## 設計書鏡（参考資料）
参 考 資 料
令和０５年度
市117工 1号
令和5年度 市道117号線道路改良工事参考資料
市道117号線
可児市 下恵土地内
本参考資料は、標準的な施工方法を参考明示したものであり、工事請負契約上の拘束 力を生じさせるものではない。 従って、施工条件及び地質条件等を十分考慮して、仮設、施工方法、安全対策等工事 目的物を完成させる手段について、設計図書に特別な定めがある場合を除き受注者の責 任において定めるものとする。 なお、本参考資料の内容に関する事項は、質問することが出来ない。 また、本参考資料の有効期限は、本工事の入札書の提出期限までとする。

## 設計書鏡
工事番号 | 市117工-1号 | 事 業 名 | 令和５年度 市道117号線道路改良事業
路河川名 | 市道117号線 | 工 事 名 | 令和5年度 市道117号線道路改良工事 参考資料
年 度 | 令和０５年度 | 施工箇所 | 可児市 下恵土地内
事 業 概 要 |  |  |  | 設 計 年 月 日
|  |  |  | 施 工 方 法 | 請負
施 工 期 間
起 工 年 月 日
竣 工 年 月 日
|  |  |  | 歩 掛 適 用 年 月 | 令和５年 ７月 １日
|  |  |  | 単 価 適 用 年 月 | 令和５年 ７月 １日
起工理由

## 内訳表
内 訳 表
名 称 |  | 数 量 | 単位 | 単 価 | 金 額 | 摘 要
01:本工事費 | [5 empty] | 工種区分：道路改良工事
道路改良
|  | 1 | 式
道路土工
|  | 1 | 式
掘削工
|  | 1 | 式
掘削(施工ﾊﾟｯｹｰｼﾞ)
土砂、ｵｰﾌﾟﾝｶｯﾄ、押土無し、障害無し、5,000m3未満
|  | 410 | m3 |  |  | 施工P単価表(CB210100-0001)
路体盛土工
|  | 1 | 式
路体（築堤）盛土(施工ﾊﾟｯｹｰｼﾞ)
2.5m未満
|  | 10 | m3 |  |  | 施工P単価表(CB210510-0002)
路体（築堤）盛土(施工ﾊﾟｯｹｰｼﾞ)
2.5m以上4.0m未満
|  | 170 | m3 |  |  | 施工P単価表(CB210510-0003)
内 訳 表
名 称 |  | 数 量 | 単位 | 単 価 | 金 額 | 摘 要
路床盛土工
|  | 1 | 式
路床盛土(施工ﾊﾟｯｹｰｼﾞ)
4.0m以上、10,000m3未満、無し
|  | 350 | m3 |  |  | 施工P単価表(CB210520-0004)
盛土材
締固め後
|  | 350 | m3 |  |  | ZC12310000
残土処理工
|  | 1 | 式
土砂等運搬(施工ﾊﾟｯｹｰｼﾞ)
7.0km以下、DID区間有り、土砂(岩塊･玉石混り土含む)、標準、ﾊﾞｯｸﾎｳ山積0.8m3(平積0.6m3)
|  | 350 | m3 |  |  | 施工P単価表(CB210110-0005)
残土処分費
管：T
|  | 350 | m3 |  |  | TJ0001
法面整形工
|  | 1 | 式
法面整形(施工ﾊﾟｯｹｰｼﾞ)
切土部、無し、ﾚｷ質土､砂及び砂質土､粘性土、全ての費用
|  | 40 | m2 |  |  | 施工P単価表(CB220010-0006)
内 訳 表
名 称 |  | 数 量 | 単位 | 単 価 | 金 額 | 摘 要
法面整形(施工ﾊﾟｯｹｰｼﾞ)
盛土部、法面締固め有り、無し、ﾚｷ質土､砂及び砂質土､粘性土、全ての費用
|  | 49 | m2 |  |  | 施工P単価表(CB220010-0007)
張りコンクリート工（１)
|  | 1 | 式
コンクリート打設工(縦排水溝・小段排水溝・防草ｺﾝｸﾘｰﾄ)
縦排水溝、クレーン機能付バックホウ、18- 8-25BB W/C=60%以下、高炉セメント、大型車使用、ｺﾝｸﾘｰﾄ設計量 12.1 ｍ3、目地材あり
|  | 38 | m2 |  |  | 施工歩掛表(WB240730-0001)
異形棒鋼
ＳＤ－３４５ Ｄ１３mm
|  | 0.040 | ｔ |  |  | ZC17040013
張りコンクリート工（２）
|  | 1 | 式
コンクリート打設工(縦排水溝・小段排水溝・防草ｺﾝｸﾘｰﾄ)
防草コンクリート、人力打設、18- 8-25BB W/C=60%以下、高炉セメント、大型車使用、ｺﾝｸﾘｰﾄ設計量 12.1 ｍ3、目地材あり
|  | 33 | m2 |  |  | 施工歩掛表(WB240730-0005)
張りコンクリート工（３）
|  | 1 | 式
コンクリート打設工(縦排水溝・小段排水溝・防草ｺﾝｸﾘｰﾄ)
小段排水溝、クレーン機能付バックホウ、18- 8-25BB W/C=60%以下、高炉セメント、大型車使用、ｺﾝｸﾘｰﾄ設計量 12.1 ｍ3、目地材あり
|  | 52 | m2 |  |  | 施工歩掛表(WB240730-0006)
内 訳 表
名 称 |  | 数 量 | 単位 | 単 価 | 金 額 | 摘 要
擁壁工
|  | 1 | 式
作業土工
|  | 1 | 式
床掘り(施工ﾊﾟｯｹｰｼﾞ)
障害無し、土砂、平均施工幅1m以上2m未満、無し
|  | 20 | m3 |  |  | 施工P単価表(CB210030-0008)
埋戻し(施工ﾊﾟｯｹｰｼﾞ)
最大埋戻幅1m未満
|  | 10 | m3 |  |  | 施工P単価表(CB210410-0009)
現場打擁壁工
|  | 1 | 式
重力式擁壁(施工ﾊﾟｯｹｰｼﾞ)
1.0mを超え2.0m未満、18-8-40高炉W/C≦60、砕石無、均ｺﾝ有、一般養生、延長無し、小型車割増無
|  | 3 | m3 |  |  | 施工P単価表(CB226320-0010)
小型擁壁(施工ﾊﾟｯｹｰｼﾞ)
0.6m以上0.8m未満、18-8-40W/C≦60高炉、基礎砕石無し、均しｺﾝ有り、一般養生･特殊養生(練炭)、小型車割増無し
|  | 0.200 | m3 |  |  | 施工P単価表(CB226311-0011)
小型擁壁(施工ﾊﾟｯｹｰｼﾞ)
0.8m以上1.0m以下、18-8-40W/C≦60高炉、基礎砕石無し、均しｺﾝ有り、一般養生･特殊養生(練炭)、小型車割増無し
|  | 3 | m3 |  |  | 施工P単価表(CB226311-0012)
内 訳 表
名 称 |  | 数 量 | 単位 | 単 価 | 金 額 | 摘 要
コンクリート(施工ﾊﾟｯｹｰｼﾞ)
無筋･鉄筋構造物、18-8-40(高炉)、人力打設、一般養生、現場内小運搬無し、小型車割増無し、全ての費用
|  | 0.200 | m3 |  |  | 施工P単価表(CB240010-0013)
カルバート工
|  | 1 | 式
作業土工
|  | 1 | 式
床掘り(施工ﾊﾟｯｹｰｼﾞ)
障害無し、土砂、標準、無し
|  | 290 | m3 |  |  | 施工P単価表(CB210030-0014)
埋戻し(施工ﾊﾟｯｹｰｼﾞ)
最小埋戻幅4m以上
|  | 200 | m3 |  |  | 施工P単価表(CB210410-0015)
基面整正(施工ﾊﾟｯｹｰｼﾞ)
|  | 100 | m2 |  |  | 施工P単価表(CB210080-0016)
プレキャストカルバート工
|  | 1 | 式
ボックスカルバート(施工ﾊﾟｯｹｰｼﾞ)
据付、2.0m/個、0＜B≦1.25 0＜H≦1.25、基礎砕石＋均しｺﾝｸﾘｰﾄ、縦締め無し、T-25、0.6m×0.6m、機械費，労務費のみ
|  | 48 | ｍ |  |  | 施工P単価表(CB222880-0017)
内 訳 表
名 称 |  | 数 量 | 単位 | 単 価 | 金 額 | 摘 要
ボックスカルバート(施工ﾊﾟｯｹｰｼﾞ)
据付、2.0m/個、0＜B≦1.25 0＜H≦1.25、無し、縦締め無し、T-25、0.6m×0.6m、機械費，労務費のみ
|  | 34 | ｍ |  |  | 施工P単価表(CB222880-0018)
コンクリート(施工ﾊﾟｯｹｰｼﾞ)
無筋･鉄筋構造物、18-8-25(高炉)、ﾊﾞｯｸﾎｳ(ｸﾚｰﾝ機能付)打設、一般養生、小型車割増無し、全ての費用
|  | 11 | m3 |  |  | 施工P単価表(CB240010-0019)
型枠(施工ﾊﾟｯｹｰｼﾞ)
一般型枠、均しｺﾝｸﾘｰﾄ
|  | 17 | m2 |  |  | 施工P単価表(CB240210-0020)
基礎砕石(施工ﾊﾟｯｹｰｼﾞ)
17.5cmを超え20.0cm以下、再生ｸﾗｯｼｬﾗﾝ 40～0、全ての費用
|  | 46 | m2 |  |  | 施工P単価表(CB221110-0021)
鉄筋工（D13）
|  | 0.100 | ｔ |  |  | 単価表(SJ0010)
鉄筋工（D16）
|  | 0.300 | ｔ |  |  | 単価表(SJ0011)
2号ボックスカルバート材料
|  | 1 | 式 |  |  | 単価表(SJ0012)
3号ボックスカルバート材料
|  | 1 | 式 |  |  | 単価表(SJ0013)
内 訳 表
名 称 |  | 数 量 | 単位 | 単 価 | 金 額 | 摘 要
4-1号ボックスカルバート材料
|  | 1 | 式 |  |  | 単価表(SJ0014)
4-2号ボックスカルバート材料
|  | 1 | 式 |  |  | 単価表(SJ0015)
5号ボックスカルバート材料
|  | 1 | 式 |  |  | 単価表(SJ0016)
排水構造物工
|  | 1 | 式
側溝工
|  | 1 | 式
Ｕ型側溝設置 PU2型（1種）歩道用
300A*300*2000
|  | 49 | ｍ |  |  | 単価表(SJ0018)
Ｕ型側溝設置 PU3型（3種）車道用
300A*300*2000
|  | 66 | ｍ |  |  | 単価表(SJ0019)
プレキャストU型側溝
|  | 8 | ｍ |  |  | 単価表(SJ0020)
内 訳 表
名 称 |  | 数 量 | 単位 | 単 価 | 金 額 | 摘 要
2-1号自由勾配側溝
|  | 1 | 式 |  |  | 単価表(SJ0021)
2-2号自由勾配側溝
|  | 1 | 式 |  |  | 単価表(SJ0022)
3-2号自由勾配側溝
|  | 1 | 式 |  |  | 単価表(SJ0023)
集水桝・マンホール工
|  | 1 | 式
現場打ち集水桝
G2-B500-L500-H600
|  | 1 | 箇所 |  |  | 単価表(SJ0024)
現場打ち集水桝
G2-B500-L500-H800
|  | 1 | 箇所 |  |  | 単価表(SJ0025)
現場打ち集水桝
G2-B800-L800-H1000
|  | 1 | 箇所 |  |  | 単価表(SJ0026)
現場打ち集水桝
G2-B1300-L1300-H1400
|  | 1 | 箇所 |  |  | 単価表(SJ0027)
内 訳 表
名 称 |  | 数 量 | 単位 | 単 価 | 金 額 | 摘 要
現場打ち集水桝
G2-B1400-L1400-H1300
|  | 1 | 箇所 |  |  | 単価表(SJ0028)
現場打ち集水桝
G2-B1400-L1400-H1400
|  | 1 | 箇所 |  |  | 単価表(SJ0029)
プレキャスト集水桝
1500形
|  | 1 | 箇所 |  |  | 単価表(SJ0033)
2号プレキャストマンホール
|  | 1 | 箇所 |  |  | 単価表(SJ0036)
桝蓋
|  | 1 | 式 |  |  | 単価表(SJ0038)
取水工
|  | 1 | 式
硬質ポリ塩化ﾋﾞﾆﾙ管人力布設(ＶＰ)
呼び径 φ75mm、直管（両差し口）
|  | 1.200 | ｍ |  |  | 施工歩掛表(DA070010-0019)
取付式分水栓
A型 D75
|  | 1 | 個 |  |  | TJ0083
内 訳 表
名 称 |  | 数 量 | 単位 | 単 価 | 金 額 | 摘 要
コンクリートアンカー 芯棒打込み式
M10
|  | 6 | 本 |  |  | TJ0094
溝形鋼
5*75*40
|  | 6.200 | kg |  |  | TJ0095
制水板（SUS）
470*250*5
|  | 0.010 | m2 |  |  | TJ0096
構造物撤去工
|  | 1 | 式
防護柵撤去工
|  | 1 | 式
ガードレール撤去工（市場単価）
Ｇｒ－Ｃ－4Ｅ（土中建込用）、時間制限なし、通常（6時～20時）
|  | 5 | ｍ |  |  | 施工歩掛表(WB810530-0020)
標識撤去工
|  | 1 | 式
標識柱･基礎撤去工[路側式](市場単価)
単柱式（基礎含む）、3基～4基、通常（6時～20時）、時間制限なし
|  | 3 | 基 |  |  | 施工歩掛表(WB812190-0021)
内 訳 表
名 称 |  | 数 量 | 単位 | 単 価 | 金 額 | 摘 要
標識板撤去工[警戒・規制・指示・路線番号標識](市場単価)
3基～4基、時間制限なし、通常（6時～20時）
|  | 3 | 基 |  |  | 施工歩掛表(WB812210-0022)
構造物取壊し工
|  | 1 | 式
構造物とりこわし工［標単］
無筋構造物、機械施工、無・昼間、低騒音・低振動対策しない
|  | 35 | m3 |  |  | 施工歩掛表(DC073005-0023)
構造物とりこわし工［標単］
鉄筋構造物、機械施工、無・昼間、低騒音・低振動対策しない
|  | 46 | m3 |  |  | 施工歩掛表(DC073005-0024)
舗装版切断(施工ﾊﾟｯｹｰｼﾞ)
ｱｽﾌｧﾙﾄ舗装版、15cm以下、全ての費用
|  | 35 | ｍ |  |  | 施工P単価表(CB430510-0030)
舗装版破砕(施工ﾊﾟｯｹｰｼﾞ)
ｱｽﾌｧﾙﾄ舗装版、騒音振動対策不要、無し、15cm以下、積込有り、全ての費用
|  | 640 | m2 |  |  | 施工P単価表(CB430310-0031)
運搬処理工
|  | 1 | 式
コンクリート（有筋）処分
|  | 1 | 式 |  |  | 単価表(SJ0044)
内 訳 表
名 称 |  | 数 量 | 単位 | 単 価 | 金 額 | 摘 要
コンクリート（無筋）処分
|  | 1 | 式 |  |  | 単価表(SJ0045)
アスファルト処分
|  | 1 | 式 |  |  | 単価表(SJ0046)
排水構造物処分
|  | 1 | 式 |  |  | 単価表(SJ0047)
泥水運搬処理
ベントナイト
|  | 0.100 | m3 |  |  | 単価表(SJ0048)
舗装
|  | 1 | 式
舗装工
|  | 1 | 式
本線舗装
|  | 1 | 式
表層（車道・路肩部）(施工ﾊﾟｯｹｰｼﾞ)
1層当り平均仕上り厚 50 mm、3.0m超、再生密粒度ｱｽｺﾝ(20)、ﾌﾟﾗｲﾑｺｰﾄ PK-3、全ての費用
|  | 732 | m2 |  |  | 施工P単価表(CB410260-0037)
内 訳 表
名 称 |  | 数 量 | 単位 | 単 価 | 金 額 | 摘 要
上層路盤（車道・路肩部）(施工ﾊﾟｯｹｰｼﾞ)
粒度調整砕石 M-30、全仕上り厚 100 mm、1層施工、全ての費用
|  | 737 | m2 |  |  | 施工P単価表(CB410040-0038)
下層路盤（車道・路肩部）(施工ﾊﾟｯｹｰｼﾞ)
全仕上り厚 150 mm、1層施工、再生クラッシャーラン RC-40、全ての費用
|  | 754 | m2 |  |  | 施工P単価表(CB410030-0039)
路肩舗装
|  | 1 | 式
表層（車道・路肩部）(施工ﾊﾟｯｹｰｼﾞ)
1.4m未満(1層当り平均仕上り厚50mm以下)、1層当り平均仕上り厚 50 mm、再生密粒度ｱｽｺﾝ(20)、ﾌﾟﾗｲﾑｺｰﾄ PK-3、全ての費用
|  | 79 | m2 |  |  | 施工P単価表(CB410260-0040)
下層路盤（車道・路肩部）(施工ﾊﾟｯｹｰｼﾞ)
全仕上り厚 100 mm、1層施工、再生クラッシャーラン RC-30、全ての費用
|  | 74 | m2 |  |  | 施工P単価表(CB410030-0041)
歩道舗装
|  | 1 | 式
透水性アスファルト舗装(施工ﾊﾟｯｹｰｼﾞ)
2.4m以上、1層当り平均仕上り厚 30 mm、開粒度ｱｽｺﾝ(13)
|  | 388 | m2 |  |  | 施工P単価表(CB410660-0042)
下層路盤（車道・路肩部）(施工ﾊﾟｯｹｰｼﾞ)
全仕上り厚 100 mm、1層施工、再生クラッシャーラン RC-30、全ての費用
|  | 388 | m2 |  |  | 施工P単価表(CB410030-0041)
内 訳 表
名 称 |  | 数 量 | 単位 | 単 価 | 金 額 | 摘 要
フィルター層(施工ﾊﾟｯｹｰｼﾞ)
100mm以上120mm未満
|  | 390 | m2 |  |  | 施工P単価表(CB410650-0043)
乗入舗装
|  | 1 | 式
透水性アスファルト舗装(施工ﾊﾟｯｹｰｼﾞ)
2.4m以上、1層当り平均仕上り厚 40 mm、開粒度ｱｽｺﾝ(13)
|  | 28 | m2 |  |  | 施工P単価表(CB410660-0044)
下層路盤（車道・路肩部）(施工ﾊﾟｯｹｰｼﾞ)
全仕上り厚 150 mm、1層施工、再生クラッシャーラン RC-40、全ての費用
|  | 28 | m2 |  |  | 施工P単価表(CB410030-0039)
フィルター層(施工ﾊﾟｯｹｰｼﾞ)
100mm以上120mm未満
|  | 28 | m2 |  |  | 施工P単価表(CB410650-0043)
支線舗装
|  | 1 | 式
表層（車道・路肩部）(施工ﾊﾟｯｹｰｼﾞ)
1層当り平均仕上り厚 40 mm、3.0m超、再生密粒度ｱｽｺﾝ(20)、ﾌﾟﾗｲﾑｺｰﾄ PK-3、全ての費用
|  | 127 | m2 |  |  | 施工P単価表(CB410260-0045)
下層路盤（車道・路肩部）(施工ﾊﾟｯｹｰｼﾞ)
全仕上り厚 140 mm、1層施工、再生クラッシャーラン RC-40、全ての費用
|  | 127 | m2 |  |  | 施工P単価表(CB410030-0046)
内 訳 表
名 称 |  | 数 量 | 単位 | 単 価 | 金 額 | 摘 要
縁石工
|  | 1 | 式
縁石工
|  | 1 | 式
歩車道境界ブロック(施工ﾊﾟｯｹｰｼﾞ)
設置、各種(600mm以下､50kg未満)、不要、18-8-25高炉W/C≦60、養生あり、小型車割増無し
|  | 2 | ｍ |  |  | 施工P単価表(CB422510-0047)
歩車道境界ブロック(施工ﾊﾟｯｹｰｼﾞ)
設置、各種(600mm以下､50kg未満)、不要、18-8-25高炉W/C≦60、養生あり、小型車割増無し
|  | 9 | ｍ |  |  | 施工P単価表(CB422510-0048)
防護柵工
|  | 1 | 式
路側防護柵工
|  | 1 | 式
ガードパイプ設置工（市場単価）
土中建込、Gp-Cp-2E、塗装品、白色、100ｍ以上、通常（6時～20時）、時間制限なし、直線部、加算額無し
|  | 119 | ｍ |  |  | 施工歩掛表(WB810600-0027)
横断・転落防止柵設置工（市場単価）
土中建込、ビーム式、支柱間隔補正 2ｍ、50ｍ未満、通常（6時～20時）、時間制限なし、計上する
|  | 16 | ｍ |  |  | 施工歩掛表(WB810760-0028)
内 訳 表
名 称 |  | 数 量 | 単位 | 単 価 | 金 額 | 摘 要
区画線工
|  | 1 | 式
区画線工
|  | 1 | 式
区画線設置（溶融式）［標単］
実線 幅 15cm、1.5mm（標準）、白、無・昼間、供用区間、通常舗装(排水性舗装以外)、溶融式 ｶﾞﾗｽﾋﾞｰｽﾞ含有量 15～18％、ｱｽﾌｧﾙﾄ舗装
|  | 287 | ｍ |  |  | 施工歩掛表(DC072205-0029)
区画線設置（溶融式）［標単］
実線 幅 45cm、1.5mm（標準）、白、無・昼間、供用区間、通常舗装(排水性舗装以外)、溶融式 ｶﾞﾗｽﾋﾞｰｽﾞ含有量 15～18％、ｱｽﾌｧﾙﾄ舗装
|  | 27 | ｍ |  |  | 施工歩掛表(DC072205-0030)
区画線設置（溶融式）［標単］
ゼブラ 幅 45cm、1.5mm（標準）、白、無・昼間、供用区間、通常舗装(排水性舗装以外)、溶融式 ｶﾞﾗｽﾋﾞｰｽﾞ含有量 15～18％、ｱｽﾌｧﾙﾄ舗装
|  | 20 | ｍ |  |  | 施工歩掛表(DC072205-0031)
区画線設置（溶融式）［標単］
破線 幅 15cm、1.5mm（標準）、白、無・昼間、供用区間、通常舗装(排水性舗装以外)、溶融式 ｶﾞﾗｽﾋﾞｰｽﾞ含有量 15～18％、ｱｽﾌｧﾙﾄ舗装
|  | 37 | ｍ |  |  | 施工歩掛表(DC072205-0032)
区画線設置（溶融式）［標単］
破線 幅 30cm、1.5mm（標準）、白、無・昼間、供用区間、通常舗装(排水性舗装以外)、溶融式 ｶﾞﾗｽﾋﾞｰｽﾞ含有量 15～18％、ｱｽﾌｧﾙﾄ舗装
|  | 43 | ｍ |  |  | 施工歩掛表(DC072205-0033)
区画線設置（溶融式）［標単］
矢印・記号・文字 幅 15cm（換算）、1.5mm（標準）、白、無・昼間、供用区間、通常舗装(排水性舗装以外)、溶融式 ｶﾞﾗｽﾋﾞｰｽﾞ含有量 15～18％、ｱｽﾌｧﾙﾄ舗装
|  | 11 | ｍ |  |  | 施工歩掛表(DC072205-0034)
内 訳 表
名 称 |  | 数 量 | 単位 | 単 価 | 金 額 | 摘 要
道路付属施設工
|  | 1 | 式
道路付属物工
|  | 1 | 式
道路標識柱･基礎設置工[路側式](市場単価)
単柱式、下地亜鉛メッキ＋静電粉体塗装(白色)、φ60.5、2基以下、通常（6時～20時）、時間制限なし
|  | 1 | 基 |  |  | 施工歩掛表(WB812110-0035)
標識板設置工[警戒･規制･指示･路線](市場単価)
2基以下、規制標識、時間制限なし、通常（6時～20時）
|  | 1 | 基 |  |  | 施工歩掛表(WB812150-0036)
車線分離標設置工[ラバーポール](市場単価)
固定式(貼付式)、高さ650mm、10本未満、通常（6～20時）、時間制限なし
|  | 4 | 本 |  |  | 施工歩掛表(WB812400-0037)
全工種共通（仮設工）
|  | 1 | 式
仮設工
|  | 1 | 式
交通管理工
|  | 1 | 式
内 訳 表
名 称 |  | 数 量 | 単位 | 単 価 | 金 額 | 摘 要
交通誘導警備員Ｂ
|  | 183 | 人 |  |  | RW1045
土留・仮締切工
|  | 1 | 式
軽量鋼矢板建込(両側)工
掘削深2.0m以下、排出ガス対策型、ｸﾛｰﾗ ｸﾚｰﾝ機能付2.9t吊 山積0.45m3(平積0.35m3)
|  | 14 | ｍ |  |  | 施工歩掛表(DG000315-0038)
軽量鋼矢板引抜(両側)工
掘削深2.0m以下、排出ガス対策型、ｸﾛｰﾗ ｸﾚｰﾝ機能付2.9t吊 山積0.45m3(平積0.35m3)
|  | 14 | ｍ |  |  | 施工歩掛表(DG000315-0040)
軽量鋼矢板賃料
２型 1～3箇月
|  | 11 | ｔ・日 |  |  | ZC60020020
軽量鋼矢板賃料
１，２，３型 整備費
|  | 1.600 | t |  |  | ZC60020510
アルミ腹起し(賃貸) 管埋設工事用
幅70～80 高115～130 長4,000
|  | 35 | 本・日 |  |  | TJ0110
アルミ腹起し(賃貸) 管埋設工事用 基本料
幅70～80 高115～130 長4,000
|  | 5 | 本 |  |  | TJ0120
内 訳 表
名 称 |  | 数 量 | 単位 | 単 価 | 金 額 | 摘 要
アルミ水圧サポート(賃貸)
1500～2200 標準型
|  | 35 | 本・日 |  |  | TJ0130
アルミ水圧サポート 基本料
1500～2200 標準型
|  | 5 | 本 |  |  | TJ0140
作業ヤード整備工
|  | 1 | 式
路体（築堤）盛土(施工ﾊﾟｯｹｰｼﾞ)
4.0m以上、10,000m3未満、無し
|  | 100 | m3 |  |  | 施工P単価表(CB210510-0049)
下層路盤（車道・路肩部）(施工ﾊﾟｯｹｰｼﾞ)
全仕上り厚 100 mm、1層施工、再生クラッシャーラン RC-30、全ての費用
|  | 120 | m2 |  |  | 施工P単価表(CB410030-0041)
土工用ﾏｯﾄ（ｼｰﾄ類）敷設･撤去
敷設～撤去
|  | 289 | m2 |  |  | 施工歩掛表(DA150120-0041)
敷鉄板設置・撤去工
敷鉄板（リース）、敷設～賃料～撤去、供用日数= 180 日、使用回数= 1 回
|  | 139 | m2 |  |  | 施工歩掛表(DA150125-0042)
支給品運搬
|  | 1 | 式
内 訳 表
名 称 |  | 数 量 | 単位 | 単 価 | 金 額 | 摘 要
現場発生品及び支給品運搬(施工ﾊﾟｯｹｰｼﾞ)
ﾄﾗｯｸ[ｸﾚｰﾝ装置付]ﾍﾞｰｽﾄﾗｯｸ4～4.5t級､吊能力2.9t、DID区間有り、5.0km以下
|  | 85 | ｔ |  |  | 施工P単価表(CB010410-0050)
直接工事費計
|  | 1 | 式
間接工事費
共通仮設費
運搬費
|  | 1 | 式 |  |  | 単価表(F999100001-01)
事業損失防止施設費
|  | 1 | 式 |  |  | 単価表(F999250001-01)
技術管理費
|  | 1 | 式 |  |  | 単価表(F999400001-01)
共通仮設費（率計上額） | [5 empty] | 施工地域：一般交通影響有り(2)-2、補正しない
|  | 1 | 式
内 訳 表
名 称 |  | 数 量 | 単位 | 単 価 | 金 額 | 摘 要
共通仮設費計
|  | 1 | 式
純工事費
|  | 1 | 式
現場管理費
|  | 1 | 式
現場管理費（率計上額） | [5 empty] | 施工地域：一般交通影響有り(2)-2、補正しない
|  | 1 | 式
工事原価
|  | 1 | 式
一般管理費等
|  | 1 | 式
合計
|  | 1 | 式
内 訳 表
名 称 |  | 数 量 | 単位 | 単 価 | 金 額 | 摘 要
総合計

## 単価表（施工単価）
コンクリート打設工(縦排水溝・小段排水溝・防草ｺﾝｸﾘｰﾄ) |  |  |  |  | 施工歩掛表(WB240730-0001)
縦排水溝、クレーン機能付バックホウ、18- 8-25BB W/C=60%以下、高炉セメント、大型車使用、ｺﾝｸﾘｰﾄ設計量 12.1 ｍ3、目地材あり |  |  |  |  | 100 | m2 | 当り
名 称 ・ 規 格 | 数 量 | 単位 | 単 価 | 金 額 | 摘 要
土木一般世話役
[1]
| 2.5 | 人
RW1025
特殊作業員
[1]
| 2.1 | 人
RW1001
普通作業員
[1]
| 5.8 | 人
RW1002
生コンクリート
18- 8-25BB W/C=60%以下、高炉セメント、大型車使用 | 14.641 | m3
施工歩掛表(DC400110-0002)
機械運転費バックホウ
岩石補正なし、排出ガス対策型(2014年規制)、標準値を使用する、ｸﾛｰﾗ ｸﾚｰﾝ機能付 山積0.8m3（平積0.6m3）超低騒音 | 16.5 | 時間
施工歩掛表(KC010150-0003)
諸雑費
Σ[1] * 0.010 | 1 | 式
X981036
合 計 | 100 | m2
単位当り | 1 | m2 | 当り
条 件 名 称 |  |  | 入 力 値 | 条 件 値
コンクリート打設工(縦排水溝・小段排水溝・防草ｺﾝｸﾘｰﾄ) |  |  |  |  | 施工歩掛表(WB240730-0001)
縦排水溝、クレーン機能付バックホウ、18- 8-25BB W/C=60%以下、高炉セメント、大型車使用、ｺﾝｸﾘｰﾄ設計量 12.1 ｍ3、目地材あり |  |  |  |  | 100 | m2 | 当り
名 称 ・ 規 格 | 数 量 | 単位 | 単 価 | 金 額 | 摘 要
条 件 名 称 |  |  | 入 力 値 | 条 件 値
J01 対象構造物 |  |  | 1 | 縦排水溝
J02 施工区分 |  |  | 1 | クレーン機能付バックホウ
J03 生コンクリートの規格 |  |  | 1 | 18- 8-25BB W/C=60%以下
J04 セメント種別 |  |  | 1 | 高炉セメント
J05 ミキサ－車種別 |  |  | 1 | 大型車使用
J06 コンクリート設計量（ｍ3/100ｍ2） |  |  | 12.1 | ｺﾝｸﾘｰﾄ設計量 12.1 ｍ3
J07 目地材の有無 |  |  | 1 | 目地材あり
生コンクリート |  |  |  |  | 施工歩掛表(DC400110-0002)
18- 8-25BB W/C=60%以下、高炉セメント、大型車使用 |  |  |  |  | 1 | m3 | 当り
名 称 ・ 規 格 | 数 量 | 単位 | 単 価 | 金 額 | 摘 要
生コンクリート（高炉）
18- 8-25BB W/C=60%以下 | 1 | m3
ZC13732508
合 計 | 1 | m3
単位当り | 1 | m3 | 当り
条 件 名 称 |  |  | 入 力 値 | 条 件 値
J01 生コン種別 |  |  | 5 | 18- 8-25BB W/C=60%以下
J02 セメント種別 |  |  | 3 | 高炉セメント
J03 ミキサ－車種別 |  |  | 1 | 大型車使用
機械運転費バックホウ |  |  |  |  | 施工歩掛表(KC010150-0003)
岩石補正なし、排出ガス対策型(2014年規制)、標準値を使用する、ｸﾛｰﾗ ｸﾚｰﾝ機能付 山積0.8m3（平積0.6m3）超低騒音 |  |  |  |  | 1 | 時間 | 当り
名 称 ・ 規 格 | 数 量 | 単位 | 単 価 | 金 額 | 摘 要
運転手（特殊）
| 0.16 | 人
RW1014
軽油
小型ローリー | 18 | ﾘｯﾄﾙ
ZC19020000
バックホウ機械損料
岩石補正なし、排出ガス対策型(2014年規制)、標準値を使用する、ｸﾛｰﾗ ｸﾚｰﾝ機能付 山積0.8m3（平積0.6m3）超低騒音 | 1 | 時間
施工歩掛表(KC919504-0004)
合 計 | 1 | 時間
単位当り | 1 | 時間 | 当り
条 件 名 称 |  |  | 入 力 値 | 条 件 値
J01 規格 （ ）は平積み |  |  | 14 | ；ｸﾛｰﾗ ｸﾚｰﾝ機能付 山積0.8m3（平積0.6m3）超低騒音
J02 岩石補正区分 |  |  | 1 | ；岩石補正なし
J03 運転日当り運転時間 |  |  | 1 | ；標準値を使用する
J05 機種 |  |  | 4 | ；排出ガス対策型(2014年規制)
バックホウ機械損料 |  |  |  |  | 施工歩掛表(KC919504-0004)
岩石補正なし、排出ガス対策型(2014年規制)、標準値を使用する、ｸﾛｰﾗ ｸﾚｰﾝ機能付 山積0.8m3（平積0.6m3）超低騒音 |  |  |  |  | 1 | 時間 | 当り
名 称 ・ 規 格 | 数 量 | 単位 | 単 価 | 金 額 | 摘 要
バックホウ機械損料[13欄]
超低騒音型･排ガス対策(2014年規制)ｸﾛｰﾗ型･ｸﾚｰﾝ機能付き2.9t 山積0.80m3 | 1 | 時間
MC043960
合 計 | 1 | 時間
単位当り | 1 | 時間 | 当り
条 件 名 称 |  |  | 入 力 値 | 条 件 値
J01 規格 （ ）は平積み |  |  | 14 | ；ｸﾛｰﾗ ｸﾚｰﾝ機能付 山積0.8m3（平積0.6m3）超低騒音
J02 岩石補正区分 |  |  | 1 | ；岩石補正なし
J03 運転日当り運転時間 |  |  | 1 | ；標準値を使用する
J05 機種 |  |  | 4 | ；排出ガス対策型(2014年規制)
コンクリート打設工(縦排水溝・小段排水溝・防草ｺﾝｸﾘｰﾄ) |  |  |  |  | 施工歩掛表(WB240730-0005)
防草コンクリート、人力打設、18- 8-25BB W/C=60%以下、高炉セメント、大型車使用、ｺﾝｸﾘｰﾄ設計量 12.1 ｍ3、目地材あり |  |  |  |  | 100 | m2 | 当り
名 称 ・ 規 格 | 数 量 | 単位 | 単 価 | 金 額 | 摘 要
土木一般世話役
[1]
| 1 | 人
RW1025
普通作業員
[1]
| 3.2 | 人
RW1002
生コンクリート
18- 8-25BB W/C=60%以下、高炉セメント、大型車使用 | 14.641 | m3
施工歩掛表(DC400110-0002)
諸雑費
Σ[1] * 0.030 | 1 | 式
X981036
合 計 | 100 | m2
単位当り | 1 | m2 | 当り
条 件 名 称 |  |  | 入 力 値 | 条 件 値
J01 対象構造物 |  |  | 3 | 防草コンクリート
J02 施工区分 |  |  | 3 | 人力打設
J03 生コンクリートの規格 |  |  | 1 | 18- 8-25BB W/C=60%以下
J04 セメント種別 |  |  | 1 | 高炉セメント
J05 ミキサ－車種別 |  |  | 1 | 大型車使用
J06 コンクリート設計量（ｍ3/100ｍ2） |  |  | 12.1 | ｺﾝｸﾘｰﾄ設計量 12.1 ｍ3
J07 目地材の有無 |  |  | 1 | 目地材あり
コンクリート打設工(縦排水溝・小段排水溝・防草ｺﾝｸﾘｰﾄ) |  |  |  |  | 施工歩掛表(WB240730-0006)
小段排水溝、クレーン機能付バックホウ、18- 8-25BB W/C=60%以下、高炉セメント、大型車使用、ｺﾝｸﾘｰﾄ設計量 12.1 ｍ3、目地材あり |  |  |  |  | 100 | m2 | 当り
名 称 ・ 規 格 | 数 量 | 単位 | 単 価 | 金 額 | 摘 要
土木一般世話役
[1]
| 1.8 | 人
RW1025
特殊作業員
[1]
| 2.1 | 人
RW1001
普通作業員
[1]
| 3.5 | 人
RW1002
生コンクリート
18- 8-25BB W/C=60%以下、高炉セメント、大型車使用 | 14.641 | m3
施工歩掛表(DC400110-0002)
機械運転費バックホウ
岩石補正なし、排出ガス対策型(2014年規制)、標準値を使用する、ｸﾛｰﾗ ｸﾚｰﾝ機能付 山積0.8m3（平積0.6m3）超低騒音 | 13.3 | 時間
施工歩掛表(KC010150-0003)
諸雑費
Σ[1] * 0.020 | 1 | 式
X981036
合 計 | 100 | m2
単位当り | 1 | m2 | 当り
条 件 名 称 |  |  | 入 力 値 | 条 件 値
コンクリート打設工(縦排水溝・小段排水溝・防草ｺﾝｸﾘｰﾄ) |  |  |  |  | 施工歩掛表(WB240730-0006)
小段排水溝、クレーン機能付バックホウ、18- 8-25BB W/C=60%以下、高炉セメント、大型車使用、ｺﾝｸﾘｰﾄ設計量 12.1 ｍ3、目地材あり |  |  |  |  | 100 | m2 | 当り
名 称 ・ 規 格 | 数 量 | 単位 | 単 価 | 金 額 | 摘 要
条 件 名 称 |  |  | 入 力 値 | 条 件 値
J01 対象構造物 |  |  | 2 | 小段排水溝
J02 施工区分 |  |  | 1 | クレーン機能付バックホウ
J03 生コンクリートの規格 |  |  | 1 | 18- 8-25BB W/C=60%以下
J04 セメント種別 |  |  | 1 | 高炉セメント
J05 ミキサ－車種別 |  |  | 01 | 大型車使用
J06 コンクリート設計量（ｍ3/100ｍ2） |  |  | 12.1 | ｺﾝｸﾘｰﾄ設計量 12.1 ｍ3
J07 目地材の有無 |  |  | 1 | 目地材あり
鉄筋工（市場単価） |  |  |  |  | 施工歩掛表(WB810010-0007)
材料別途計上、一般構造物、補正無 (一般構造物)、10トン未満、通常（6時～20時）、一般工種、時間制限なし、太径鉄筋の割合 10％未満（補正なし） |  |  |  |  | 1 | ｔ | 当り
名 称 ・ 規 格 | 数 量 | 単位 | 単 価 | 金 額 | 摘 要
鉄筋加工・組立（市場単価）
一般構造物 | 1 | ｔ
Q00150010200
合 計 | 1 | ｔ
単位当り | 1 | ｔ | 当り
条 件 名 称 |  |  | 入 力 値 | 条 件 値
J01 材料区分 |  |  | 1 | ；材料別途計上
J02 規格･仕様区分 |  |  | 1 | 一般構造物
J03 施工規模 |  |  | 1 | ；10トン未満
J04 作業時間帯 |  |  | 1 | ；通常（6時～20時）
J05 作業場所 |  |  | 1 | ；一般工種
J06 作業時間制限 |  |  | 2 | ；時間制限なし
J07 太径鉄筋の割合 |  |  | 1 | ；太径鉄筋の割合 10％未満（補正なし）
J09 構造物種別による補正 |  |  | 1 | ；補正無 (一般構造物)
Ｕ型側溝Ｌ＝２０００㎜［標単］ |  |  |  |  | 施工歩掛表(DC073710-0008)
鉄筋コンクリート側溝１種、Ｗ３００×ｈ３００×２０００㎜、施工箇所補正無、無・昼間、基礎材なしまたは省略、設置 |  |  |  |  | 10 | ｍ | 当り
名 称 ・ 規 格 | 数 量 | 単位 | 単 価 | 金 額 | 摘 要
排水構造物工[U型側溝]
時間的制約 無､L=2000mm 1000kg/個以下､機･労 昼間 | 10 | ｍ
Q00103011100
鉄筋コンクリート側溝 PU2型（1種） 歩道用
３００Ａ 300×300×2000mm | 5 | 本
ZC1472300A
合 計 | 10 | ｍ
単位当り | 1 | ｍ | 当り
条 件 名 称 |  |  | 入 力 値 | 条 件 値
J01 Ｕ型側溝の種類 |  |  | 2 | 鉄筋コンクリート側溝１種
J02 Ｕ型側溝の規格 |  |  | 11 | Ｗ３００×ｈ３００×２０００㎜
J03 時間的制約・作業時間帯 |  |  | 1 | 無・昼間
J04 施工箇所における補正 |  |  | 1 | 施工箇所補正無
J05 基礎材の種類 |  |  | 5 | 基礎材なしまたは省略
J06 再利用撤去区分 |  |  | 1 | 設置
蓋版（ＣＯ製）［標単］ |  |  |  |  | 施工歩掛表(DC073720-0009)
歩道用１種，ＪＩＳＡ５３７２、４１２×５００×９５ 、設置、無・昼間、施工箇所補正無 |  |  |  |  | 10 | 枚 | 当り
名 称 ・ 規 格 | 数 量 | 単位 | 単 価 | 金 額 | 摘 要
排水構造物工[蓋版]
時間的制約 無､ｺﾝｸﾘｰﾄ製･鋼製 40kg/枚､労 昼間 | 10 | 枚
Q00103030100
鉄筋コンクリート側溝蓋（落ちふた式）１種 歩道
３００ 412× 95×500mm | 10 | 枚
ZC14820300
合 計 | 10 | 枚
単位当り | 1 | 枚 | 当り
条 件 名 称 |  |  | 入 力 値 | 条 件 値
J01 側溝蓋の種類 |  |  | 2 | 歩道用１種，ＪＩＳＡ５３７２
J02 蓋版の規格 |  |  | 8 | ４１２×５００×９５
J03 時間的制約・作業時間帯 |  |  | 1 | 無・昼間
J04 施工箇所における補正 |  |  | 1 | 施工箇所補正無
J05 再利用撤去区分 |  |  | 1 | 設置
蓋版（ＣＯ製）［標単］ |  |  |  |  | 施工歩掛表(DC073720-0010)
その他の側溝蓋、ｺﾝｸﾘｰﾄ製 40kg／枚以下、設置、無・昼間、施工箇所補正無 |  |  |  |  | 10 | 枚 | 当り
名 称 ・ 規 格 | 数 量 | 単位 | 単 価 | 金 額 | 摘 要
排水構造物工[蓋版]
時間的制約 無､ｺﾝｸﾘｰﾄ製･鋼製 40kg/枚､労 昼間 | 10 | 枚
Q00103030100
合 計 | 10 | 枚
単位当り | 1 | 枚 | 当り
条 件 名 称 |  |  | 入 力 値 | 条 件 値
J01 側溝蓋の種類 |  |  | 11 | その他の側溝蓋
J03 時間的制約・作業時間帯 |  |  | 1 | 無・昼間
J04 施工箇所における補正 |  |  | 1 | 施工箇所補正無
J05 再利用撤去区分 |  |  | 1 | 設置
J06 蓋版重量区分 |  |  | 1 | ｺﾝｸﾘｰﾄ製 40kg／枚以下
Ｕ型側溝Ｌ＝２０００㎜［標単］ |  |  |  |  | 施工歩掛表(DC073710-0011)
鉄筋コンクリート側溝３種、その他の排水溝、施工箇所補正無、無・昼間、基礎材なしまたは省略、設置、L=2000 1000kg/個以下 |  |  |  |  | 10 | ｍ | 当り
名 称 ・ 規 格 | 数 量 | 単位 | 単 価 | 金 額 | 摘 要
排水構造物工[U型側溝]
時間的制約 無､L=2000mm 1000kg/個以下､機･労 昼間 | 10 | ｍ
Q00103011100
合 計 | 10 | ｍ
単位当り | 1 | ｍ | 当り
条 件 名 称 |  |  | 入 力 値 | 条 件 値
J01 Ｕ型側溝の種類 |  |  | 3 | 鉄筋コンクリート側溝３種
J02 Ｕ型側溝の規格 |  |  | 40 | その他の排水溝
J03 時間的制約・作業時間帯 |  |  | 1 | 無・昼間
J04 施工箇所における補正 |  |  | 1 | 施工箇所補正無
J05 基礎材の種類 |  |  | 5 | 基礎材なしまたは省略
J06 再利用撤去区分 |  |  | 1 | 設置
J08 側溝２ｍ当りの重量 |  |  | 1 | L=2000 1000kg/個以下
蓋版（ＣＯ製）［標単］ |  |  |  |  | 施工歩掛表(DC073720-0012)
その他の側溝蓋、ｺﾝｸﾘｰﾄ製 40を超え170kg／枚以下、設置、無・昼間、施工箇所補正無 |  |  |  |  | 10 | 枚 | 当り
名 称 ・ 規 格 | 数 量 | 単位 | 単 価 | 金 額 | 摘 要
排水構造物工[蓋版]
時間的制約 無､ｺﾝｸﾘｰﾄ製･鋼製 40を超え170kg/枚､機･労 昼間 | 10 | 枚
Q00103030200
合 計 | 10 | 枚
単位当り | 1 | 枚 | 当り
条 件 名 称 |  |  | 入 力 値 | 条 件 値
J01 側溝蓋の種類 |  |  | 11 | その他の側溝蓋
J03 時間的制約・作業時間帯 |  |  | 1 | 無・昼間
J04 施工箇所における補正 |  |  | 1 | 施工箇所補正無
J05 再利用撤去区分 |  |  | 1 | 設置
J06 蓋版重量区分 |  |  | 2 | ｺﾝｸﾘｰﾄ製 40を超え170kg／枚以下
自由勾配側溝［標単］ |  |  |  |  | 施工歩掛表(DC073715-0013)
その他の排水溝、無・昼間、基礎材なしまたは省略、基礎ＣＯ１８－８－４０ＢＢ、0.52、底部１８－８－２５ＢＢＷＣ６０、0.41、L=2000mm 1000kg/個以下 |  |  |  |  | 10 | ｍ | 当り
名 称 ・ 規 格 | 数 量 | 単位 | 単 価 | 金 額 | 摘 要
排水構造物工[自由勾配側溝]
時間的制約 無､L=2000mm 1000kg/個以下､機･労 昼間 | 10 | ｍ
Q00103021100
基礎コンクリート
18- 8-40BB、高炉セメント、大型車使用 | 0.55 | m3
施工歩掛表(DC400110-0014)
底部コンクリート
18- 8-25BB W/C=60%以下、高炉セメント、大型車使用 | 0.43 | m3
施工歩掛表(DC400110-0002)
合 計 | 10 | ｍ
単位当り | 1 | ｍ | 当り
条 件 名 称 |  |  | 入 力 値 | 条 件 値
J01 Ｕ型側溝の規格 |  |  | 16 | その他の排水溝
J02 時間的制約・作業時間帯 |  |  | 1 | 無・昼間
J03 基礎材の種類 |  |  | 5 | 基礎材なしまたは省略
J05 基礎コンクリート種別 |  |  | 1 | 基礎ＣＯ１８－８－４０ＢＢ
J06 基礎コンクリート数量（m3/10ｍ） |  |  | 0.52 | 0.52
J07 底部コンクリート種別 |  |  | 1 | 底部１８－８－２５ＢＢＷＣ６０
J08 底部コンクリート数量（m3/10ｍ） |  |  | 0.41 | 0.41
J09 側溝の重量 |  |  | 1 | L=2000mm 1000kg/個以下
生コンクリート |  |  |  |  | 施工歩掛表(DC400110-0014)
18- 8-40BB、高炉セメント、大型車使用 |  |  |  |  | 1 | m3 | 当り
名 称 ・ 規 格 | 数 量 | 単位 | 単 価 | 金 額 | 摘 要
生コンクリート（高炉）
18- 8-40BB | 1 | m3
ZC1373408B
合 計 | 1 | m3
単位当り | 1 | m3 | 当り
条 件 名 称 |  |  | 入 力 値 | 条 件 値
J01 生コン種別 |  |  | 10.000 | 18- 8-40BB
J02 セメント種別 |  |  | 3 | 高炉セメント
J03 ミキサ－車種別 |  |  | 1 | 大型車使用
自由勾配側溝［標単］ |  |  |  |  | 施工歩掛表(DC073715-0015)
その他の排水溝、無・昼間、基礎材なしまたは省略、基礎ＣＯ１８－８－４０ＢＢ、0.59、底部１８－８－２５ＢＢＷＣ６０、0.47、L=2000mm 1000kg/個以下 |  |  |  |  | 10 | ｍ | 当り
名 称 ・ 規 格 | 数 量 | 単位 | 単 価 | 金 額 | 摘 要
排水構造物工[自由勾配側溝]
時間的制約 無､L=2000mm 1000kg/個以下､機･労 昼間 | 10 | ｍ
Q00103021100
基礎コンクリート
18- 8-40BB、高炉セメント、大型車使用 | 0.63 | m3
施工歩掛表(DC400110-0014)
底部コンクリート
18- 8-25BB W/C=60%以下、高炉セメント、大型車使用 | 0.5 | m3
施工歩掛表(DC400110-0002)
合 計 | 10 | ｍ
単位当り | 1 | ｍ | 当り
条 件 名 称 |  |  | 入 力 値 | 条 件 値
J01 Ｕ型側溝の規格 |  |  | 16 | その他の排水溝
J02 時間的制約・作業時間帯 |  |  | 1 | 無・昼間
J03 基礎材の種類 |  |  | 5 | 基礎材なしまたは省略
J05 基礎コンクリート種別 |  |  | 1 | 基礎ＣＯ１８－８－４０ＢＢ
J06 基礎コンクリート数量（m3/10ｍ） |  |  | 0.59 | 0.59
J07 底部コンクリート種別 |  |  | 1 | 底部１８－８－２５ＢＢＷＣ６０
J08 底部コンクリート数量（m3/10ｍ） |  |  | 0.47 | 0.47
J09 側溝の重量 |  |  | 1 | L=2000mm 1000kg/個以下
自由勾配側溝［標単］ |  |  |  |  | 施工歩掛表(DC073715-0016)
その他の排水溝、無・昼間、基礎材なしまたは省略、基礎ＣＯ１８－８－４０ＢＢ、0.57、底部１８－８－２５ＢＢＷＣ６０、0.91、L=2000mm 1000kg/個以下 |  |  |  |  | 10 | ｍ | 当り
名 称 ・ 規 格 | 数 量 | 単位 | 単 価 | 金 額 | 摘 要
排水構造物工[自由勾配側溝]
時間的制約 無､L=2000mm 1000kg/個以下､機･労 昼間 | 10 | ｍ
Q00103021100
基礎コンクリート
18- 8-40BB、高炉セメント、大型車使用 | 0.6 | m3
施工歩掛表(DC400110-0014)
底部コンクリート
18- 8-25BB W/C=60%以下、高炉セメント、大型車使用 | 0.96 | m3
施工歩掛表(DC400110-0002)
合 計 | 10 | ｍ
単位当り | 1 | ｍ | 当り
条 件 名 称 |  |  | 入 力 値 | 条 件 値
J01 Ｕ型側溝の規格 |  |  | 16 | その他の排水溝
J02 時間的制約・作業時間帯 |  |  | 1 | 無・昼間
J03 基礎材の種類 |  |  | 5 | 基礎材なしまたは省略
J05 基礎コンクリート種別 |  |  | 1 | 基礎ＣＯ１８－８－４０ＢＢ
J06 基礎コンクリート数量（m3/10ｍ） |  |  | 0.57 | 0.57
J07 底部コンクリート種別 |  |  | 1 | 底部１８－８－２５ＢＢＷＣ６０
J08 底部コンクリート数量（m3/10ｍ） |  |  | 0.91 | 0.91
J09 側溝の重量 |  |  | 1 | L=2000mm 1000kg/個以下
組立マンホール設置工（市場単価） |  |  |  |  | 施工歩掛表(DG010110-0017)
１号 3m以下 |  |  |  |  | 1 | 箇所 | 当り
名 称 ・ 規 格 | 数 量 | 単位 | 単 価 | 金 額 | 摘 要
組立マンホール設置工
1号 3m以下 | 1 | 箇所
Q00190010400
合 計 | 1 | 箇所
単位当り | 1 | 箇所 | 当り
条 件 名 称 |  |  | 入 力 値 | 条 件 値
J01 規格･仕様区分 |  |  | 4 | １号 3m以下
J02 施工規模 |  |  | 02 | 4箇所以上
J03 作業時間制限 |  |  | 02 | 時間制限なし
J04 作業時間帯 |  |  | 02 | 通常（6時～20時）
組立マンホール設置工（市場単価） |  |  |  |  | 施工歩掛表(DG010110-0018)
２号 4m以下 |  |  |  |  | 1 | 箇所 | 当り
名 称 ・ 規 格 | 数 量 | 単位 | 単 価 | 金 額 | 摘 要
組立マンホール設置工
2号 4m以下 | 1 | 箇所
Q00190010700
合 計 | 1 | 箇所
単位当り | 1 | 箇所 | 当り
条 件 名 称 |  |  | 入 力 値 | 条 件 値
J01 規格･仕様区分 |  |  | 7 | ２号 4m以下
J02 施工規模 |  |  | 1 | 4箇所未満
J04 作業時間帯 |  |  | 02 | 通常（6時～20時）
硬質ポリ塩化ﾋﾞﾆﾙ管人力布設(ＶＰ) |  |  |  |  | 施工歩掛表(DA070010-0019)
呼び径 φ75mm、直管（両差し口） |  |  |  |  | 10 | ｍ | 当り
名 称 ・ 規 格 | 数 量 | 単位 | 単 価 | 金 額 | 摘 要
一般管（ＶＰ） 直管
[1]
φ 75 × 4,000 mm | 2.44 | 本
ZA71240075
雑材料費
Σ[1] * 0.020 | 1 | 式
X981024
土木一般世話役
| 0.08 | 人
RW1025
特殊作業員
| 0.12 | 人
RW1001
普通作業員
| 0.17 | 人
RW1002
合 計 | 10 | ｍ
単位当り | 1 | ｍ | 当り
条 件 名 称 |  |  | 入 力 値 | 条 件 値
J01 呼び径区分（一般管ＶＰ） |  |  | 9 | 呼び径 φ75mm
J02 形状区分 |  |  | 1 | 直管（両差し口）
ガードレール撤去工（市場単価） |  |  |  |  | 施工歩掛表(WB810530-0020)
Ｇｒ－Ｃ－4Ｅ（土中建込用）、時間制限なし、通常（6時～20時） |  |  |  |  | 1 | ｍ | 当り
名 称 ・ 規 格 | 数 量 | 単位 | 単 価 | 金 額 | 摘 要
ガードレール撤去工（市場単価）
土中建込 Gr-A・B・C-4E | 1 | ｍ
Q00155030500
合 計 | 1 | ｍ
単位当り | 1 | ｍ | 当り
条 件 名 称 |  |  | 入 力 値 | 条 件 値
J01 規格 |  |  | 2 | Ｇｒ－Ｃ－4Ｅ（土中建込用）
J02 作業時間帯 |  |  | 2 | 通常（6時～20時）
J03 作業時間制限 |  |  | 2 | 時間制限なし
標識柱･基礎撤去工[路側式](市場単価) |  |  |  |  | 施工歩掛表(WB812190-0021)
単柱式（基礎含む）、3基～4基、通常（6時～20時）、時間制限なし |  |  |  |  | 1 | 基 | 当り
名 称 ・ 規 格 | 数 量 | 単位 | 単 価 | 金 額 | 摘 要
標識柱撤去（市場単価）
路側式〔単柱式〕（基礎含む） | 1 | 基
Q00160080100
合 計 | 1 | 基
単位当り | 1 | 基 | 当り
条 件 名 称 |  |  | 入 力 値 | 条 件 値
J01 施工規模 |  |  | 2 | 3基～4基
J02 規格 |  |  | 01 | 単柱式（基礎含む）
J03 作業時間帯 |  |  | 02 | 通常（6時～20時）
J04 作業時間制限 |  |  | 02 | 時間制限なし
標識板撤去工[警戒・規制・指示・路線番号標識](市場単価) |  |  |  |  | 施工歩掛表(WB812210-0022)
3基～4基、時間制限なし、通常（6時～20時） |  |  |  |  | 1 | 基 | 当り
名 称 ・ 規 格 | 数 量 | 単位 | 単 価 | 金 額 | 摘 要
標識板撤去工[警戒・規制・指示・路線番号標識](市場単価)
警戒・規制・指示・路線番号標識 | 1 | 基
Q00160110100
合 計 | 1 | 基
単位当り | 1 | 基 | 当り
条 件 名 称 |  |  | 入 力 値 | 条 件 値
J01 施工規模 |  |  | 2 | 3基～4基
J02 作業時間帯 |  |  | 02 | 通常（6時～20時）
J03 作業時間制限 |  |  | 02 | 時間制限なし
構造物とりこわし工［標単］ |  |  |  |  | 施工歩掛表(DC073005-0023)
無筋構造物、機械施工、無・昼間、低騒音・低振動対策しない |  |  |  |  | 1 | m3 | 当り
名 称 ・ 規 格 | 数 量 | 単位 | 単 価 | 金 額 | 摘 要
構造物とりこわし工[無筋構造物]
機械施工､時間的制約 無､機･労 昼間 | 1 | m3
Q00106010100
合 計 | 1 | m3
単位当り | 1 | m3 | 当り
条 件 名 称 |  |  | 入 力 値 | 条 件 値
J01 規格・仕様 |  |  | 1 | 無筋構造物
J02 作業区分 |  |  | 1 | 機械施工
J03 時間的制約・作業時間帯 |  |  | 1 | 無・昼間
J04 低騒音・低振動対策 |  |  | 2 | 低騒音・低振動対策しない
構造物とりこわし工［標単］ |  |  |  |  | 施工歩掛表(DC073005-0024)
鉄筋構造物、機械施工、無・昼間、低騒音・低振動対策しない |  |  |  |  | 1 | m3 | 当り
名 称 ・ 規 格 | 数 量 | 単位 | 単 価 | 金 額 | 摘 要
構造物とりこわし工[鉄筋構造物]
機械施工､時間的制約 無､機･労 昼間 | 1 | m3
Q00106020100
合 計 | 1 | m3
単位当り | 1 | m3 | 当り
条 件 名 称 |  |  | 入 力 値 | 条 件 値
J01 規格・仕様 |  |  | 2 | 鉄筋構造物
J02 作業区分 |  |  | 1 | 機械施工
J03 時間的制約・作業時間帯 |  |  | 1 | 無・昼間
J04 低騒音・低振動対策 |  |  | 2 | 低騒音・低振動対策しない
汚泥吸排車運搬工 |  |  |  |  | 施工歩掛表(WB232010-0025)
60 km、ＤＩＤ区間有り |  |  |  |  | 100 | m3 | 当り
名 称 ・ 規 格 | 数 量 | 単位 | 単 価 | 金 額 | 摘 要
汚泥吸排車機械運転費【基準】
| 6.5 | 日
施工歩掛表(KC116700-0026)
合 計 | 100 | m3
単位当り | 1 | m3 | 当り
条 件 名 称 |  |  | 入 力 値 | 条 件 値
J01 運搬距離（km） |  |  | 60 | 60 km
J02 ＤＩＤ区間の有無 |  |  | 2 | ；ＤＩＤ区間有り
汚泥吸排車機械運転費【基準】 |  |  |  |  | 施工歩掛表(KC116700-0026)
[5 empty] | 1 | 日 | 当り
名 称 ・ 規 格 | 数 量 | 単位 | 単 価 | 金 額 | 摘 要
運転手（一般）
| 1.2 | 人
RW1015
軽油
小型ローリー | 96 | ﾘｯﾄﾙ
ZC19020000
汚泥吸排車 機械損料
積載8ｔ 吸入管径75mm | 1.44 | 供用日
MC005195
合 計 | 1 | 日
単位当り | 1 | 日 | 当り
ガードパイプ設置工（市場単価） |  |  |  |  | 施工歩掛表(WB810600-0027)
土中建込、Gp-Cp-2E、塗装品、白色、100ｍ以上、通常（6時～20時）、時間制限なし、直線部、加算額無し |  |  |  |  | 1 | ｍ | 当り
名 称 ・ 規 格 | 数 量 | 単位 | 単 価 | 金 額 | 摘 要
ガードパイプ設置工（市場単価）
土中建込 塗装品Gp-Cp-2E | 1 | ｍ
Q00156010300
合 計 | 1 | ｍ
単位当り | 1 | ｍ | 当り
条 件 名 称 |  |  | 入 力 値 | 条 件 値
J01 施工区分 |  |  | 1 | 土中建込
J02 品質 |  |  | 01 | 塗装品
J03 規格仕様 |  |  | 2 | Gp-Cp-2E
J04 塗装色 |  |  | 1 | 白色
J05 施工規模 |  |  | 3 | 100ｍ以上
J06 夜間補正 |  |  | 1 | 通常（6時～20時）
J07 作業時間制限 |  |  | 1 | 時間制限なし
J08 曲線部補正 |  |  | 1 | 直線部
J09 加算額 |  |  | 1 | 加算額無し
横断・転落防止柵設置工（市場単価） |  |  |  |  | 施工歩掛表(WB810760-0028)
土中建込、ビーム式、支柱間隔補正 2ｍ、50ｍ未満、通常（6時～20時）、時間制限なし、計上する |  |  |  |  | 1 | ｍ | 当り
名 称 ・ 規 格 | 数 量 | 単位 | 単 価 | 金 額 | 摘 要
横断・転落防止柵設置工（市場単価）
土中建込 ビーム・パネル式 間隔3ｍ | 1 | ｍ
Q00157010300
横断・転落防止柵
| 1 | ｍ
ZNX91038
合 計 | 1 | ｍ
単位当り | 1 | ｍ | 当り
条 件 名 称 |  |  | 入 力 値 | 条 件 値
J01 施工区分 |  |  | 1 | 土中建込
J02 防護柵種類 |  |  | 1 | ビーム式
J04 支柱間隔補正 |  |  | 3 | 支柱間隔補正 2ｍ
J05 施工規模 |  |  | 1 | 50ｍ未満
J06 作業時間帯 |  |  | 02 | 通常（6時～20時）
J07 作業時間制限 |  |  | 02 | 時間制限なし
J08 防護柵計上区分 |  |  | 1 | 計上する
区画線設置（溶融式）［標単］ |  |  |  |  | 施工歩掛表(DC072205-0029)
実線 幅 15cm、1.5mm（標準）、白、無・昼間、供用区間、通常舗装(排水性舗装以外)、溶融式 ｶﾞﾗｽﾋﾞｰｽﾞ含有量 15～18％、ｱｽﾌｧﾙﾄ舗装 |  |  |  |  | 1000 | ｍ | 当り
名 称 ・ 規 格 | 数 量 | 単位 | 単 価 | 金 額 | 摘 要
区画線設置工[溶融式(手動)][供用区間]
実線 15cm､時間的制約 無､機･労 昼間 | 1000 | ｍ
Q00101010100
路面標示用塗料 ３種１号
[9]
白 JIS K 5665 3種1号 溶融型 ｶﾞﾗｽﾋﾞｰｽﾞ含有量15～18% | 570 | kg
ZC41030010
プライマー
[9]
区画線用 | 25 | kg
ZC41310010
ガラスビーズ
[9]
JIS R 3301 1号 粒度0.106～0.850mm | 25 | kg
ZC41320010
軽油
[9]
小型ローリー | 44 | ﾘｯﾄﾙ
ZC19020000
諸雑費
Σ[9] * 0.05 | 1 | 式
X981036
合 計 | 1000 | ｍ
単位当り | 1 | ｍ | 当り
条 件 名 称 |  |  | 入 力 値 | 条 件 値
区画線設置（溶融式）［標単］ |  |  |  |  | 施工歩掛表(DC072205-0029)
実線 幅 15cm、1.5mm（標準）、白、無・昼間、供用区間、通常舗装(排水性舗装以外)、溶融式 ｶﾞﾗｽﾋﾞｰｽﾞ含有量 15～18％、ｱｽﾌｧﾙﾄ舗装 |  |  |  |  | 1000 | ｍ | 当り
名 称 ・ 規 格 | 数 量 | 単位 | 単 価 | 金 額 | 摘 要
条 件 名 称 |  |  | 入 力 値 | 条 件 値
J01 規格･仕様区分 |  |  | 1 | 実線 幅 15cm
J02 時間的制約・作業時間帯 |  |  | 1 | 無・昼間
J03 供用区分 |  |  | 1 | 供用区間
J04 排水性舗装区分 |  |  | 1 | 通常舗装(排水性舗装以外)
J05 塗布厚 |  |  | 1 | 1.5mm（標準）
J06 塗料区分 |  |  | 1 | 白
J07 塗料規格 |  |  | 1 | 溶融式 ｶﾞﾗｽﾋﾞｰｽﾞ含有量 15～18％
J08 プライマー規格 |  |  | 1 | ｱｽﾌｧﾙﾄ舗装
区画線設置（溶融式）［標単］ |  |  |  |  | 施工歩掛表(DC072205-0030)
実線 幅 45cm、1.5mm（標準）、白、無・昼間、供用区間、通常舗装(排水性舗装以外)、溶融式 ｶﾞﾗｽﾋﾞｰｽﾞ含有量 15～18％、ｱｽﾌｧﾙﾄ舗装 |  |  |  |  | 1000 | ｍ | 当り
名 称 ・ 規 格 | 数 量 | 単位 | 単 価 | 金 額 | 摘 要
区画線設置工[溶融式(手動)][供用区間]
実線 45cm､時間的制約 無､機･労 昼間 | 1000 | ｍ
Q00101010400
路面標示用塗料 ３種１号
[9]
白 JIS K 5665 3種1号 溶融型 ｶﾞﾗｽﾋﾞｰｽﾞ含有量15～18% | 1700 | kg
ZC41030010
プライマー
[9]
区画線用 | 75 | kg
ZC41310010
ガラスビーズ
[9]
JIS R 3301 1号 粒度0.106～0.850mm | 75 | kg
ZC41320010
軽油
[9]
小型ローリー | 80 | ﾘｯﾄﾙ
ZC19020000
諸雑費
Σ[9] * 0.05 | 1 | 式
X981036
合 計 | 1000 | ｍ
単位当り | 1 | ｍ | 当り
条 件 名 称 |  |  | 入 力 値 | 条 件 値
区画線設置（溶融式）［標単］ |  |  |  |  | 施工歩掛表(DC072205-0030)
実線 幅 45cm、1.5mm（標準）、白、無・昼間、供用区間、通常舗装(排水性舗装以外)、溶融式 ｶﾞﾗｽﾋﾞｰｽﾞ含有量 15～18％、ｱｽﾌｧﾙﾄ舗装 |  |  |  |  | 1000 | ｍ | 当り
名 称 ・ 規 格 | 数 量 | 単位 | 単 価 | 金 額 | 摘 要
条 件 名 称 |  |  | 入 力 値 | 条 件 値
J01 規格･仕様区分 |  |  | 4 | 実線 幅 45cm
J02 時間的制約・作業時間帯 |  |  | 01 | 無・昼間
J03 供用区分 |  |  | 01 | 供用区間
J04 排水性舗装区分 |  |  | 01 | 通常舗装(排水性舗装以外)
J05 塗布厚 |  |  | 01 | 1.5mm（標準）
J06 塗料区分 |  |  | 1 | 白
J07 塗料規格 |  |  | 1 | 溶融式 ｶﾞﾗｽﾋﾞｰｽﾞ含有量 15～18％
J08 プライマー規格 |  |  | 1 | ｱｽﾌｧﾙﾄ舗装
区画線設置（溶融式）［標単］ |  |  |  |  | 施工歩掛表(DC072205-0031)
ゼブラ 幅 45cm、1.5mm（標準）、白、無・昼間、供用区間、通常舗装(排水性舗装以外)、溶融式 ｶﾞﾗｽﾋﾞｰｽﾞ含有量 15～18％、ｱｽﾌｧﾙﾄ舗装 |  |  |  |  | 1000 | ｍ | 当り
名 称 ・ 規 格 | 数 量 | 単位 | 単 価 | 金 額 | 摘 要
区画線設置工[溶融式(手動)][供用区間]
ｾﾞﾌﾞﾗ 45cm､時間的制約 無､機･労 昼間 | 1000 | ｍ
Q00101012400
路面標示用塗料 ３種１号
[9]
白 JIS K 5665 3種1号 溶融型 ｶﾞﾗｽﾋﾞｰｽﾞ含有量15～18% | 1700 | kg
ZC41030010
プライマー
[9]
区画線用 | 75 | kg
ZC41310010
ガラスビーズ
[9]
JIS R 3301 1号 粒度0.106～0.850mm | 75 | kg
ZC41320010
軽油
[9]
小型ローリー | 98 | ﾘｯﾄﾙ
ZC19020000
諸雑費
Σ[9] * 0.05 | 1 | 式
X981036
合 計 | 1000 | ｍ
単位当り | 1 | ｍ | 当り
条 件 名 称 |  |  | 入 力 値 | 条 件 値
区画線設置（溶融式）［標単］ |  |  |  |  | 施工歩掛表(DC072205-0031)
ゼブラ 幅 45cm、1.5mm（標準）、白、無・昼間、供用区間、通常舗装(排水性舗装以外)、溶融式 ｶﾞﾗｽﾋﾞｰｽﾞ含有量 15～18％、ｱｽﾌｧﾙﾄ舗装 |  |  |  |  | 1000 | ｍ | 当り
名 称 ・ 規 格 | 数 量 | 単位 | 単 価 | 金 額 | 摘 要
条 件 名 称 |  |  | 入 力 値 | 条 件 値
J01 規格･仕様区分 |  |  | 12 | ゼブラ 幅 45cm
J02 時間的制約・作業時間帯 |  |  | 01 | 無・昼間
J03 供用区分 |  |  | 01 | 供用区間
J04 排水性舗装区分 |  |  | 01 | 通常舗装(排水性舗装以外)
J05 塗布厚 |  |  | 01 | 1.5mm（標準）
J06 塗料区分 |  |  | 1 | 白
J07 塗料規格 |  |  | 1 | 溶融式 ｶﾞﾗｽﾋﾞｰｽﾞ含有量 15～18％
J08 プライマー規格 |  |  | 1 | ｱｽﾌｧﾙﾄ舗装
区画線設置（溶融式）［標単］ |  |  |  |  | 施工歩掛表(DC072205-0032)
破線 幅 15cm、1.5mm（標準）、白、無・昼間、供用区間、通常舗装(排水性舗装以外)、溶融式 ｶﾞﾗｽﾋﾞｰｽﾞ含有量 15～18％、ｱｽﾌｧﾙﾄ舗装 |  |  |  |  | 1000 | ｍ | 当り
名 称 ・ 規 格 | 数 量 | 単位 | 単 価 | 金 額 | 摘 要
区画線設置工[溶融式(手動)][供用区間]
破線 15cm､時間的制約 無､機･労 昼間 | 1000 | ｍ
Q00101011100
路面標示用塗料 ３種１号
[9]
白 JIS K 5665 3種1号 溶融型 ｶﾞﾗｽﾋﾞｰｽﾞ含有量15～18% | 570 | kg
ZC41030010
プライマー
[9]
区画線用 | 25 | kg
ZC41310010
ガラスビーズ
[9]
JIS R 3301 1号 粒度0.106～0.850mm | 25 | kg
ZC41320010
軽油
[9]
小型ローリー | 49 | ﾘｯﾄﾙ
ZC19020000
諸雑費
Σ[9] * 0.05 | 1 | 式
X981036
合 計 | 1000 | ｍ
単位当り | 1 | ｍ | 当り
条 件 名 称 |  |  | 入 力 値 | 条 件 値
区画線設置（溶融式）［標単］ |  |  |  |  | 施工歩掛表(DC072205-0032)
破線 幅 15cm、1.5mm（標準）、白、無・昼間、供用区間、通常舗装(排水性舗装以外)、溶融式 ｶﾞﾗｽﾋﾞｰｽﾞ含有量 15～18％、ｱｽﾌｧﾙﾄ舗装 |  |  |  |  | 1000 | ｍ | 当り
名 称 ・ 規 格 | 数 量 | 単位 | 単 価 | 金 額 | 摘 要
条 件 名 称 |  |  | 入 力 値 | 条 件 値
J01 規格･仕様区分 |  |  | 5 | 破線 幅 15cm
J02 時間的制約・作業時間帯 |  |  | 1 | 無・昼間
J03 供用区分 |  |  | 1 | 供用区間
J04 排水性舗装区分 |  |  | 1 | 通常舗装(排水性舗装以外)
J05 塗布厚 |  |  | 1 | 1.5mm（標準）
J06 塗料区分 |  |  | 1 | 白
J07 塗料規格 |  |  | 1 | 溶融式 ｶﾞﾗｽﾋﾞｰｽﾞ含有量 15～18％
J08 プライマー規格 |  |  | 1 | ｱｽﾌｧﾙﾄ舗装
区画線設置（溶融式）［標単］ |  |  |  |  | 施工歩掛表(DC072205-0033)
破線 幅 30cm、1.5mm（標準）、白、無・昼間、供用区間、通常舗装(排水性舗装以外)、溶融式 ｶﾞﾗｽﾋﾞｰｽﾞ含有量 15～18％、ｱｽﾌｧﾙﾄ舗装 |  |  |  |  | 1000 | ｍ | 当り
名 称 ・ 規 格 | 数 量 | 単位 | 単 価 | 金 額 | 摘 要
区画線設置工[溶融式(手動)][供用区間]
破線 30cm､時間的制約 無､機･労 昼間 | 1000 | ｍ
Q00101011300
路面標示用塗料 ３種１号
[9]
白 JIS K 5665 3種1号 溶融型 ｶﾞﾗｽﾋﾞｰｽﾞ含有量15～18% | 1130 | kg
ZC41030010
プライマー
[9]
区画線用 | 50 | kg
ZC41310010
ガラスビーズ
[9]
JIS R 3301 1号 粒度0.106～0.850mm | 50 | kg
ZC41320010
軽油
[9]
小型ローリー | 80 | ﾘｯﾄﾙ
ZC19020000
諸雑費
Σ[9] * 0.05 | 1 | 式
X981036
合 計 | 1000 | ｍ
単位当り | 1 | ｍ | 当り
条 件 名 称 |  |  | 入 力 値 | 条 件 値
区画線設置（溶融式）［標単］ |  |  |  |  | 施工歩掛表(DC072205-0033)
破線 幅 30cm、1.5mm（標準）、白、無・昼間、供用区間、通常舗装(排水性舗装以外)、溶融式 ｶﾞﾗｽﾋﾞｰｽﾞ含有量 15～18％、ｱｽﾌｧﾙﾄ舗装 |  |  |  |  | 1000 | ｍ | 当り
名 称 ・ 規 格 | 数 量 | 単位 | 単 価 | 金 額 | 摘 要
条 件 名 称 |  |  | 入 力 値 | 条 件 値
J01 規格･仕様区分 |  |  | 7 | 破線 幅 30cm
J02 時間的制約・作業時間帯 |  |  | 01 | 無・昼間
J03 供用区分 |  |  | 01 | 供用区間
J04 排水性舗装区分 |  |  | 01 | 通常舗装(排水性舗装以外)
J05 塗布厚 |  |  | 01 | 1.5mm（標準）
J06 塗料区分 |  |  | 1 | 白
J07 塗料規格 |  |  | 1 | 溶融式 ｶﾞﾗｽﾋﾞｰｽﾞ含有量 15～18％
J08 プライマー規格 |  |  | 1 | ｱｽﾌｧﾙﾄ舗装
区画線設置（溶融式）［標単］ |  |  |  |  | 施工歩掛表(DC072205-0034)
矢印・記号・文字 幅 15cm（換算）、1.5mm（標準）、白、無・昼間、供用区間、通常舗装(排水性舗装以外)、溶融式 ｶﾞﾗｽﾋﾞｰｽﾞ含有量 15～18％、ｱｽﾌｧﾙﾄ舗装 |  |  |  |  | 1000 | ｍ | 当り
名 称 ・ 規 格 | 数 量 | 単位 | 単 価 | 金 額 | 摘 要
区画線設置工[溶融式(手動)][供用区間]
矢印･記号･文字 15cm､時間的制約 無､機･労 昼間 | 1000 | ｍ
Q00101013100
路面標示用塗料 ３種１号
[9]
白 JIS K 5665 3種1号 溶融型 ｶﾞﾗｽﾋﾞｰｽﾞ含有量15～18% | 570 | kg
ZC41030010
プライマー
[9]
区画線用 | 25 | kg
ZC41310010
ガラスビーズ
[9]
JIS R 3301 1号 粒度0.106～0.850mm | 25 | kg
ZC41320010
軽油
[9]
小型ローリー | 110 | ﾘｯﾄﾙ
ZC19020000
諸雑費
Σ[9] * 0.05 | 1 | 式
X981036
合 計 | 1000 | ｍ
単位当り | 1 | ｍ | 当り
条 件 名 称 |  |  | 入 力 値 | 条 件 値
区画線設置（溶融式）［標単］ |  |  |  |  | 施工歩掛表(DC072205-0034)
矢印・記号・文字 幅 15cm（換算）、1.5mm（標準）、白、無・昼間、供用区間、通常舗装(排水性舗装以外)、溶融式 ｶﾞﾗｽﾋﾞｰｽﾞ含有量 15～18％、ｱｽﾌｧﾙﾄ舗装 |  |  |  |  | 1000 | ｍ | 当り
名 称 ・ 規 格 | 数 量 | 単位 | 単 価 | 金 額 | 摘 要
条 件 名 称 |  |  | 入 力 値 | 条 件 値
J01 規格･仕様区分 |  |  | 13 | 矢印・記号・文字 幅 15cm（換算）
J02 時間的制約・作業時間帯 |  |  | 1 | 無・昼間
J03 供用区分 |  |  | 1 | 供用区間
J04 排水性舗装区分 |  |  | 1 | 通常舗装(排水性舗装以外)
J05 塗布厚 |  |  | 1 | 1.5mm（標準）
J06 塗料区分 |  |  | 1 | 白
J07 塗料規格 |  |  | 1 | 溶融式 ｶﾞﾗｽﾋﾞｰｽﾞ含有量 15～18％
J08 プライマー規格 |  |  | 1 | ｱｽﾌｧﾙﾄ舗装
道路標識柱･基礎設置工[路側式](市場単価) |  |  |  |  | 施工歩掛表(WB812110-0035)
単柱式、下地亜鉛メッキ＋静電粉体塗装(白色)、φ60.5、2基以下、通常（6時～20時）、時間制限なし |  |  |  |  | 1 | 基 | 当り
名 称 ・ 規 格 | 数 量 | 単位 | 単 価 | 金 額 | 摘 要
標識柱・基礎設置 路側式（市場単価）
単柱式 亜鉛メッキ+静電粉体塗装 φ60.5 | 1 | 基
Q00160010500
合 計 | 1 | 基
単位当り | 1 | 基 | 当り
条 件 名 称 |  |  | 入 力 値 | 条 件 値
J01 施工規模 |  |  | 1 | 2基以下
J02 規格 |  |  | 1 | 単柱式
J03 仕様 |  |  | 2 | 下地亜鉛メッキ＋静電粉体塗装(白色)
J04 柱径 |  |  | 1 | φ60.5
J05 作業時間帯 |  |  | 2 | 通常（6時～20時）
J06 作業時間制限 |  |  | 2 | 時間制限なし
J07 曲げ支柱本数(本/基) |  |  | 0 | 0
標識板設置工[警戒･規制･指示･路線](市場単価) |  |  |  |  | 施工歩掛表(WB812150-0036)
2基以下、規制標識、時間制限なし、通常（6時～20時） |  |  |  |  | 1 | 基 | 当り
名 称 ・ 規 格 | 数 量 | 単位 | 単 価 | 金 額 | 摘 要
標識板設置（市場単価）
警戒・規制・指示・路線 | 1 | 基
Q00160050100
合 計 | 1 | 基
単位当り | 1 | 基 | 当り
条 件 名 称 |  |  | 入 力 値 | 条 件 値
J01 施工規模 |  |  | 1 | 2基以下
J02 仕様 |  |  | 3 | 規制標識
J03 作業時間帯 |  |  | 2 | 通常（6時～20時）
J04 作業時間制限 |  |  | 2 | 時間制限なし
車線分離標設置工[ラバーポール](市場単価) |  |  |  |  | 施工歩掛表(WB812400-0037)
固定式(貼付式)、高さ650mm、10本未満、通常（6～20時）、時間制限なし |  |  |  |  | 1 | 本 | 当り
名 称 ・ 規 格 | 数 量 | 単位 | 単 価 | 金 額 | 摘 要
車線分離標設置 φ80（市場単価）
貼付式 固定式 高さ650mm | 1 | 本
Q00161320200
合 計 | 1 | 本
単位当り | 1 | 本 | 当り
条 件 名 称 |  |  | 入 力 値 | 条 件 値
J01 施工区分 |  |  | 3 | 固定式(貼付式)
J02 規格･仕様 |  |  | 2 | 高さ650mm
J03 施工規模 |  |  | 4 | 10本未満
J04 作業時間帯 |  |  | 02 | 通常（6～20時）
J05 作業時間制限 |  |  | 02 | 時間制限なし
軽量鋼矢板建込(両側)工 |  |  |  |  | 施工歩掛表(DG000315-0038)
掘削深2.0m以下、排出ガス対策型、ｸﾛｰﾗ ｸﾚｰﾝ機能付2.9t吊 山積0.45m3(平積0.35m3) |  |  |  |  | 100 | ｍ | 当り
名 称 ・ 規 格 | 数 量 | 単位 | 単 価 | 金 額 | 摘 要
土木一般世話役
| 2 | 人
RW1025
特殊作業員
| 2 | 人
RW1001
普通作業員
| 6 | 人
RW1002
バックホウ運転費
排出ガス対策型（1次）、ｸﾛｰﾗ ｸﾚｰﾝ機能付2.9t吊 山積0.45m3(平積0.35m3) | 11.6 | 時間
施工歩掛表(KG000200-0039)
合 計 | 100 | ｍ
単位当り | 1 | ｍ | 当り
条 件 名 称 |  |  | 入 力 値 | 条 件 値
J01 掘削深 |  |  | 2 | ；掘削深2.0m以下
J02 軽量鋼矢板 |  |  | 01 | 軽量鋼矢板
J03 施工区分 |  |  | 1 | 建込(両側)工
J04 バックホウ・トラッククレーン規格 |  |  | 4 | ｸﾛｰﾗ ｸﾚｰﾝ機能付2.9t吊 山積0.45m3(平積0.35m3)
J05 機種 |  |  | 1 | ；排出ガス対策型
バックホウ運転費 |  |  |  |  | 施工歩掛表(KG000200-0039)
排出ガス対策型（1次）、ｸﾛｰﾗ ｸﾚｰﾝ機能付2.9t吊 山積0.45m3(平積0.35m3) |  |  |  |  | 1 | 時間 | 当り
名 称 ・ 規 格 | 数 量 | 単位 | 単 価 | 金 額 | 摘 要
運転手（特殊）
| 0.16 | 人
RW1014
軽油
小型ローリー | 8.6 | ﾘｯﾄﾙ
ZC19020000
バックホウ機械損料
排出ガス対策型(1次)ｸﾛｰﾗ型・ｸﾚｰﾝ機能付き 山積0.45m3 | 1 | 時間
MC001357
合 計 | 1 | 時間
単位当り | 1 | 時間 | 当り
条 件 名 称 |  |  | 入 力 値 | 条 件 値
J01 バックホウ規格 |  |  | 5 | ；ｸﾛｰﾗ ｸﾚｰﾝ機能付2.9t吊 山積0.45m3(平積0.35m3)
J02 機種 |  |  | 1 | ；排出ガス対策型（1次）
軽量鋼矢板引抜(両側)工 |  |  |  |  | 施工歩掛表(DG000315-0040)
掘削深2.0m以下、排出ガス対策型、ｸﾛｰﾗ ｸﾚｰﾝ機能付2.9t吊 山積0.45m3(平積0.35m3) |  |  |  |  | 100 | ｍ | 当り
名 称 ・ 規 格 | 数 量 | 単位 | 単 価 | 金 額 | 摘 要
土木一般世話役
| 0.9 | 人
RW1025
特殊作業員
| 0.9 | 人
RW1001
普通作業員
| 2.7 | 人
RW1002
バックホウ運転費
排出ガス対策型（1次）、ｸﾛｰﾗ ｸﾚｰﾝ機能付2.9t吊 山積0.45m3(平積0.35m3) | 6.2 | 時間
施工歩掛表(KG000200-0039)
合 計 | 100 | ｍ
単位当り | 1 | ｍ | 当り
条 件 名 称 |  |  | 入 力 値 | 条 件 値
J01 掘削深 |  |  | 2 | ；掘削深2.0m以下
J02 軽量鋼矢板 |  |  | 01 | 軽量鋼矢板
J03 施工区分 |  |  | 2 | 引抜(両側)工
J04 バックホウ・トラッククレーン規格 |  |  | 4 | ｸﾛｰﾗ ｸﾚｰﾝ機能付2.9t吊 山積0.45m3(平積0.35m3)
J05 機種 |  |  | 1 | ；排出ガス対策型
土工用ﾏｯﾄ（ｼｰﾄ類）敷設･撤去 |  |  |  |  | 施工歩掛表(DA150120-0041)
敷設～撤去 |  |  |  |  | 100 | m2 | 当り
名 称 ・ 規 格 | 数 量 | 単位 | 単 価 | 金 額 | 摘 要
土木安定シート・ネット
ナイロン・ポリエステル系 １４７０Ｎ/３ｃｍ | 104 | m2
ZC20280000
普通作業員
| 0.48 | 人
RW1002
合 計 | 100 | m2
単位当り | 1 | m2 | 当り
条 件 名 称 |  |  | 入 力 値 | 条 件 値
J01 施工区分 |  |  | 1 | 敷設～撤去
敷鉄板設置・撤去工 |  |  |  |  | 施工歩掛表(DA150125-0042)
敷鉄板（リース）、敷設～賃料～撤去、供用日数= 180 日、使用回数= 1 回 |  |  |  |  | 1000 | m2 | 当り
名 称 ・ 規 格 | 数 量 | 単位 | 単 価 | 金 額 | 摘 要
敷鉄板
| 180000 | m2
ZNX91464
敷鉄板（整備費）
| 1000 | m2
ZNX91173
特殊作業員
| 2.9 | 人
RW1001
普通作業員
| 2.9 | 人
RW1002
バックホウ運転経費（賃料）
ｸﾛｰﾗ型･ｸﾚｰﾝ機能付き 山積0.8m3 2.9t吊、排出ｶﾞｽ対策型(3次･超低騒音) | 2.9 | 日
施工歩掛表(KA200200-0043)
合 計 | 1000 | m2
単位当り | 1 | m2 | 当り
条 件 名 称 |  |  | 入 力 値 | 条 件 値
J01 材料区分 |  |  | 1 | 敷鉄板（リース）
J02 施工区分 |  |  | 1 | 敷設～賃料～撤去
J03 供用日数 |  |  | 180 | 供用日数= 180 日
J04 使用回数 |  |  | 1 | ；使用回数= 1 回
バックホウ運転経費（賃料） |  |  |  |  | 施工歩掛表(KA200200-0043)
ｸﾛｰﾗ型･ｸﾚｰﾝ機能付き 山積0.8m3 2.9t吊、排出ｶﾞｽ対策型(3次･超低騒音) |  |  |  |  | 1 | 日 | 当り
名 称 ・ 規 格 | 数 量 | 単位 | 単 価 | 金 額 | 摘 要
バックホウ（クレーン付）賃料超低騒音３次長期割引型
山積み0.80m3 | 1.14 | 供用日
ZC89112080
軽油
小型ローリー | 119 | ﾘｯﾄﾙ
ZC19020000
運転手（特殊）
| 1 | 人
RW1014
合 計 | 1 | 日
単位当り | 1 | 日 | 当り
条 件 名 称 |  |  | 入 力 値 | 条 件 値
J01 バックホウ規格 |  |  | 2 | ；ｸﾛｰﾗ型･ｸﾚｰﾝ機能付き 山積0.8m3 2.9t吊
J05 機種 |  |  | 5 | ；排出ｶﾞｽ対策型(3次･超低騒音)
仮設材等運搬費 （往復） |  |  |  |  | 施工歩掛表(WB010020-0044)
12m以内、運搬重量= 25 ｔ、深夜・早朝割増なし（補正なし）、冬期割増なし（補正なし）、片道運搬距離= 2 km、無 |  |  |  |  | 1 | 式 | 当り
名 称 ・ 規 格 | 数 量 | 単位 | 単 価 | 金 額 | 摘 要
運搬費
| 1 | 式
ZNJ00560
合 計 | 1 | 式
単位当り | 1 | 式 | 当り
条 件 名 称 |  |  | 入 力 値 | 条 件 値
J01 仮設材運搬費 |  |  | 2 | 仮設材等運搬費 （往復）
J02 運搬重量明細出力区分 |  |  | 2 | 表示しない
J04 運搬重量（ｔ） |  |  | 25 | ；運搬重量= 25 ｔ
J05 貨物の種類 |  |  | 1 | ；12m以内
J06 片道運搬距離（km） |  |  | 2 | ；片道運搬距離= 2 km
J07 冬期割増（Ｆ１） |  |  | 1 | ；冬期割増なし（補正なし）
J08 深夜・早朝割増（Ｆ２） |  |  | 1 | ；深夜・早朝割増なし（補正なし）
J09 その他諸料金の有無 |  |  | 2 | 無
現地踏査（建物調査） |  |  |  |  | 施工歩掛表(DC540205-0045)
[5 empty] | 1 | 業務 | 当り
名 称 ・ 規 格 | 数 量 | 単位 | 単 価 | 金 額 | 摘 要
主任技師（直接人件費）（外業）
[1]
| 0.5 | 人
RC1002
技師Ａ（直接人件費）（外業）
[1]
| 0.5 | 人
RC1003
技師Ｂ（直接人件費）（外業）
[1]
| 0.5 | 人
RC1004
材料費等
Σ[1] * 7.00 | 7 | %
X98P019
合 計 | 1 | 業務
単位当り | 1 | 業務 | 当り

## 単価表（未登録代価）
鉄筋工（D13） |  |  |  |  | 単価表(SJ0010)
[5 empty] | 1 | ｔ | 当り
名 称 ・ 規 格 | 数 量 | 単位 | 単 価 | 金 額 | 摘 要
鉄筋工（市場単価）
材料別途計上、一般構造物、補正無 (一般構造物)、10トン未満、通常（6時～20時）、一般工種、時間制限なし、太径鉄筋の割合 10％未満（補正なし） | 1 | ｔ
施工歩掛表(WB810010-0007)
異形棒鋼
ＳＤ－３４５ Ｄ１３mm | 1.03 | ｔ
ZC17040013
合 計 | 1 | ｔ
単位当り | 1 | ｔ | 当り
鉄筋工（D16） |  |  |  |  | 単価表(SJ0011)
[5 empty] | 1 | ｔ | 当り
名 称 ・ 規 格 | 数 量 | 単位 | 単 価 | 金 額 | 摘 要
鉄筋工（市場単価）
材料別途計上、一般構造物、補正無 (一般構造物)、10トン未満、通常（6時～20時）、一般工種、時間制限なし、太径鉄筋の割合 10％未満（補正なし） | 1 | ｔ
施工歩掛表(WB810010-0007)
異形棒鋼
ＳＤ－３４５ Ｄ１６～２５mm | 1.03 | ｔ
ZC17040016
合 計 | 1 | ｔ
単位当り | 1 | ｔ | 当り
2号ボックスカルバート材料 |  |  |  |  | 単価表(SJ0012)
[5 empty] | 1 | 式 | 当り
名 称 ・ 規 格 | 数 量 | 単位 | 単 価 | 金 額 | 摘 要
ボックスカルバート T-25
管：K3
B300*H300*L1000 標準 | 8 | 本
TJ0020
ボックスカルバート T-25
管：K3
B300*H300*L777 調整 | 1 | 本
TJ0021
ボックスカルバート T-25
管：K3
B300*H300*L685/865 斜角 | 1 | 本
TJ0022
ボックスカルバート T-25
管：K3
B300*H300*L881/669 斜角 | 1 | 本
TJ0023
合 計 | 1 | 式
単位当り | 1 | 式 | 当り
3号ボックスカルバート材料 |  |  |  |  | 単価表(SJ0013)
[5 empty] | 1 | 式 | 当り
名 称 ・ 規 格 | 数 量 | 単位 | 単 価 | 金 額 | 摘 要
ボックスカルバート T-25
管：K3
B500*H400*L1000 標準 | 23 | 本
TJ0024
ボックスカルバート T-25
管：K3
B500*H400*L647 調整 | 1 | 本
TJ0025
ボックスカルバート T-25
管：K3
B500*H400*L819/793 斜角 | 1 | 本
TJ0026
ボックスカルバート T-25
管：K3
B500*H400*L823/791 斜角 | 1 | 本
TJ0027
ボックスカルバート T-25
管：K3
B500*H400*L690/658 斜角 | 1 | 本
TJ0028
ボックスカルバート T-25
管：K3
B500*H400*L562/970 斜角 | 1 | 本
TJ0029
合 計 | 1 | 式
単位当り | 1 | 式 | 当り
4-1号ボックスカルバート材料 |  |  |  |  | 単価表(SJ0014)
[5 empty] | 1 | 式 | 当り
名 称 ・ 規 格 | 数 量 | 単位 | 単 価 | 金 額 | 摘 要
ボックスカルバート T-25
管：K3
B900*H500*L2000 標準 | 7 | 本
TJ0030
ボックスカルバート T-25
管：K3
B900*H500*L1000 調整 | 2 | 本
TJ0031
ボックスカルバート T-25
管：K3
B900*H500*L1369/1572 斜角 | 1 | 本
TJ0032
ボックスカルバート T-25
管：K3
B900*H500*L1274/1666 斜角 | 1 | 本
TJ0033
ボックスカルバート T-25
管：K3
B900*H500*L1101/1493 斜角 | 1 | 本
TJ0034
ボックスカルバート T-25
管：K3
B900*H500*L1202/1392 斜角 | 1 | 本
TJ0035
ボックスカルバート T-25
管：K3
B900*H500*L1400/1590 斜角 | 1 | 本
TJ0036
ボックスカルバート T-25
管：K3
B900*H500*L1345/1635 斜角 | 1 | 本
TJ0037
4-1号ボックスカルバート材料 |  |  |  |  | 単価表(SJ0014)
[5 empty] | 1 | 式 | 当り
名 称 ・ 規 格 | 数 量 | 単位 | 単 価 | 金 額 | 摘 要
合 計 | 1 | 式
単位当り | 1 | 式 | 当り
4-2号ボックスカルバート材料 |  |  |  |  | 単価表(SJ0015)
[5 empty] | 1 | 式 | 当り
名 称 ・ 規 格 | 数 量 | 単位 | 単 価 | 金 額 | 摘 要
ボックスカルバート T-25
管：K3
B900*H500*L2000 標準 | 3 | 本
TJ0030
ボックスカルバート T-25
管：K3
B900*H500*L2000 凹フラット | 1 | 本
TJ0038
ボックスカルバート T-25
管：K3
B900*H500*L1193/1169 斜角 | 1 | 本
TJ0039
合 計 | 1 | 式
単位当り | 1 | 式 | 当り
5号ボックスカルバート材料 |  |  |  |  | 単価表(SJ0016)
[5 empty] | 1 | 式 | 当り
名 称 ・ 規 格 | 数 量 | 単位 | 単 価 | 金 額 | 摘 要
ボックスカルバート T-25
管：K3
B600*H400*L1000 標準 | 8 | 本
TJ0040
ボックスカルバート T-25
管：K3
B600*H400*L647 調整 凸フラット | 1 | 本
TJ0041
ボックスカルバート T-25
管：K3
B600*H400*L647 調整 凹フラット | 1 | 本
TJ0042
ボックスカルバート T-25
管：K3
B600*H400*L609/761 斜角 | 1 | 本
TJ0043
ボックスカルバート T-25
管：K3
B600*H400*L1193/1169 斜角 | 1 | 本
TJ0044
合 計 | 1 | 式
単位当り | 1 | 式 | 当り
Ｕ型側溝設置 PU2型（1種）歩道用 |  |  |  |  | 単価表(SJ0018)
300A*300*2000 |  |  |  |  | 10 | ｍ | 当り
名 称 ・ 規 格 | 数 量 | 単位 | 単 価 | 金 額 | 摘 要
Ｕ型側溝Ｌ＝２０００㎜［標単］
鉄筋コンクリート側溝１種、Ｗ３００×ｈ３００×２０００㎜、施工箇所補正無、無・昼間、基礎材なしまたは省略、設置 | 10 | ｍ
施工歩掛表(DC073710-0008)
蓋版（ＣＯ製）［標単］
歩道用１種，ＪＩＳＡ５３７２、４１２×５００×９５ 、設置、無・昼間、施工箇所補正無 | 19 | 枚
施工歩掛表(DC073720-0009)
蓋版（ＣＯ製）［標単］
その他の側溝蓋、ｺﾝｸﾘｰﾄ製 40kg／枚以下、設置、無・昼間、施工箇所補正無 | 1 | 枚
施工歩掛表(DC073720-0010)
コンクリート集水蓋
歩道用 B300 | 1 | 枚
ZC15051003
型枠(施工ﾊﾟｯｹｰｼﾞ)
一般型枠、均しｺﾝｸﾘｰﾄ | 2 | m2
施工P単価表(CB240210-0020)
コンクリート(施工ﾊﾟｯｹｰｼﾞ)
無筋･鉄筋構造物、18-8-40(高炉)、人力打設、一般養生、現場内小運搬無し、小型車割増無し、全ての費用 | 0.5 | m3
施工P単価表(CB240010-0013)
床掘り(施工ﾊﾟｯｹｰｼﾞ)
障害無し、土砂、平均施工幅1m以上2m未満、無し | 8 | m3
施工P単価表(CB210030-0008)
埋戻し(施工ﾊﾟｯｹｰｼﾞ)
最大埋戻幅1m未満 | 5 | m3
施工P単価表(CB210410-0009)
Ｕ型側溝設置 PU2型（1種）歩道用 |  |  |  |  | 単価表(SJ0018)
300A*300*2000 |  |  |  |  | 10 | ｍ | 当り
名 称 ・ 規 格 | 数 量 | 単位 | 単 価 | 金 額 | 摘 要
合 計 | 10 | ｍ
単位当り | 1 | ｍ | 当り
Ｕ型側溝設置 PU3型（3種）車道用 |  |  |  |  | 単価表(SJ0019)
300A*300*2000 |  |  |  |  | 10 | ｍ | 当り
名 称 ・ 規 格 | 数 量 | 単位 | 単 価 | 金 額 | 摘 要
Ｕ型側溝Ｌ＝２０００㎜［標単］
鉄筋コンクリート側溝３種、その他の排水溝、施工箇所補正無、無・昼間、基礎材なしまたは省略、設置、L=2000 1000kg/個以下 | 10 | ｍ
施工歩掛表(DC073710-0011)
鉄筋コンクリート側溝 PU3型（3種） 車道用
３００Ａ 300×300×2000mm リボーンタイプ同等品以上 | 5 | 本
TJ0057
蓋版（ＣＯ製）［標単］
その他の側溝蓋、ｺﾝｸﾘｰﾄ製 40を超え170kg／枚以下、設置、無・昼間、施工箇所補正無 | 20 | 枚
施工歩掛表(DC073720-0012)
鉄筋コンクリート側溝蓋（落ちふた式）３種 車道用
３００ 412× 95×500mm リボーンタイプ同等品以上 | 19 | 枚
TJ0058
コンクリート集水蓋
車道用 B300 | 1 | 枚
ZC15050003
型枠(施工ﾊﾟｯｹｰｼﾞ)
一般型枠、均しｺﾝｸﾘｰﾄ | 2 | m2
施工P単価表(CB240210-0020)
コンクリート(施工ﾊﾟｯｹｰｼﾞ)
無筋･鉄筋構造物、18-8-40(高炉)、人力打設、一般養生、現場内小運搬無し、小型車割増無し、全ての費用 | 0.5 | m3
施工P単価表(CB240010-0013)
床掘り(施工ﾊﾟｯｹｰｼﾞ)
障害無し、土砂、平均施工幅1m以上2m未満、無し | 8 | m3
施工P単価表(CB210030-0008)
Ｕ型側溝設置 PU3型（3種）車道用 |  |  |  |  | 単価表(SJ0019)
300A*300*2000 |  |  |  |  | 10 | ｍ | 当り
名 称 ・ 規 格 | 数 量 | 単位 | 単 価 | 金 額 | 摘 要
埋戻し(施工ﾊﾟｯｹｰｼﾞ)
最大埋戻幅1m未満 | 4 | m3
施工P単価表(CB210410-0009)
合 計 | 10 | ｍ
単位当り | 1 | ｍ | 当り
プレキャストU型側溝 |  |  |  |  | 単価表(SJ0020)
[5 empty] | 10 | ｍ | 当り
名 称 ・ 規 格 | 数 量 | 単位 | 単 価 | 金 額 | 摘 要
Ｕ型側溝Ｌ＝２０００㎜［標単］
鉄筋コンクリート側溝３種、その他の排水溝、施工箇所補正無、無・昼間、基礎材なしまたは省略、設置、L=2000 1000kg/個以下 | 10 | ｍ
施工歩掛表(DC073710-0011)
プレキャストU型側溝
850*500*2000 | 5 | 本
TJ0060
型枠(施工ﾊﾟｯｹｰｼﾞ)
一般型枠、均しｺﾝｸﾘｰﾄ | 2 | m2
施工P単価表(CB240210-0020)
コンクリート(施工ﾊﾟｯｹｰｼﾞ)
無筋･鉄筋構造物、18-8-40(高炉)、人力打設、一般養生、現場内小運搬無し、小型車割増無し、全ての費用 | 11 | m3
施工P単価表(CB240010-0013)
埋戻しコンクリート（施工パッケージ）
無筋･鉄筋構造物、18-8-40(高炉)、人力打設、一般養生、現場内小運搬無し、小型車割増無し、全ての費用 | 1 | m3
施工P単価表(CB240010-0022)
床掘り(施工ﾊﾟｯｹｰｼﾞ)
障害無し、土砂、平均施工幅1m以上2m未満、無し | 5 | m3
施工P単価表(CB210030-0008)
埋戻し(施工ﾊﾟｯｹｰｼﾞ)
最大埋戻幅1m未満 | 3 | m3
施工P単価表(CB210410-0009)
合 計 | 10 | ｍ
プレキャストU型側溝 |  |  |  |  | 単価表(SJ0020)
[5 empty] | 10 | ｍ | 当り
名 称 ・ 規 格 | 数 量 | 単位 | 単 価 | 金 額 | 摘 要
単位当り | 1 | ｍ | 当り
2-1号自由勾配側溝 |  |  |  |  | 単価表(SJ0021)
[5 empty] | 1 | 式 | 当り
名 称 ・ 規 格 | 数 量 | 単位 | 単 価 | 金 額 | 摘 要
自由勾配側溝［標単］
その他の排水溝、無・昼間、基礎材なしまたは省略、基礎ＣＯ１８－８－４０ＢＢ、0.52、底部１８－８－２５ＢＢＷＣ６０、0.41、L=2000mm 1000kg/個以下 | 18 | ｍ
施工歩掛表(DC073715-0013)
道路用可変勾配側溝（縦断用 歩車道兼用）３００
300× 400×2,000mm リボーンタイプ同等品以上 | 7 | 個
ZC14750340
道路用可変勾配側溝 縦断用側溝（歩車道兼用）
管：K3
300 300*400*1500 調整 | 1 | 本
TJ0065
道路用可変勾配側溝 縦断用側溝（歩車道兼用）
管：K3
300 300*600*1500 調整 支給品 | 1 | 本
TJ0062
道路用可変勾配側溝 縦断用側溝（歩車道兼用）
管：K3
300 300*500*1500 調整 支給品 | 1 | 本
TJ0063
蓋版（ＣＯ製）［標単］
その他の側溝蓋、ｺﾝｸﾘｰﾄ製 40を超え170kg／枚以下、設置、無・昼間、施工箇所補正無 | 14 | 枚
施工歩掛表(DC073720-0012)
鉄筋コンクリート側溝蓋（落ちふた式）３種 車道用
３００ 412× 95×500mm リボーンタイプ同等品以上 | 12 | 枚
TJ0058
床掘り(施工ﾊﾟｯｹｰｼﾞ)
障害無し、土砂、平均施工幅1m以上2m未満、無し | 19 | m3
施工P単価表(CB210030-0008)
2-1号自由勾配側溝 |  |  |  |  | 単価表(SJ0021)
[5 empty] | 1 | 式 | 当り
名 称 ・ 規 格 | 数 量 | 単位 | 単 価 | 金 額 | 摘 要
埋戻し(施工ﾊﾟｯｹｰｼﾞ)
最大埋戻幅1m未満 | 10 | m3
施工P単価表(CB210410-0009)
合 計 | 1 | 式
単位当り | 1 | 式 | 当り
2-2号自由勾配側溝 |  |  |  |  | 単価表(SJ0022)
[5 empty] | 1 | 式 | 当り
名 称 ・ 規 格 | 数 量 | 単位 | 単 価 | 金 額 | 摘 要
自由勾配側溝［標単］
その他の排水溝、無・昼間、基礎材なしまたは省略、基礎ＣＯ１８－８－４０ＢＢ、0.59、底部１８－８－２５ＢＢＷＣ６０、0.47、L=2000mm 1000kg/個以下 | 4 | ｍ
施工歩掛表(DC073715-0015)
道路用可変勾配側溝 縦断用側溝（歩車道兼用）
管：K3
300 300*700*1500 調整 支給品 | 3 | 本
TJ0066
床掘り(施工ﾊﾟｯｹｰｼﾞ)
障害無し、土砂、平均施工幅1m以上2m未満、無し | 5 | m3
施工P単価表(CB210030-0008)
埋戻し(施工ﾊﾟｯｹｰｼﾞ)
最大埋戻幅1m未満 | 3 | m3
施工P単価表(CB210410-0009)
合 計 | 1 | 式
単位当り | 1 | 式 | 当り
3-2号自由勾配側溝 |  |  |  |  | 単価表(SJ0023)
[5 empty] | 1 | 式 | 当り
名 称 ・ 規 格 | 数 量 | 単位 | 単 価 | 金 額 | 摘 要
自由勾配側溝［標単］
その他の排水溝、無・昼間、基礎材なしまたは省略、基礎ＣＯ１８－８－４０ＢＢ、0.57、底部１８－８－２５ＢＢＷＣ６０、0.91、L=2000mm 1000kg/個以下 | 5 | ｍ
施工歩掛表(DC073715-0016)
道路用可変勾配側溝 縦断用側溝（歩車道兼用）
管：K3
300 300*1000*2000 調整 支給品 | 2 | 本
TJ0069
道路用可変勾配側溝 縦断用側溝（歩車道兼用）
管：K3
300 300*1000*1500 調整 支給品 | 1 | 本
TJ0068
床掘り(施工ﾊﾟｯｹｰｼﾞ)
障害無し、土砂、平均施工幅1m以上2m未満、無し | 13 | m3
施工P単価表(CB210030-0008)
埋戻し(施工ﾊﾟｯｹｰｼﾞ)
最大埋戻幅1m未満 | 9 | m3
施工P単価表(CB210410-0009)
合 計 | 1 | 式
単位当り | 1 | 式 | 当り
現場打ち集水桝 |  |  |  |  | 単価表(SJ0024)
G2-B500-L500-H600 |  |  |  |  | 10 | 箇所 | 当り
名 称 ・ 規 格 | 数 量 | 単位 | 単 価 | 金 額 | 摘 要
プレキャスト集水桝(施工ﾊﾟｯｹｰｼﾞ)
据付、600kgを超え800kg以下、基礎砕石無し、機械費，労務費のみ | 10 | 基
施工P単価表(CB222800-0023)
コンクリート(施工ﾊﾟｯｹｰｼﾞ)
無筋･鉄筋構造物、18-8-40(高炉)、人力打設、一般養生、現場内小運搬無し、小型車割増無し、全ての費用 | 8.1 | m3
施工P単価表(CB240010-0013)
型枠(施工ﾊﾟｯｹｰｼﾞ)
一般型枠、均しｺﾝｸﾘｰﾄ | 3.6 | m2
施工P単価表(CB240210-0020)
床掘り(施工ﾊﾟｯｹｰｼﾞ)
障害無し、土砂、平均施工幅1m以上2m未満、無し | 12 | m3
施工P単価表(CB210030-0008)
埋戻し(施工ﾊﾟｯｹｰｼﾞ)
最大埋戻幅1m未満 | 7 | m3
施工P単価表(CB210410-0009)
合 計 | 10 | 箇所
単位当り | 1 | 箇所 | 当り
現場打ち集水桝 |  |  |  |  | 単価表(SJ0025)
G2-B500-L500-H800 |  |  |  |  | 10 | 箇所 | 当り
名 称 ・ 規 格 | 数 量 | 単位 | 単 価 | 金 額 | 摘 要
プレキャスト集水桝(施工ﾊﾟｯｹｰｼﾞ)
据付、800kgを超え1200kg以下、基礎砕石無し、機械費，労務費のみ | 10 | 基
施工P単価表(CB222800-0024)
コンクリート(施工ﾊﾟｯｹｰｼﾞ)
無筋･鉄筋構造物、18-8-40(高炉)、人力打設、一般養生、現場内小運搬無し、小型車割増無し、全ての費用 | 8.1 | m3
施工P単価表(CB240010-0013)
型枠(施工ﾊﾟｯｹｰｼﾞ)
一般型枠、均しｺﾝｸﾘｰﾄ | 3.6 | m2
施工P単価表(CB240210-0020)
床掘り(施工ﾊﾟｯｹｰｼﾞ)
障害無し、土砂、標準、無し | 20 | m3
施工P単価表(CB210030-0014)
埋戻し(施工ﾊﾟｯｹｰｼﾞ)
最大埋戻幅1m未満 | 13 | m3
施工P単価表(CB210410-0009)
合 計 | 10 | 箇所
単位当り | 1 | 箇所 | 当り
現場打ち集水桝 |  |  |  |  | 単価表(SJ0026)
G2-B800-L800-H1000 |  |  |  |  | 10 | 箇所 | 当り
名 称 ・ 規 格 | 数 量 | 単位 | 単 価 | 金 額 | 摘 要
プレキャスト集水桝(施工ﾊﾟｯｹｰｼﾞ)
据付、1200kgを超え1600kg以下、基礎砕石無し、機械費，労務費のみ | 10 | 基
施工P単価表(CB222800-0025)
コンクリート(施工ﾊﾟｯｹｰｼﾞ)
無筋･鉄筋構造物、18-8-40(高炉)、人力打設、一般養生、現場内小運搬無し、小型車割増無し、全ての費用 | 14 | m3
施工P単価表(CB240010-0013)
型枠(施工ﾊﾟｯｹｰｼﾞ)
一般型枠、均しｺﾝｸﾘｰﾄ | 4.8 | m2
施工P単価表(CB240210-0020)
床掘り(施工ﾊﾟｯｹｰｼﾞ)
障害無し、土砂、標準、無し | 38 | m3
施工P単価表(CB210030-0014)
埋戻し(施工ﾊﾟｯｹｰｼﾞ)
最大埋戻幅1m未満 | 22 | m3
施工P単価表(CB210410-0009)
合 計 | 10 | 箇所
単位当り | 1 | 箇所 | 当り
現場打ち集水桝 |  |  |  |  | 単価表(SJ0027)
G2-B1300-L1300-H1400 |  |  |  |  | 10 | 箇所 | 当り
名 称 ・ 規 格 | 数 量 | 単位 | 単 価 | 金 額 | 摘 要
現場打ち集水桝・街渠桝（本体）(施工ﾊﾟｯｹｰｼﾞ)
18-8-40高炉W/C≦60、1.80m3を超え1.90m3以下、一般養生･特殊養生(練炭)、ﾊﾞｯｸﾎｳ(ｸﾚｰﾝ機能付)打設、小型車割増無し | 10 | 箇所
施工P単価表(CB222950-0026)
コンクリート(施工ﾊﾟｯｹｰｼﾞ)
無筋･鉄筋構造物、18-8-40(高炉)、人力打設、一般養生、現場内小運搬無し、小型車割増無し、全ての費用 | 32 | m3
施工P単価表(CB240010-0013)
型枠(施工ﾊﾟｯｹｰｼﾞ)
一般型枠、均しｺﾝｸﾘｰﾄ | 7.2 | m2
施工P単価表(CB240210-0020)
床掘り(施工ﾊﾟｯｹｰｼﾞ)
障害無し、土砂、標準、無し | 99 | m3
施工P単価表(CB210030-0014)
埋戻し(施工ﾊﾟｯｹｰｼﾞ)
最大埋戻幅1m未満 | 51 | m3
施工P単価表(CB210410-0009)
ゲート3
管：K3
630*400 | 10 | 箇所
TJ0071
ゲート4
管：K3
900*500 | 10 | 箇所
TJ0073
マンホール用足掛金物 サイドポールステップ
管：K3
P30SW 本体のみ φ19 同等品以上 | 40 | 個
TJ0084
現場打ち集水桝 |  |  |  |  | 単価表(SJ0027)
G2-B1300-L1300-H1400 |  |  |  |  | 10 | 箇所 | 当り
名 称 ・ 規 格 | 数 量 | 単位 | 単 価 | 金 額 | 摘 要
合 計 | 10 | 箇所
単位当り | 1 | 箇所 | 当り
現場打ち集水桝 |  |  |  |  | 単価表(SJ0028)
G2-B1400-L1400-H1300 |  |  |  |  | 10 | 箇所 | 当り
名 称 ・ 規 格 | 数 量 | 単位 | 単 価 | 金 額 | 摘 要
現場打ち集水桝・街渠桝（本体）(施工ﾊﾟｯｹｰｼﾞ)
18-8-40高炉W/C≦60、1.80m3を超え1.90m3以下、一般養生･特殊養生(練炭)、ﾊﾞｯｸﾎｳ(ｸﾚｰﾝ機能付)打設、小型車割増無し | 10 | 箇所
施工P単価表(CB222950-0026)
コンクリート(施工ﾊﾟｯｹｰｼﾞ)
無筋･鉄筋構造物、18-8-40(高炉)、人力打設、一般養生、現場内小運搬無し、小型車割増無し、全ての費用 | 36 | m3
施工P単価表(CB240010-0013)
型枠(施工ﾊﾟｯｹｰｼﾞ)
一般型枠、均しｺﾝｸﾘｰﾄ | 7.6 | m2
施工P単価表(CB240210-0020)
床掘り(施工ﾊﾟｯｹｰｼﾞ)
障害無し、土砂、標準、無し | 100 | m3
施工P単価表(CB210030-0014)
埋戻し(施工ﾊﾟｯｹｰｼﾞ)
最大埋戻幅1m未満 | 49 | m3
施工P単価表(CB210410-0009)
マンホール用足掛金物 サイドポールステップ
管：K3
P30SW 本体のみ φ19 同等品以上 | 30 | 個
TJ0084
合 計 | 10 | 箇所
単位当り | 1 | 箇所 | 当り
現場打ち集水桝 |  |  |  |  | 単価表(SJ0029)
G2-B1400-L1400-H1400 |  |  |  |  | 10 | 箇所 | 当り
名 称 ・ 規 格 | 数 量 | 単位 | 単 価 | 金 額 | 摘 要
現場打ち集水桝・街渠桝（本体）(施工ﾊﾟｯｹｰｼﾞ)
18-8-40高炉W/C≦60、1.90m3を超え2.00m3以下、一般養生･特殊養生(練炭)、ﾊﾞｯｸﾎｳ(ｸﾚｰﾝ機能付)打設、小型車割増無し | 10 | 箇所
施工P単価表(CB222950-0027)
コンクリート(施工ﾊﾟｯｹｰｼﾞ)
無筋･鉄筋構造物、18-8-40(高炉)、人力打設、一般養生、現場内小運搬無し、小型車割増無し、全ての費用 | 36 | m3
施工P単価表(CB240010-0013)
型枠(施工ﾊﾟｯｹｰｼﾞ)
一般型枠、均しｺﾝｸﾘｰﾄ | 7.6 | m2
施工P単価表(CB240210-0020)
床掘り(施工ﾊﾟｯｹｰｼﾞ)
障害無し、土砂、標準、無し | 110 | m3
施工P単価表(CB210030-0014)
埋戻し(施工ﾊﾟｯｹｰｼﾞ)
最大埋戻幅1m未満 | 54 | m3
施工P単価表(CB210410-0009)
ゲート1
管：K3
330*300 | 10 | 箇所
TJ0075
ゲート2
管：K3
300*300 | 10 | 箇所
TJ0077
マンホール用足掛金物 サイドポールステップ
管：K3
P30SW 本体のみ φ19 同等品以上 | 40 | 個
TJ0084
現場打ち集水桝 |  |  |  |  | 単価表(SJ0029)
G2-B1400-L1400-H1400 |  |  |  |  | 10 | 箇所 | 当り
名 称 ・ 規 格 | 数 量 | 単位 | 単 価 | 金 額 | 摘 要
合 計 | 10 | 箇所
単位当り | 1 | 箇所 | 当り
プレキャスト集水桝 |  |  |  |  | 単価表(SJ0033)
1500形 |  |  |  |  | 10 | 箇所 | 当り
名 称 ・ 規 格 | 数 量 | 単位 | 単 価 | 金 額 | 摘 要
プレキャスト集水桝
据付 基礎ブロック | 10 | 部材
単価表(SJ0030)
プレキャスト集水桝
据付 中間ブロック | 10 | 部材
単価表(SJ0031)
プレキャスト集水桝
据付 頂版ブロック | 10 | 部材
単価表(SJ0032)
組立マンホール設置工（市場単価）
１号 3m以下 | 10 | 箇所
施工歩掛表(DG010110-0017)
基礎砕石(施工ﾊﾟｯｹｰｼﾞ)
12.5cmを超え17.5cm以下、ｸﾗｯｼｬﾗﾝ 40～0、全ての費用 | 17 | m2
施工P単価表(CB221110-0028)
コンクリート(施工ﾊﾟｯｹｰｼﾞ)
無筋･鉄筋構造物、18-8-40(高炉)、人力打設、一般養生、現場内小運搬無し、小型車割増無し、全ての費用 | 40 | m3
施工P単価表(CB240010-0013)
型枠(施工ﾊﾟｯｹｰｼﾞ)
一般型枠、均しｺﾝｸﾘｰﾄ | 8 | m2
施工P単価表(CB240210-0020)
床掘り(施工ﾊﾟｯｹｰｼﾞ)
障害無し、土砂、標準、無し | 83 | m3
施工P単価表(CB210030-0014)
プレキャスト集水桝 |  |  |  |  | 単価表(SJ0033)
1500形 |  |  |  |  | 10 | 箇所 | 当り
名 称 ・ 規 格 | 数 量 | 単位 | 単 価 | 金 額 | 摘 要
埋戻し(施工ﾊﾟｯｹｰｼﾞ)
最大埋戻幅1m未満 | 40 | m3
施工P単価表(CB210410-0009)
プレキャスト集水桝材料
| 10 | 基
単価表(SJ0034)
プレキャスト集水桝材料
支給品 | 10 | 基
単価表(SJ0035)
合 計 | 10 | 箇所
単位当り | 1 | 箇所 | 当り
プレキャスト集水桝 |  |  |  |  | 単価表(SJ0030)
据付 基礎ブロック |  |  |  |  | 1 | 部材 | 当り
名 称 ・ 規 格 | 数 量 | 単位 | 単 価 | 金 額 | 摘 要
土木一般世話役
[1]
| 0.11 | 人
RW1025
特殊作業員
[1]
| 0.34 | 人
RW1001
普通作業員
[1]
| 0.23 | 人
RW1002
ラフテレーンクレーン賃料（２次）長期割引
[1]
25t吊 オペレーター付 | 0.11 | 供用日
ZC78790250
小器材費
Σ[1] * 4.00% | 4 | %
X98P039
合 計 | 1 | 部材
単位当り | 1 | 部材 | 当り
プレキャスト集水桝 |  |  |  |  | 単価表(SJ0031)
据付 中間ブロック |  |  |  |  | 1 | 部材 | 当り
名 称 ・ 規 格 | 数 量 | 単位 | 単 価 | 金 額 | 摘 要
土木一般世話役
[1]
| 0.08 | 人
RW1025
特殊作業員
[1]
| 0.23 | 人
RW1001
普通作業員
[1]
| 0.15 | 人
RW1002
ラフテレーンクレーン賃料（２次）長期割引
[1]
25t吊 オペレーター付 | 0.08 | 供用日
ZC78790250
小器材費
Σ[1] * 4.00% | 4 | %
X98P039
合 計 | 1 | 部材
単位当り | 1 | 部材 | 当り
プレキャスト集水桝 |  |  |  |  | 単価表(SJ0032)
据付 頂版ブロック |  |  |  |  | 1 | 部材 | 当り
名 称 ・ 規 格 | 数 量 | 単位 | 単 価 | 金 額 | 摘 要
土木一般世話役
[1]
| 0.06 | 人
RW1025
特殊作業員
[1]
| 0.18 | 人
RW1001
普通作業員
[1]
| 0.12 | 人
RW1002
ラフテレーンクレーン賃料（２次）長期割引
[1]
25t吊 オペレーター付 | 0.06 | 供用日
ZC78790250
小器材費
Σ[1] * 4.00% | 4 | %
X98P039
合 計 | 1 | 部材
単位当り | 1 | 部材 | 当り
プレキャスト集水桝材料 |  |  |  |  | 単価表(SJ0034)
[5 empty] | 1 | 基 | 当り
名 称 ・ 規 格 | 数 量 | 単位 | 単 価 | 金 額 | 摘 要
マンホール蓋
φ600 T-14 可児市型 | 1 | 個
TJ0079
調整金具
調整高 45 ㎜まで | 1 | 組
ZA70010045
無収縮モルタル
マンホールふた専用 25kg袋 | 2 | 袋
TJ0087
合 計 | 1 | 基
単位当り | 1 | 基 | 当り
プレキャスト集水桝材料 |  |  |  |  | 単価表(SJ0035)
支給品 |  |  |  |  | 1 | 基 | 当り
名 称 ・ 規 格 | 数 量 | 単位 | 単 価 | 金 額 | 摘 要
箱形マンホール
管：K3
基礎ブロック | 1 | 個
TJ0080
箱形マンホール
管：K3
中間ブロック | 1 | 個
TJ0081
箱形マンホール
管：K3
頂版ブロック | 1 | 個
TJ0082
1号マンホール（1種）斜壁
管：K3
上経600×下経900×高300mm | 1 | 個
TJ0088
1号マンホール（1種）直壁
管：K3
900×300mm | 1 | 個
TJ0089
合 計 | 1 | 基
単位当り | 1 | 基 | 当り
2号プレキャストマンホール |  |  |  |  | 単価表(SJ0036)
[5 empty] | 10 | 箇所 | 当り
名 称 ・ 規 格 | 数 量 | 単位 | 単 価 | 金 額 | 摘 要
組立マンホール設置工（市場単価）
２号 4m以下 | 10 | 箇所
施工歩掛表(DG010110-0018)
基礎砕石(施工ﾊﾟｯｹｰｼﾞ)
22.5cmを超え27.5cm以下、再生ｸﾗｯｼｬﾗﾝ 40～0、全ての費用 | 2 | m2
施工P単価表(CB221110-0029)
床掘り(施工ﾊﾟｯｹｰｼﾞ)
障害無し、土砂、標準、無し | 160 | m3
施工P単価表(CB210030-0014)
埋戻し(施工ﾊﾟｯｹｰｼﾞ)
最大埋戻幅1m未満 | 99 | m3
施工P単価表(CB210410-0009)
2号マンホール材料
| 10 | 基
単価表(SJ0037)
2号マンホール材料
支給品 | 10 | 基
単価表(SJ0058)
合 計 | 10 | 箇所
単位当り | 1 | 箇所 | 当り
2号マンホール材料 |  |  |  |  | 単価表(SJ0037)
[5 empty] | 1 | 基 | 当り
名 称 ・ 規 格 | 数 量 | 単位 | 単 価 | 金 額 | 摘 要
マンホール蓋
φ600 T-14 可児市型 | 1 | 個
TJ0079
無収縮モルタル
マンホールふた専用 25kg袋 | 1 | 袋
TJ0087
調整金具
調整高 45 ㎜まで | 1 | 組
ZA70010045
2号マンホール（1種）底版
有効高150 | 1 | 個
TJ0091
2号マンホール（1種）管取付壁
1200×1800mm | 1 | 個
TJ0092
2号マンホール（1種）斜壁
上経600×下経1200×高300mm | 1 | 個
TJ0093
合 計 | 1 | 基
単位当り | 1 | 基 | 当り
2号マンホール材料 |  |  |  |  | 単価表(SJ0058)
支給品 |  |  |  |  | 1 | 基 | 当り
名 称 ・ 規 格 | 数 量 | 単位 | 単 価 | 金 額 | 摘 要
組立式マンホール調整リング
管：K3
600×150mm | 1 | 組
TJ0090
合 計 | 1 | 基
単位当り | 1 | 基 | 当り
桝蓋 |  |  |  |  | 単価表(SJ0038)
[5 empty] | 1 | 式 | 当り
名 称 ・ 規 格 | 数 量 | 単位 | 単 価 | 金 額 | 摘 要
集水桝蓋
KMB-1 | 2 | 枚
単価表(SJ0039)
集水桝蓋
KME-1 | 1 | 枚
単価表(SJ0040)
集水桝蓋
KMK-4 | 1 | 枚
単価表(SJ0041)
集水桝蓋
KMI-1 | 1 | 枚
単価表(SJ0042)
集水桝蓋
KMI-5 | 1 | 枚
単価表(SJ0043)
合 計 | 1 | 式
単位当り | 1 | 式 | 当り
集水桝蓋 |  |  |  |  | 単価表(SJ0039)
KMB-1 |  |  |  |  | 1 | 枚 | 当り
名 称 ・ 規 格 | 数 量 | 単位 | 単 価 | 金 額 | 摘 要
集水桝グレーチング 110°開閉式 2枚割
管：K3
T-25 桝穴500*500mm | 1 | 組
TJ0048
蓋版（ＣＯ製）［標単］
その他の側溝蓋、ｺﾝｸﾘｰﾄ製 40を超え170kg／枚以下、設置、無・昼間、施工箇所補正無 | 1 | 枚
施工歩掛表(DC073720-0012)
合 計 | 1 | 枚
単位当り | 1 | 枚 | 当り
集水桝蓋 |  |  |  |  | 単価表(SJ0040)
KME-1 |  |  |  |  | 1 | 枚 | 当り
名 称 ・ 規 格 | 数 量 | 単位 | 単 価 | 金 額 | 摘 要
集水桝グレーチング 110°開閉式 2枚割
管：K3
T-25 桝穴800*800mm | 1 | 組
TJ0049
蓋版（ＣＯ製）［標単］
その他の側溝蓋、ｺﾝｸﾘｰﾄ製 40を超え170kg／枚以下、設置、無・昼間、施工箇所補正無 | 1 | 枚
施工歩掛表(DC073720-0012)
合 計 | 1 | 枚
単位当り | 1 | 枚 | 当り
集水桝蓋 |  |  |  |  | 単価表(SJ0041)
KMK-4 |  |  |  |  | 1 | 枚 | 当り
名 称 ・ 規 格 | 数 量 | 単位 | 単 価 | 金 額 | 摘 要
集水桝グレーチング 110°開閉式 2枚割
管：K3
T-2 桝穴1300*1300mm | 1 | 組
TJ0050
蓋版（ＣＯ製）［標単］
その他の側溝蓋、ｺﾝｸﾘｰﾄ製 40を超え170kg／枚以下、設置、無・昼間、施工箇所補正無 | 1 | 枚
施工歩掛表(DC073720-0012)
合 計 | 1 | 枚
単位当り | 1 | 枚 | 当り
集水桝蓋 |  |  |  |  | 単価表(SJ0042)
KMI-1 |  |  |  |  | 1 | 枚 | 当り
名 称 ・ 規 格 | 数 量 | 単位 | 単 価 | 金 額 | 摘 要
集水桝グレーチング 110°開閉式 2枚割
管：K3
T-25 桝穴1400*1400mm | 1 | 組
TJ0052
蓋版（ＣＯ製）［標単］
その他の側溝蓋、ｺﾝｸﾘｰﾄ製 40を超え170kg／枚以下、設置、無・昼間、施工箇所補正無 | 1 | 枚
施工歩掛表(DC073720-0012)
合 計 | 1 | 枚
単位当り | 1 | 枚 | 当り
集水桝蓋 |  |  |  |  | 単価表(SJ0043)
KMI-5 |  |  |  |  | 1 | 枚 | 当り
名 称 ・ 規 格 | 数 量 | 単位 | 単 価 | 金 額 | 摘 要
集水桝グレーチング 110°開閉式 2枚割
管：K3
T-2 桝穴1400*1400mm | 1 | 組
TJ0053
蓋版（ＣＯ製）［標単］
その他の側溝蓋、ｺﾝｸﾘｰﾄ製 40を超え170kg／枚以下、設置、無・昼間、施工箇所補正無 | 1 | 枚
施工歩掛表(DC073720-0012)
合 計 | 1 | 枚
単位当り | 1 | 枚 | 当り
コンクリート（有筋）処分 |  |  |  |  | 単価表(SJ0044)
[5 empty] | 1 | 式 | 当り
名 称 ・ 規 格 | 数 量 | 単位 | 単 価 | 金 額 | 摘 要
殻運搬(施工ﾊﾟｯｹｰｼﾞ)
ｺﾝｸﾘｰﾄ(鉄筋)構造物とりこわし、機械積込、DID区間有り、14.4km以下、全ての費用 | 46 | m3
施工P単価表(CB227010-0032)
処分費（多治見市大沢町）
管：T
福田道路(株) コンクリート処理場 有筋 50*50*50以下 | 115 | ｔ
ZC29960001
合 計 | 1 | 式
単位当り | 1 | 式 | 当り
コンクリート（無筋）処分 |  |  |  |  | 単価表(SJ0045)
[5 empty] | 1 | 式 | 当り
名 称 ・ 規 格 | 数 量 | 単位 | 単 価 | 金 額 | 摘 要
殻運搬(施工ﾊﾟｯｹｰｼﾞ)
ｺﾝｸﾘｰﾄ(無筋)構造物とりこわし、機械積込、DID区間有り、10.9km以下、全ての費用 | 35 | m3
施工P単価表(CB227010-0033)
処分費（多治見市大沢町）
管：T
福田道路(株) コンクリート処理場 無筋 50*50*50以下 | 82 | ｔ
ZC29960002
合 計 | 1 | 式
単位当り | 1 | 式 | 当り
アスファルト処分 |  |  |  |  | 単価表(SJ0046)
[5 empty] | 1 | 式 | 当り
名 称 ・ 規 格 | 数 量 | 単位 | 単 価 | 金 額 | 摘 要
殻運搬(施工ﾊﾟｯｹｰｼﾞ)
舗装版破砕、機械積込(騒音対策不要,舗装版厚15cm以下)、DID区間有り、19.5km以下、全ての費用 | 32 | m3
施工P単価表(CB227010-0034)
処分費（多治見市大沢町）
管：T
福田道路(株) アスファルト処理場 塊 50*50*50以下 | 75 | ｔ
ZC29960004
合 計 | 1 | 式
単位当り | 1 | 式 | 当り
排水構造物処分 |  |  |  |  | 単価表(SJ0047)
[5 empty] | 1 | 式 | 当り
名 称 ・ 規 格 | 数 量 | 単位 | 単 価 | 金 額 | 摘 要
現場発生品及び支給品運搬(施工ﾊﾟｯｹｰｼﾞ)
ﾄﾗｯｸ[ｸﾚｰﾝ装置付]ﾍﾞｰｽﾄﾗｯｸ2t級､吊能力2.9t、DID区間有り、7.0km以下 | 1 | ｔ
施工P単価表(CB010410-0035)
鉄くず
管：T
ヘビー H1 | 0.3 | ｔ
TJ00984
現場発生品及び支給品運搬(施工ﾊﾟｯｹｰｼﾞ)
ﾄﾗｯｸ[ｸﾚｰﾝ装置付]ﾍﾞｰｽﾄﾗｯｸ2t級､吊能力2.9t、DID区間有り、14.0km以下 | 0.01 | ｔ
施工P単価表(CB010410-0036)
プラ処分費（多治見市北小木町）
管：T
(株)國本起業 廃プラスチック処理場 大型土のう袋 | 0.01 | ｔ
ZC33960311
合 計 | 1 | 式
単位当り | 1 | 式 | 当り
泥水運搬処理 |  |  |  |  | 単価表(SJ0048)
ベントナイト |  |  |  |  | 1 | m3 | 当り
名 称 ・ 規 格 | 数 量 | 単位 | 単 価 | 金 額 | 摘 要
汚泥吸排車運搬工
60 km、ＤＩＤ区間有り | 0.1 | m3
施工歩掛表(WB232010-0025)
処理費（ベントナイト）
管：T
（株）ムラアーカム | 0.1 | ｔ
ZC29990008
合 計 | 1 | m3
単位当り | 1 | m3 | 当り

## 単価表（間接費）
運搬費 |  |  |  |  | 単価表(F999100001-01)
[5 empty] | 1 | 式
名 称 ・ 規 格 | 数 量 | 単位 | 単 価 | 金 額 | 摘 要
仮設材等運搬費 （往復）
12m以内、運搬重量= 25 ｔ、深夜・早朝割増なし（補正なし）、冬期割増なし | 1 | 式
施工歩掛表(WB010020-0044)
合 計 | 1 | 式
事業損失防止施設費 |  |  |  |  | 単価表(F999250001-01)
[5 empty] | 1 | 式
名 称 ・ 規 格 | 数 量 | 単位 | 単 価 | 金 額 | 摘 要
現地踏査（建物調査）
| 1 | 業務
施工歩掛表(DC540205-0045)
合 計 | 1 | 式
技術管理費 |  |  |  |  | 単価表(F999400001-01)
[5 empty] | 1 | 式
名 称 ・ 規 格 | 数 量 | 単位 | 単 価 | 金 額 | 摘 要
室内CBR用試料採取
締め固めた土 70kg採取 | 3 | 箇所
TJ0097
締め固めた土のCBR試験
設計CBR 2モールド/試料 | 3 | 箇所
TJ0098
地盤の平板載荷試験
50kN以内 | 1 | 箇所
ZC39700050
合 計 | 1 | 式

## 単価表（施工パッケージ）
掘削(施工ﾊﾟｯｹｰｼﾞ) |  |  |  | 施工Ｐ単価表(CB210100-0001)
土砂、ｵｰﾌﾟﾝｶｯﾄ、押土無し、障害無し、5,000m3未満 |  |  |  |  | 1.000 | m3 | 当り
名 称 ・ 規 格 | 構成比（％） | 補正後構成比 | 標準単価 (R04.4月単価) | 岐阜単価 （単価適用月） | 摘 要
バックホウ機械損料 ；超低騒音型･排ガス対策；(3次)ｸﾛｰﾗ型 山積0.8m3(平積0.6m3)
45.14
運転手（特殊）
34.64
軽油 小型ローリー
20.22
1 m3当り
100
条 件 名 称 |  | 入 力 値 | 条 件 値
J01 土質 |  | 1 | 土砂
J02 施工方法 |  | 1 | ｵｰﾌﾟﾝｶｯﾄ
J03 押土の有無 |  | 2 | 押土無し
J04 障害の有無 |  | 1 | 障害無し
J05 施工数量 |  | 3 | 5,000m3未満
路体（築堤）盛土(施工ﾊﾟｯｹｰｼﾞ) |  |  |  | 施工Ｐ単価表(CB210510-0002)
2.5m未満 |  |  |  |  | 1.000 | m3 | 当り
名 称 ・ 規 格 | 構成比（％） | 補正後構成比 | 標準単価 (R04.4月単価) | 岐阜単価 （単価適用月） | 摘 要
振動ローラ賃料（ハンドガイド式）；長期割引 0.8～1.1t
0.75
普通作業員
90.32
特殊作業員
8.67
軽油 小型ローリー
0.26
1 m3当り
100
条 件 名 称 |  | 入 力 値 | 条 件 値
J01 施工幅員 |  | 1 | 2.5m未満
路体（築堤）盛土(施工ﾊﾟｯｹｰｼﾞ) |  |  |  | 施工Ｐ単価表(CB210510-0003)
2.5m以上4.0m未満 |  |  |  |  | 1.000 | m3 | 当り
名 称 ・ 規 格 | 構成比（％） | 補正後構成比 | 標準単価 (R04.4月単価) | 岐阜単価 （単価適用月） | 摘 要
バックホウ（後方超小旋回型）賃料２次排対型；長期割引型 山積み0.28m3
8.87
振動ローラ賃料（搭乗式コンバインド型）３次；長期割引 質量3～4t
8.08
運転手（特殊）
65.25
普通作業員
8.64
軽油 小型ローリー
9.16
1 m3当り
100
条 件 名 称 |  | 入 力 値 | 条 件 値
J01 施工幅員 |  | 2 | 2.5m以上4.0m未満
路床盛土(施工ﾊﾟｯｹｰｼﾞ) |  |  |  | 施工Ｐ単価表(CB210520-0004)
4.0m以上、10,000m3未満、無し |  |  |  |  | 1.000 | m3 | 当り
名 称 ・ 規 格 | 構成比（％） | 補正後構成比 | 標準単価 (R04.4月単価) | 岐阜単価 （単価適用月） | 摘 要
ブルドーザ湿地（３次排対型）；長期割引 7t級
9.95
振動ローラ（土工用）賃料（3次排対型）；長期割引 フラット・シングルドラム型 質量11～12t
9.36
運転手（特殊）
43.02
普通作業員
20.41
軽油 小型ローリー
17.26
1 m3当り
100
条 件 名 称 |  | 入 力 値 | 条 件 値
J01 施工幅員 |  | 3 | 4.0m以上
J02 施工数量 |  | 1 | 10,000m3未満
J03 障害の有無 |  | 1 | 無し
土砂等運搬(施工ﾊﾟｯｹｰｼﾞ) |  |  |  | 施工Ｐ単価表(CB210110-0005)
7.0km以下、DID区間有り、土砂(岩塊･玉石混り土含む)、標準、ﾊﾞｯｸﾎｳ山積0.8m3(平積0.6m3) |  |  |  |  | 1.000 | m3 | 当り
名 称 ・ 規 格 | 構成比（％） | 補正後構成比 | 標準単価 (R04.4月単価) | 岐阜単価 （単価適用月） | 摘 要
ダンプトラック機械損料 ；オンロード ディーゼル 10t級
46.25
運転手（一般）
38.07
軽油 小型ローリー
15.68
1 m3当り
100
条 件 名 称 |  | 入 力 値 | 条 件 値
J01 土砂等発生現場 |  | 1 | 標準
J02 積込機種･規格 |  | 1 | ﾊﾞｯｸﾎｳ山積0.8m3(平積0.6m3)
J03 土質 |  | 1 | 土砂(岩塊･玉石混り土含む)
J04 DID区間の有無 |  | 2 | DID区間有り
J06 運搬距離 DID有 |  | 10 | 7.0km以下
法面整形(施工ﾊﾟｯｹｰｼﾞ) |  |  |  | 施工Ｐ単価表(CB220010-0006)
切土部、無し、ﾚｷ質土､砂及び砂質土､粘性土、全ての費用 |  |  |  |  | 1.000 | m2 | 当り
名 称 ・ 規 格 | 構成比（％） | 補正後構成比 | 標準単価 (R04.4月単価) | 岐阜単価 （単価適用月） | 摘 要
バックホウ賃料（超低騒音３次）；長期割引 山積み0.8m3
10.32
普通作業員
37.96
運転手（特殊）
21.82
土木一般世話役
19.31
軽油 小型ローリー
10.59
1 m2当り
100
条 件 名 称 |  | 入 力 値 | 条 件 値
J01 整形箇所 |  | 2 | 切土部
J03 現場制約の有無 |  | 2 | 無し
J04 土質 |  | 2 | ﾚｷ質土､砂及び砂質土､粘性土
J05 費用の内訳 |  | 1 | 全ての費用
法面整形(施工ﾊﾟｯｹｰｼﾞ) |  |  |  | 施工Ｐ単価表(CB220010-0007)
盛土部、法面締固め有り、無し、ﾚｷ質土､砂及び砂質土､粘性土、全ての費用 |  |  |  |  | 1.000 | m2 | 当り
名 称 ・ 規 格 | 構成比（％） | 補正後構成比 | 標準単価 (R04.4月単価) | 岐阜単価 （単価適用月） | 摘 要
バックホウ賃料（超低騒音３次）；長期割引 山積み0.8m3
12.9
普通作業員
30.5
運転手（特殊）
27.27
土木一般世話役
16.09
軽油 小型ローリー
13.24
1 m2当り
100
条 件 名 称 |  | 入 力 値 | 条 件 値
J01 整形箇所 |  | 1 | 盛土部
J02 法面締固めの有無 |  | 1 | 法面締固め有り
J03 現場制約の有無 |  | 2 | 無し
J04 土質 |  | 2 | ﾚｷ質土､砂及び砂質土､粘性土
J05 費用の内訳 |  | 1 | 全ての費用
床掘り(施工ﾊﾟｯｹｰｼﾞ) |  |  |  | 施工Ｐ単価表(CB210030-0008)
障害無し、土砂、平均施工幅1m以上2m未満、無し |  |  |  |  | 1.000 | m3 | 当り
名 称 ・ 規 格 | 構成比（％） | 補正後構成比 | 標準単価 (R04.4月単価) | 岐阜単価 （単価適用月） | 摘 要
バックホウ（後方超小旋回型）賃料超低騒音３次排対型；長期割引型 山積0.45m3（平積0.35m3）
21.49
運転手（特殊）
63.32
軽油 小型ローリー
15.19
1 m3当り
100
条 件 名 称 |  | 入 力 値 | 条 件 値
J01 土質 |  | 1 | 土砂
J02 施工方法 |  | 2 | 平均施工幅1m以上2m未満
J03 土留方式の種類 |  | 1 | 無し
J04 障害の有無 |  | 1 | 障害無し
埋戻し(施工ﾊﾟｯｹｰｼﾞ) |  |  |  | 施工Ｐ単価表(CB210410-0009)
最大埋戻幅1m未満 |  |  |  |  | 1.000 | m3 | 当り
名 称 ・ 規 格 | 構成比（％） | 補正後構成比 | 標準単価 (R04.4月単価) | 岐阜単価 （単価適用月） | 摘 要
バックホウ機械損料 排出ガス対策型；(1次)クローラ型 山積0.45m3（平積0.35m3）
5.33
タンパ及びランマ賃料；長期割引 60～80kg
0.68
普通作業員
54.9
特殊作業員
27.09
運転手（特殊）
8.53
軽油 小型ローリー
2.5
ガソリン レギュラー80オクタン以上
0.97
1 m3当り
100
条 件 名 称 |  | 入 力 値 | 条 件 値
J01 施工方法 |  | 4 | 最大埋戻幅1m未満
重力式擁壁(施工ﾊﾟｯｹｰｼﾞ) |  |  |  | 施工Ｐ単価表(CB226320-0010)
1.0mを超え2.0m未満、18-8-40高炉W/C≦60、砕石無、均ｺﾝ有、一般養生、延長無し、小型車割増無 |  |  |  |  | 1.000 | m3 | 当り
名 称 ・ 規 格 | 構成比（％） | 補正後構成比 | 標準単価 (R04.4月単価) | 岐阜単価 （単価適用月） | 摘 要
コンクリートポンプ車機械損料 ；圧送能力 90～110m3／ｈ；ブーム式
1.31
その他機械損料 機械構成比端数調整分
普通作業員
24.47
型わく工
15.94
土木一般世話役
5.47
特殊作業員
1.06
その他労務費 労務構成比端数調整分
生コンクリート（高炉） 18- 8-40BB W/C=60%以下
31.8
軽油 小型ローリー
0.21
その他材料費 材料構成比端数調整分
1 m3当り
100
条 件 名 称 |  | 入 力 値 | 条 件 値
J01 擁壁平均高さ |  | 1 | 1.0mを超え2.0m未満
J02 ｺﾝｸﾘｰﾄ規格 |  | 16 | 18-8-40高炉W/C≦60
J03 基礎砕石の有無 |  | 1 | 砕石無
J04 均しｺﾝｸﾘｰﾄの有無 |  | 2 | 均ｺﾝ有
J05 養生工の種類 |  | 1 | 一般養生
J06 圧送管延長距離区分 |  | 1 | 延長無し
J07 小型車割増 |  | 2 | 小型車割増無
小型擁壁(施工ﾊﾟｯｹｰｼﾞ) |  |  |  | 施工Ｐ単価表(CB226311-0011)
0.6m以上0.8m未満、18-8-40W/C≦60高炉、基礎砕石無し、均しｺﾝ有り、一般養生･特殊養生(練炭)、小型車割増無し |  |  |  |  | 1.000 | m3 | 当り
名 称 ・ 規 格 | 構成比（％） | 補正後構成比 | 標準単価 (R04.4月単価) | 岐阜単価 （単価適用月） | 摘 要
バックホウ機械損料 超低騒音型･排ｶﾞｽ対策；(2011年規制)ｸﾛｰﾗ型後方超小旋回型･ｸﾚｰﾝ機能付2.9t 山積0.45m3
2.53
その他機械損料 機械構成比端数調整分
型わく工
25.16
普通作業員
22.77
土木一般世話役
9.02
特殊作業員
2.54
その他労務費 労務構成比端数調整分
生コンクリート（高炉） 18- 8-40BB W/C=60%以下
17.22
軽油 小型ローリー
0.55
その他材料費 材料構成比端数調整分
1 m3当り
100
条 件 名 称 |  | 入 力 値 | 条 件 値
J01 擁壁平均高さ |  | 2 | 0.6m以上0.8m未満
J02 ｺﾝｸﾘｰﾄ規格 |  | 17 | 18-8-40W/C≦60高炉
J03 基礎砕石の有無 |  | 1 | 基礎砕石無し
J04 均しｺﾝｸﾘｰﾄの有無 |  | 2 | 均しｺﾝ有り
J05 養生工の種類 |  | 1 | 一般養生･特殊養生(練炭)
J06 小型車割増 |  | 2 | 小型車割増無し
小型擁壁(施工ﾊﾟｯｹｰｼﾞ) |  |  |  | 施工Ｐ単価表(CB226311-0012)
0.8m以上1.0m以下、18-8-40W/C≦60高炉、基礎砕石無し、均しｺﾝ有り、一般養生･特殊養生(練炭)、小型車割増無し |  |  |  |  | 1.000 | m3 | 当り
名 称 ・ 規 格 | 構成比（％） | 補正後構成比 | 標準単価 (R04.4月単価) | 岐阜単価 （単価適用月） | 摘 要
バックホウ機械損料 超低騒音型･排ｶﾞｽ対策；(2011年規制)ｸﾛｰﾗ型後方超小旋回型･ｸﾚｰﾝ機能付2.9t 山積0.45m3
2.73
その他機械損料 機械構成比端数調整分
型わく工
23.37
普通作業員
22.19
土木一般世話役
8.79
特殊作業員
2.74
その他労務費 労務構成比端数調整分
生コンクリート（高炉） 18- 8-40BB W/C=60%以下
18.58
軽油 小型ローリー
0.59
その他材料費 材料構成比端数調整分
1 m3当り
100
条 件 名 称 |  | 入 力 値 | 条 件 値
J01 擁壁平均高さ |  | 3 | 0.8m以上1.0m以下
J02 ｺﾝｸﾘｰﾄ規格 |  | 17 | 18-8-40W/C≦60高炉
J03 基礎砕石の有無 |  | 1 | 基礎砕石無し
J04 均しｺﾝｸﾘｰﾄの有無 |  | 2 | 均しｺﾝ有り
J05 養生工の種類 |  | 1 | 一般養生･特殊養生(練炭)
J06 小型車割増 |  | 2 | 小型車割増無し
コンクリート(施工ﾊﾟｯｹｰｼﾞ) |  |  |  | 施工Ｐ単価表(CB240010-0013)
無筋･鉄筋構造物、18-8-40(高炉)、人力打設、一般養生、現場内小運搬無し、小型車割増無し、全ての費用 |  |  |  |  | 1.000 | m3 | 当り
名 称 ・ 規 格 | 構成比（％） | 補正後構成比 | 標準単価 (R04.4月単価) | 岐阜単価 （単価適用月） | 摘 要
普通作業員
14.27
特殊作業員
8.38
土木一般世話役
7.11
その他労務費 労務構成比端数調整分
生コンクリート（高炉） 18- 8-40BB
68.07
1 m3当り
100
条 件 名 称 |  | 入 力 値 | 条 件 値
J01 構造物種別 |  | 1 | 無筋･鉄筋構造物
J02 打設工法 |  | 3 | 人力打設
J03 ｺﾝｸﾘｰﾄ規格 |  | 19 | 18-8-40(高炉)
J05 養生工の種類 |  | 2 | 一般養生
J07 現場内小運搬の有無 |  | 2 | 現場内小運搬無し
J09 小型車割増 |  | 1 | 小型車割増無し
J10 費用の内訳 |  | 1 | 全ての費用
床掘り(施工ﾊﾟｯｹｰｼﾞ) |  |  |  | 施工Ｐ単価表(CB210030-0014)
障害無し、土砂、標準、無し |  |  |  |  | 1.000 | m3 | 当り
名 称 ・ 規 格 | 構成比（％） | 補正後構成比 | 標準単価 (R04.4月単価) | 岐阜単価 （単価適用月） | 摘 要
バックホウ賃料（超低騒音３次）；長期割引 山積み0.8m3
24.08
運転手（特殊）
50.56
軽油 小型ローリー
25.36
1 m3当り
100
条 件 名 称 |  | 入 力 値 | 条 件 値
J01 土質 |  | 1 | 土砂
J02 施工方法 |  | 1 | 標準
J03 土留方式の種類 |  | 1 | 無し
J04 障害の有無 |  | 1 | 障害無し
埋戻し(施工ﾊﾟｯｹｰｼﾞ) |  |  |  | 施工Ｐ単価表(CB210410-0015)
最小埋戻幅4m以上 |  |  |  |  | 1.000 | m3 | 当り
名 称 ・ 規 格 | 構成比（％） | 補正後構成比 | 標準単価 (R04.4月単価) | 岐阜単価 （単価適用月） | 摘 要
ブルドーザ機械損料 排出ガス対策型；(1次)普通 15ｔ級
27.15
バックホウ機械損料 排出ガス対策型；(2次)クローラ型 山積0.8m3(平積0.6m3)
19.35
運転手（特殊）
36.85
軽油 小型ローリー
16.65
1 m3当り
100
条 件 名 称 |  | 入 力 値 | 条 件 値
J01 施工方法 |  | 1 | 最小埋戻幅4m以上
基面整正(施工ﾊﾟｯｹｰｼﾞ) |  |  |  | 施工Ｐ単価表(CB210080-0016)
[5 empty] | 1.000 | m2 | 当り
名 称 ・ 規 格 | 構成比（％） | 補正後構成比 | 標準単価 (R04.4月単価) | 岐阜単価 （単価適用月） | 摘 要
普通作業員
100
1 m2当り
100
条 件 名 称 |  | 入 力 値 | 条 件 値
ボックスカルバート(施工ﾊﾟｯｹｰｼﾞ) |  |  |  | 施工Ｐ単価表(CB222880-0017)
据付、2.0m/個、0＜B≦1.25 0＜H≦1.25、基礎砕石＋均しｺﾝｸﾘｰﾄ、縦締め無し、T-25、0.6m×0.6m、機械費，労務費のみ |  |  |  |  | 1.000 | ｍ | 当り
名 称 ・ 規 格 | 構成比（％） | 補正後構成比 | 標準単価 (R04.4月単価) | 岐阜単価 （単価適用月） | 摘 要
ラフテレーンクレーン賃料（２次）；長期割引 25t吊 オペレーター付
3.01
その他機械損料 機械構成比端数調整分
普通作業員
4.79
土木一般世話役
2.37
特殊作業員
2.3
その他労務費 労務構成比端数調整分
1 ｍ当り
100
条 件 名 称 |  | 入 力 値 | 条 件 値
J01 作業区分 |  | 1 | 据付
J02 製品長 |  | 3 | 2.0m/個
J03 内空幅･内空高(m) |  | 5 | 0＜B≦1.25 0＜H≦1.25
J04 基礎材種別 |  | 1 | 基礎砕石＋均しｺﾝｸﾘｰﾄ
J05 PC鋼材による縦締め |  | 1 | 縦締め無し
J06 耐荷荷重 |  | 2 | T-25
J07 製品規格（内幅×内高） |  | 6 | 0.6m×0.6m
J08 費用の内訳 |  | 2 | 機械費，労務費のみ
ボックスカルバート(施工ﾊﾟｯｹｰｼﾞ) |  |  |  | 施工Ｐ単価表(CB222880-0018)
据付、2.0m/個、0＜B≦1.25 0＜H≦1.25、無し、縦締め無し、T-25、0.6m×0.6m、機械費，労務費のみ |  |  |  |  | 1.000 | ｍ | 当り
名 称 ・ 規 格 | 構成比（％） | 補正後構成比 | 標準単価 (R04.4月単価) | 岐阜単価 （単価適用月） | 摘 要
ラフテレーンクレーン賃料（２次）；長期割引 25t吊 オペレーター付
3.51
その他機械損料 機械構成比端数調整分
普通作業員
5.59
土木一般世話役
2.76
特殊作業員
2.68
その他労務費 労務構成比端数調整分
1 ｍ当り
100
条 件 名 称 |  | 入 力 値 | 条 件 値
J01 作業区分 |  | 1 | 据付
J02 製品長 |  | 3 | 2.0m/個
J03 内空幅･内空高(m) |  | 5 | 0＜B≦1.25 0＜H≦1.25
J04 基礎材種別 |  | 4 | 無し
J05 PC鋼材による縦締め |  | 1 | 縦締め無し
J06 耐荷荷重 |  | 2 | T-25
J07 製品規格（内幅×内高） |  | 6 | 0.6m×0.6m
J08 費用の内訳 |  | 2 | 機械費，労務費のみ
コンクリート(施工ﾊﾟｯｹｰｼﾞ) |  |  |  | 施工Ｐ単価表(CB240010-0019)
無筋･鉄筋構造物、18-8-25(高炉)、ﾊﾞｯｸﾎｳ(ｸﾚｰﾝ機能付)打設、一般養生、小型車割増無し、全ての費用 |  |  |  |  | 1.000 | m3 | 当り
名 称 ・ 規 格 | 構成比（％） | 補正後構成比 | 標準単価 (R04.4月単価) | 岐阜単価 （単価適用月） | 摘 要
バックホウ（クレーン付）賃料超低騒音 2011年規制；長期割引型 山積み0.80m3（平積み0.60m3) 2.9ｔ吊
4.08
その他機械損料 機械構成比端数調整分
特殊作業員
11.26
普通作業員
10.14
土木一般世話役
7.41
運転手（特殊）
6.9
その他労務費 労務構成比端数調整分
生コンクリート（高炉） 18- 8-25BB
55.58
軽油 小型ローリー
2.03
その他材料費 材料構成比端数調整分
1 m3当り
100
条 件 名 称 |  | 入 力 値 | 条 件 値
J01 構造物種別 |  | 1 | 無筋･鉄筋構造物
J02 打設工法 |  | 2 | ﾊﾞｯｸﾎｳ(ｸﾚｰﾝ機能付)打設
J03 ｺﾝｸﾘｰﾄ規格 |  | 26 | 18-8-25(高炉)
J05 養生工の種類 |  | 2 | 一般養生
J09 小型車割増 |  | 1 | 小型車割増無し
J10 費用の内訳 |  | 1 | 全ての費用
型枠(施工ﾊﾟｯｹｰｼﾞ) |  |  |  | 施工Ｐ単価表(CB240210-0020)
一般型枠、均しｺﾝｸﾘｰﾄ |  |  |  |  | 1.000 | m2 | 当り
名 称 ・ 規 格 | 構成比（％） | 補正後構成比 | 標準単価 (R04.4月単価) | 岐阜単価 （単価適用月） | 摘 要
型わく工
59.07
普通作業員
19.8
土木一般世話役
5.88
その他労務費 労務構成比端数調整分
1 m2当り
100
条 件 名 称 |  | 入 力 値 | 条 件 値
J01 型枠の種類 |  | 1 | 一般型枠
J02 構造物の種類 |  | 5 | 均しｺﾝｸﾘｰﾄ
基礎砕石(施工ﾊﾟｯｹｰｼﾞ) |  |  |  | 施工Ｐ単価表(CB221110-0021)
17.5cmを超え20.0cm以下、再生ｸﾗｯｼｬﾗﾝ 40～0、全ての費用 |  |  |  |  | 1.000 | m2 | 当り
名 称 ・ 規 格 | 構成比（％） | 補正後構成比 | 標準単価 (R04.4月単価) | 岐阜単価 （単価適用月） | 摘 要
バックホウ賃料（2014年排対規制）；長期割引 山積み0.8m3
5.19
その他機械損料 機械構成比端数調整分
普通作業員
32.39
特殊作業員
14.14
運転手（特殊）
12.65
土木一般世話役
7.95
その他労務費 労務構成比端数調整分
再生砕石（ＲＣ） ＲＣ－４０
22.33
軽油 小型ローリー
4.83
その他材料費 材料構成比端数調整分
1 m2当り
100
条 件 名 称 |  | 入 力 値 | 条 件 値
J01 砕石の厚さ |  | 4 | 17.5cmを超え20.0cm以下
J02 砕石の種類 |  | 8 | 再生ｸﾗｯｼｬﾗﾝ 40～0
J03 費用の内訳 |  | 1 | 全ての費用
埋戻しコンクリート（施工パッケージ） |  |  |  | 施工Ｐ単価表(CB240010-0022)
無筋･鉄筋構造物、18-8-40(高炉)、人力打設、一般養生、現場内小運搬無し、小型車割増無し、全ての費用 |  |  |  |  | 1.000 | m3 | 当り
名 称 ・ 規 格 | 構成比（％） | 補正後構成比 | 標準単価 (R04.4月単価) | 岐阜単価 （単価適用月） | 摘 要
普通作業員
14.27
特殊作業員
8.38
土木一般世話役
7.11
その他労務費 労務構成比端数調整分
生コンクリート（高炉） 18- 8-40BB
68.07
1 m3当り
100
条 件 名 称 |  | 入 力 値 | 条 件 値
J01 構造物種別 |  | 1 | 無筋･鉄筋構造物
J02 打設工法 |  | 3 | 人力打設
J03 ｺﾝｸﾘｰﾄ規格 |  | 19 | 18-8-40(高炉)
J05 養生工の種類 |  | 2 | 一般養生
J07 現場内小運搬の有無 |  | 2 | 現場内小運搬無し
J09 小型車割増 |  | 1 | 小型車割増無し
J10 費用の内訳 |  | 1 | 全ての費用
プレキャスト集水桝(施工ﾊﾟｯｹｰｼﾞ) |  |  |  | 施工Ｐ単価表(CB222800-0023)
据付、600kgを超え800kg以下、基礎砕石無し、機械費，労務費のみ |  |  |  |  | 1.000 | 基 | 当り
名 称 ・ 規 格 | 構成比（％） | 補正後構成比 | 標準単価 (R04.4月単価) | 岐阜単価 （単価適用月） | 摘 要
バックホウ（クレーン付）賃料３次排対；長期割引型 山積み0.28m3
9.7
その他機械損料 機械構成比端数調整分
運転手（特殊）
32.3
普通作業員
31.59
土木一般世話役
15.01
特殊作業員
3.64
その他労務費 労務構成比端数調整分
1 基当り
100
条 件 名 称 |  | 入 力 値 | 条 件 値
J01 作業区分 |  | 1 | 据付
J02 製品質量(kg/基) |  | 5 | 600kgを超え800kg以下
J03 基礎砕石の有無 |  | 2 | 基礎砕石無し
J04 費用の内訳 |  | 2 | 機械費，労務費のみ
プレキャスト集水桝(施工ﾊﾟｯｹｰｼﾞ) |  |  |  | 施工Ｐ単価表(CB222800-0024)
据付、800kgを超え1200kg以下、基礎砕石無し、機械費，労務費のみ |  |  |  |  | 1.000 | 基 | 当り
名 称 ・ 規 格 | 構成比（％） | 補正後構成比 | 標準単価 (R04.4月単価) | 岐阜単価 （単価適用月） | 摘 要
バックホウ（クレーン付）賃料３次排対；長期割引型 山積み0.28m3
8.52
その他機械損料 機械構成比端数調整分
普通作業員
35.03
運転手（特殊）
28.35
土木一般世話役
14.84
特殊作業員
5.76
その他労務費 労務構成比端数調整分
1 基当り
100
条 件 名 称 |  | 入 力 値 | 条 件 値
J01 作業区分 |  | 1 | 据付
J02 製品質量(kg/基) |  | 6 | 800kgを超え1200kg以下
J03 基礎砕石の有無 |  | 2 | 基礎砕石無し
J04 費用の内訳 |  | 2 | 機械費，労務費のみ
プレキャスト集水桝(施工ﾊﾟｯｹｰｼﾞ) |  |  |  | 施工Ｐ単価表(CB222800-0025)
据付、1200kgを超え1600kg以下、基礎砕石無し、機械費，労務費のみ |  |  |  |  | 1.000 | 基 | 当り
名 称 ・ 規 格 | 構成比（％） | 補正後構成比 | 標準単価 (R04.4月単価) | 岐阜単価 （単価適用月） | 摘 要
バックホウ（クレーン付）賃料３次排対；長期割引型 山積み0.45m3
9.49
その他機械損料 機械構成比端数調整分
普通作業員
32.03
運転手（特殊）
28.51
土木一般世話役
16.28
特殊作業員
5.26
その他労務費 労務構成比端数調整分
1 基当り
100
条 件 名 称 |  | 入 力 値 | 条 件 値
J01 作業区分 |  | 1 | 据付
J02 製品質量(kg/基) |  | 7 | 1200kgを超え1600kg以下
J03 基礎砕石の有無 |  | 2 | 基礎砕石無し
J04 費用の内訳 |  | 2 | 機械費，労務費のみ
現場打ち集水桝・街渠桝（本体）(施工ﾊﾟｯｹｰｼﾞ) |  |  |  | 施工Ｐ単価表(CB222950-0026)
18-8-40高炉W/C≦60、1.80m3を超え1.90m3以下、一般養生･特殊養生(練炭)、ﾊﾞｯｸﾎｳ(ｸﾚｰﾝ機能付)打設、小型車割増無し |  |  |  |  | 1.000 | 箇所 | 当り
名 称 ・ 規 格 | 構成比（％） | 補正後構成比 | 標準単価 (R04.4月単価) | 岐阜単価 （単価適用月） | 摘 要
バックホウ（クレーン付）賃料超低騒音 2011年規制；長期割引型 山積み0.80m3（平積み0.60m3) 2.9ｔ吊
1.07
バックホウ賃料（2014年排対規制）；長期割引 山積み0.8m3
0.07
その他機械損料 機械構成比端数調整分
型わく工
34.27
普通作業員
21.4
土木一般世話役
8.79
特殊作業員
3.16
その他労務費 労務構成比端数調整分
生コンクリート（高炉） 18- 8-40BB W/C=60%以下
14.03
軽油 小型ローリー
0.6
その他材料費 材料構成比端数調整分
1 箇所当り
100
条 件 名 称 |  | 入 力 値 | 条 件 値
J01 ｺﾝｸﾘｰﾄ規格 |  | 21 | 18-8-40高炉W/C≦60
J02 1箇所当りｺﾝｸﾘｰﾄ使用量 |  | 37 | 1.80m3を超え1.90m3以下
J03 ｺﾝｸﾘｰﾄ打設工法 |  | 1 | ﾊﾞｯｸﾎｳ(ｸﾚｰﾝ機能付)打設
J04 養生工の種類 |  | 1 | 一般養生･特殊養生(練炭)
J05 小型車割増 |  | 1 | 小型車割増無し
現場打ち集水桝・街渠桝（本体）(施工ﾊﾟｯｹｰｼﾞ) |  |  |  | 施工Ｐ単価表(CB222950-0027)
18-8-40高炉W/C≦60、1.90m3を超え2.00m3以下、一般養生･特殊養生(練炭)、ﾊﾞｯｸﾎｳ(ｸﾚｰﾝ機能付)打設、小型車割増無し |  |  |  |  | 1.000 | 箇所 | 当り
名 称 ・ 規 格 | 構成比（％） | 補正後構成比 | 標準単価 (R04.4月単価) | 岐阜単価 （単価適用月） | 摘 要
バックホウ（クレーン付）賃料超低騒音 2011年規制；長期割引型 山積み0.80m3（平積み0.60m3) 2.9ｔ吊
1.07
バックホウ賃料（2014年排対規制）；長期割引 山積み0.8m3
0.07
その他機械損料 機械構成比端数調整分
型わく工
34.22
普通作業員
21.38
土木一般世話役
8.79
特殊作業員
3.17
その他労務費 労務構成比端数調整分
生コンクリート（高炉） 18- 8-40BB W/C=60%以下
14.1
軽油 小型ローリー
0.6
その他材料費 材料構成比端数調整分
1 箇所当り
100
条 件 名 称 |  | 入 力 値 | 条 件 値
J01 ｺﾝｸﾘｰﾄ規格 |  | 21 | 18-8-40高炉W/C≦60
J02 1箇所当りｺﾝｸﾘｰﾄ使用量 |  | 38 | 1.90m3を超え2.00m3以下
J03 ｺﾝｸﾘｰﾄ打設工法 |  | 1 | ﾊﾞｯｸﾎｳ(ｸﾚｰﾝ機能付)打設
J04 養生工の種類 |  | 1 | 一般養生･特殊養生(練炭)
J05 小型車割増 |  | 1 | 小型車割増無し
基礎砕石(施工ﾊﾟｯｹｰｼﾞ) |  |  |  | 施工Ｐ単価表(CB221110-0028)
12.5cmを超え17.5cm以下、ｸﾗｯｼｬﾗﾝ 40～0、全ての費用 |  |  |  |  | 1.000 | m2 | 当り
名 称 ・ 規 格 | 構成比（％） | 補正後構成比 | 標準単価 (R04.4月単価) | 岐阜単価 （単価適用月） | 摘 要
バックホウ賃料（2014年排対規制）；長期割引 山積み0.8m3
5.5
その他機械損料 機械構成比端数調整分
普通作業員
34.31
特殊作業員
14.98
運転手（特殊）
13.4
土木一般世話役
8.42
その他労務費 労務構成比端数調整分
クラッシャーラン Ｃ－４０
17.73
軽油 小型ローリー
5.11
その他材料費 材料構成比端数調整分
1 m2当り
100
条 件 名 称 |  | 入 力 値 | 条 件 値
J01 砕石の厚さ |  | 3 | 12.5cmを超え17.5cm以下
J02 砕石の種類 |  | 1 | ｸﾗｯｼｬﾗﾝ 40～0
J03 費用の内訳 |  | 1 | 全ての費用
基礎砕石(施工ﾊﾟｯｹｰｼﾞ) |  |  |  | 施工Ｐ単価表(CB221110-0029)
22.5cmを超え27.5cm以下、再生ｸﾗｯｼｬﾗﾝ 40～0、全ての費用 |  |  |  |  | 1.000 | m2 | 当り
名 称 ・ 規 格 | 構成比（％） | 補正後構成比 | 標準単価 (R04.4月単価) | 岐阜単価 （単価適用月） | 摘 要
バックホウ賃料（2014年排対規制）；長期割引 山積み0.8m3
5.34
その他機械損料 機械構成比端数調整分
普通作業員
33.32
特殊作業員
14.54
運転手（特殊）
13.02
土木一般世話役
8.18
その他労務費 労務構成比端数調整分
再生砕石（ＲＣ） ＲＣ－４０
20.09
軽油 小型ローリー
4.97
その他材料費 材料構成比端数調整分
1 m2当り
100
条 件 名 称 |  | 入 力 値 | 条 件 値
J01 砕石の厚さ |  | 6 | 22.5cmを超え27.5cm以下
J02 砕石の種類 |  | 8 | 再生ｸﾗｯｼｬﾗﾝ 40～0
J03 費用の内訳 |  | 1 | 全ての費用
舗装版切断(施工ﾊﾟｯｹｰｼﾞ) |  |  |  | 施工Ｐ単価表(CB430510-0030)
ｱｽﾌｧﾙﾄ舗装版、15cm以下、全ての費用 |  |  |  |  | 1.000 | ｍ | 当り
名 称 ・ 規 格 | 構成比（％） | 補正後構成比 | 標準単価 (R04.4月単価) | 岐阜単価 （単価適用月） | 摘 要
コンクリートカッタ機械損料 ；バキューム式･湿式 ブレード径 φ56cm
4.09
その他機械損料 機械構成比端数調整分
特殊作業員
19.28
土木一般世話役
9.9
普通作業員
8.33
その他労務費 労務構成比端数調整分
コンクリートカッタブレード ブレード径 ５６ｃｍ(５５ｃｍ）
35.21
ガソリン レギュラー80オクタン以上
2.19
その他材料費 材料構成比端数調整分
1 ｍ当り
100
条 件 名 称 |  | 入 力 値 | 条 件 値
J01 舗装版種別 |  | 1 | ｱｽﾌｧﾙﾄ舗装版
J02 ｱｽﾌｧﾙﾄ舗装版厚 |  | 1 | 15cm以下
J05 費用の内訳 |  | 1 | 全ての費用
舗装版破砕(施工ﾊﾟｯｹｰｼﾞ) |  |  |  | 施工Ｐ単価表(CB430310-0031)
ｱｽﾌｧﾙﾄ舗装版、騒音振動対策不要、無し、15cm以下、積込有り、全ての費用 |  |  |  |  | 1.000 | m2 | 当り
名 称 ・ 規 格 | 構成比（％） | 補正後構成比 | 標準単価 (R04.4月単価) | 岐阜単価 （単価適用月） | 摘 要
バックホウ賃料（３次排対型）；長期割引 山積み0.45m3
9.2
土木一般世話役
29.42
運転手（特殊）
28.07
普通作業員
24.74
軽油 小型ローリー
8.57
1 m2当り
100
条 件 名 称 |  | 入 力 値 | 条 件 値
J01 舗装版種別 |  | 1 | ｱｽﾌｧﾙﾄ舗装版
J02 障害等の有無 |  | 1 | 無し
J03 騒音振動対策 |  | 1 | 騒音振動対策不要
J04 舗装版厚 |  | 1 | 15cm以下
J06 積込作業の有無 |  | 1 | 積込有り
J07 費用の内訳 |  | 1 | 全ての費用
殻運搬(施工ﾊﾟｯｹｰｼﾞ) |  |  |  | 施工Ｐ単価表(CB227010-0032)
ｺﾝｸﾘｰﾄ(鉄筋)構造物とりこわし、機械積込、DID区間有り、14.4km以下、全ての費用 |  |  |  |  | 1.000 | m3 | 当り
名 称 ・ 規 格 | 構成比（％） | 補正後構成比 | 標準単価 (R04.4月単価) | 岐阜単価 （単価適用月） | 摘 要
ダンプトラック機械損料 ；オンロード ディーゼル 10t級
42.35
運転手（一般）
42.4
軽油 小型ローリー
15.25
1 m3当り
100
条 件 名 称 |  | 入 力 値 | 条 件 値
J01 殻発生作業 |  | 2 | ｺﾝｸﾘｰﾄ(鉄筋)構造物とりこわし
J02 積込工法区分 |  | 1 | 機械積込
J03 DID区間の有無 |  | 2 | DID区間有り
J07 運搬距離 DID有 |  | 6 | 14.4km以下
J16 費用の内訳 |  | 1 | 全ての費用
殻運搬(施工ﾊﾟｯｹｰｼﾞ) |  |  |  | 施工Ｐ単価表(CB227010-0033)
ｺﾝｸﾘｰﾄ(無筋)構造物とりこわし、機械積込、DID区間有り、10.9km以下、全ての費用 |  |  |  |  | 1.000 | m3 | 当り
名 称 ・ 規 格 | 構成比（％） | 補正後構成比 | 標準単価 (R04.4月単価) | 岐阜単価 （単価適用月） | 摘 要
ダンプトラック機械損料 ；オンロード ディーゼル 10t級
42.35
運転手（一般）
42.4
軽油 小型ローリー
15.25
1 m3当り
100
条 件 名 称 |  | 入 力 値 | 条 件 値
J01 殻発生作業 |  | 1 | ｺﾝｸﾘｰﾄ(無筋)構造物とりこわし
J02 積込工法区分 |  | 1 | 機械積込
J03 DID区間の有無 |  | 2 | DID区間有り
J05 運搬距離 DID有 |  | 5 | 10.9km以下
J16 費用の内訳 |  | 1 | 全ての費用
殻運搬(施工ﾊﾟｯｹｰｼﾞ) |  |  |  | 施工Ｐ単価表(CB227010-0034)
舗装版破砕、機械積込(騒音対策不要,舗装版厚15cm以下)、DID区間有り、19.5km以下、全ての費用 |  |  |  |  | 1.000 | m3 | 当り
名 称 ・ 規 格 | 構成比（％） | 補正後構成比 | 標準単価 (R04.4月単価) | 岐阜単価 （単価適用月） | 摘 要
ダンプトラック機械損料 ；オンロード ディーゼル 10t級
45.57
運転手（一般）
37.51
軽油 小型ローリー
16.92
1 m3当り
100
条 件 名 称 |  | 入 力 値 | 条 件 値
J01 殻発生作業 |  | 3 | 舗装版破砕
J02 積込工法区分 |  | 3 | 機械積込(騒音対策不要,舗装版厚15cm以下)
J03 DID区間の有無 |  | 2 | DID区間有り
J11 運搬距離 DID有 |  | 6 | 19.5km以下
J16 費用の内訳 |  | 1 | 全ての費用
現場発生品及び支給品運搬(施工ﾊﾟｯｹｰｼﾞ) |  |  |  | 施工Ｐ単価表(CB010410-0035)
ﾄﾗｯｸ[ｸﾚｰﾝ装置付]ﾍﾞｰｽﾄﾗｯｸ2t級､吊能力2.9t、DID区間有り、7.0km以下 |  |  |  |  | 1.000 | ｔ | 当り
名 称 ・ 規 格 | 構成比（％） | 補正後構成比 | 標準単価 (R04.4月単価) | 岐阜単価 （単価適用月） | 摘 要
トラック機械損料 ；クレーン装置付 2.0ｔ積2.9ｔ吊
14.21
特殊作業員
41.66
運転手（特殊）
41
軽油 小型ローリー
3.13
1 ｔ当り
100
条 件 名 称 |  | 入 力 値 | 条 件 値
J01 ﾄﾗｯｸ機種 |  | 1 | ﾄﾗｯｸ[ｸﾚｰﾝ装置付]ﾍﾞｰｽﾄﾗｯｸ2t級､吊能力2.9t
J02 DID区間の有無 |  | 2 | DID区間有り
J04 片道運搬距離(km) DID有 |  | 4 | 7.0km以下
現場発生品及び支給品運搬(施工ﾊﾟｯｹｰｼﾞ) |  |  |  | 施工Ｐ単価表(CB010410-0036)
ﾄﾗｯｸ[ｸﾚｰﾝ装置付]ﾍﾞｰｽﾄﾗｯｸ2t級､吊能力2.9t、DID区間有り、14.0km以下 |  |  |  |  | 1.000 | ｔ | 当り
名 称 ・ 規 格 | 構成比（％） | 補正後構成比 | 標準単価 (R04.4月単価) | 岐阜単価 （単価適用月） | 摘 要
トラック機械損料 ；クレーン装置付 2.0ｔ積2.9ｔ吊
14.21
特殊作業員
41.66
運転手（特殊）
41
軽油 小型ローリー
3.13
1 ｔ当り
100
条 件 名 称 |  | 入 力 値 | 条 件 値
J01 ﾄﾗｯｸ機種 |  | 1 | ﾄﾗｯｸ[ｸﾚｰﾝ装置付]ﾍﾞｰｽﾄﾗｯｸ2t級､吊能力2.9t
J02 DID区間の有無 |  | 2 | DID区間有り
J04 片道運搬距離(km) DID有 |  | 7 | 14.0km以下
表層（車道・路肩部）(施工ﾊﾟｯｹｰｼﾞ) |  |  |  | 施工Ｐ単価表(CB410260-0037)
1層当り平均仕上り厚 50 mm、3.0m超、再生密粒度ｱｽｺﾝ(20)、ﾌﾟﾗｲﾑｺｰﾄ PK-3、全ての費用 |  |  |  |  | 1.000 | m2 | 当り
名 称 ・ 規 格 | 構成比（％） | 補正後構成比 | 標準単価 (R04.4月単価) | 岐阜単価 （単価適用月） | 摘 要
アスファルトフィニッシャ賃料；長期割引 ［ホイール型・低騒音型・排出ガス対策型（2014年規制）］ 舗装幅2.3～6.0m
1.04
タイヤローラ賃料（2011年排対規制） ；長期割引 質量13t
0.16
ロードローラ [ﾏｶﾀﾞﾑ･超低騒音型･排出ｶﾞｽ対策型(第2次基準値)] 質量10t 締固め幅2.1m
0.16
その他機械損料 機械構成比端数調整分
普通作業員
3.78
特殊作業員
2.17
運転手（特殊）
2.12
土木一般世話役
0.74
その他労務費 労務構成比端数調整分
アスファルト再生合材 密 粒 度アスコン(２０)
79.45
アスファルト乳剤 プライムコート ＰＫ－３号
7.66
軽油 小型ローリー
0.58
その他材料費 材料構成比端数調整分
1 m2当り
100
条 件 名 称 |  | 入 力 値 | 条 件 値
J01 平均幅員 |  | 4 | 3.0m超
J02 1層当り平均仕上り厚 |  | 50 | 1層当り平均仕上り厚 50 mm
J03 材料 |  | 10 | 再生密粒度ｱｽｺﾝ(20)
J04 瀝青材料種類 |  | 2 | ﾌﾟﾗｲﾑｺｰﾄ PK-3
J05 費用の内訳 |  | 1 | 全ての費用
上層路盤（車道・路肩部）(施工ﾊﾟｯｹｰｼﾞ) |  |  |  | 施工Ｐ単価表(CB410040-0038)
粒度調整砕石 M-30、全仕上り厚 100 mm、1層施工、全ての費用 |  |  |  |  | 1.000 | m2 | 当り
名 称 ・ 規 格 | 構成比（％） | 補正後構成比 | 標準単価 (R04.4月単価) | 岐阜単価 （単価適用月） | 摘 要
モータグレーダ機械損料 [排出ｶﾞｽ対策型；(第2次基準値)]ﾌﾞﾚｰﾄﾞ幅3.1m
4.02
ロードローラ機械損料 排出ガス対策型；（第２次基準値）マカダム10ｔ
3.18
タイヤローラ賃料（２次排対型）；長期割引 8～20t
1.04
その他機械損料 機械構成比端数調整分
運転手（特殊）
14.47
特殊作業員
5.08
普通作業員
4.81
土木一般世話役
1.42
その他労務費 労務構成比端数調整分
粒調砕石 Ｍ－３０
54.88
軽油 小型ローリー
2.97
その他材料費 材料構成比端数調整分
1 m2当り
100
条 件 名 称 |  | 入 力 値 | 条 件 値
J01 材料 |  | 10 | 粒度調整砕石 M-30
J04 全仕上り厚 |  | 100 | 全仕上り厚 100 mm
J05 施工区分 |  | 1 | 1層施工
J07 費用の内訳 |  | 1 | 全ての費用
下層路盤（車道・路肩部）(施工ﾊﾟｯｹｰｼﾞ) |  |  |  | 施工Ｐ単価表(CB410030-0039)
全仕上り厚 150 mm、1層施工、再生クラッシャーラン RC-40、全ての費用 |  |  |  |  | 1.000 | m2 | 当り
名 称 ・ 規 格 | 構成比（％） | 補正後構成比 | 標準単価 (R04.4月単価) | 岐阜単価 （単価適用月） | 摘 要
モータグレーダ機械損料 [排出ｶﾞｽ対策型；(第2次基準値)]ﾌﾞﾚｰﾄﾞ幅3.1m
1.95
ロードローラ機械損料 排出ガス対策型；（第２次基準値）マカダム10ｔ
1.54
タイヤローラ賃料（２次排対型）；長期割引 8～20t
0.5
その他機械損料 機械構成比端数調整分
運転手（特殊）
7.01
特殊作業員
2.46
普通作業員
2.33
土木一般世話役
0.69
その他労務費 労務構成比端数調整分
再生砕石（ＲＣ） ＲＣ－４０
78.14
軽油 小型ローリー
1.44
その他材料費 材料構成比端数調整分
1 m2当り
100
条 件 名 称 |  | 入 力 値 | 条 件 値
J01 全仕上り厚 |  | 150 | 全仕上り厚 150 mm
J02 施工区分 |  | 1 | 1層施工
J03 材料 |  | 6 | 再生クラッシャーラン RC-40
J04 費用の内訳 |  | 1 | 全ての費用
表層（車道・路肩部）(施工ﾊﾟｯｹｰｼﾞ) |  |  |  | 施工Ｐ単価表(CB410260-0040)
1.4m未満(1層当り平均仕上り厚50mm以下)、1層当り平均仕上り厚 50 mm、再生密粒度ｱｽｺﾝ(20)、ﾌﾟﾗｲﾑｺｰﾄ PK-3、全ての費用 |  |  |  |  | 1.000 | m2 | 当り
名 称 ・ 規 格 | 構成比（％） | 補正後構成比 | 標準単価 (R04.4月単価) | 岐阜単価 （単価適用月） | 摘 要
振動ローラ機械損料 ；ハンドガイド式・0.5～0.6ｔ
0.27
振動コンパクタ 機械損料 ；40～60kg
0.15
その他機械損料 機械構成比端数調整分
特殊作業員
20.56
普通作業員
14.27
土木一般世話役
4.24
その他労務費 労務構成比端数調整分
アスファルト再生合材 密 粒 度アスコン(２０)
48.82
アスファルト乳剤 プライムコート ＰＫ－３号
4.71
ガソリン レギュラー80オクタン以上
0.19
軽油 小型ローリー
0.04
その他材料費 材料構成比端数調整分
1 m2当り
100
条 件 名 称 |  | 入 力 値 | 条 件 値
J01 平均幅員 |  | 1 | 1.4m未満(1層当り平均仕上り厚50mm以下)
J02 1層当り平均仕上り厚 |  | 50 | 1層当り平均仕上り厚 50 mm
J03 材料 |  | 10 | 再生密粒度ｱｽｺﾝ(20)
J04 瀝青材料種類 |  | 2 | ﾌﾟﾗｲﾑｺｰﾄ PK-3
J05 費用の内訳 |  | 1 | 全ての費用
下層路盤（車道・路肩部）(施工ﾊﾟｯｹｰｼﾞ) |  |  |  | 施工Ｐ単価表(CB410030-0041)
全仕上り厚 100 mm、1層施工、再生クラッシャーラン RC-30、全ての費用 |  |  |  |  | 1.000 | m2 | 当り
名 称 ・ 規 格 | 構成比（％） | 補正後構成比 | 標準単価 (R04.4月単価) | 岐阜単価 （単価適用月） | 摘 要
モータグレーダ機械損料 [排出ｶﾞｽ対策型；(第2次基準値)]ﾌﾞﾚｰﾄﾞ幅3.1m
1.95
ロードローラ機械損料 排出ガス対策型；（第２次基準値）マカダム10ｔ
1.54
タイヤローラ賃料（２次排対型）；長期割引 8～20t
0.5
その他機械損料 機械構成比端数調整分
運転手（特殊）
7.01
特殊作業員
2.46
普通作業員
2.33
土木一般世話役
0.69
その他労務費 労務構成比端数調整分
再生砕石（ＲＣ） ＲＣ－３０
78.14
軽油 小型ローリー
1.44
その他材料費 材料構成比端数調整分
1 m2当り
100
条 件 名 称 |  | 入 力 値 | 条 件 値
J01 全仕上り厚 |  | 100 | 全仕上り厚 100 mm
J02 施工区分 |  | 1 | 1層施工
J03 材料 |  | 5 | 再生クラッシャーラン RC-30
J04 費用の内訳 |  | 1 | 全ての費用
透水性アスファルト舗装(施工ﾊﾟｯｹｰｼﾞ) |  |  |  | 施工Ｐ単価表(CB410660-0042)
2.4m以上、1層当り平均仕上り厚 30 mm、開粒度ｱｽｺﾝ(13) |  |  |  |  | 1.000 | m2 | 当り
名 称 ・ 規 格 | 構成比（％） | 補正後構成比 | 標準単価 (R04.4月単価) | 岐阜単価 （単価適用月） | 摘 要
アスファルトフィニッシャ機械損料 排出ガス対策型；（第３次基準値）ホイール型2.3～6.0ｍ
8.63
バックホウ（後方超小旋回型）賃料２次排対型；長期割引型 山積み0.28m3
0.79
振動ローラ賃料（搭乗式コンバインド型）３次；長期割引 質量3～4t
0.49
その他機械損料 機械構成比端数調整分
普通作業員
9.63
特殊作業員
8.33
運転手（特殊）
8.18
土木一般世話役
2.85
その他労務費 労務構成比端数調整分
透水性歩道用アスファルト合材 透 水 性アスコン(１３)
58.06
軽油 小型ローリー
1.83
その他材料費 材料構成比端数調整分
1 m2当り
100
条 件 名 称 |  | 入 力 値 | 条 件 値
J01 平均幅員 |  | 3 | 2.4m以上
J02 1層当り平均仕上り厚(mm) |  | 30 | 1層当り平均仕上り厚 30 mm
J03 材料 |  | 1 | 開粒度ｱｽｺﾝ(13)
フィルター層(施工ﾊﾟｯｹｰｼﾞ) |  |  |  | 施工Ｐ単価表(CB410650-0043)
100mm以上120mm未満 |  |  |  |  | 1.000 | m2 | 当り
名 称 ・ 規 格 | 構成比（％） | 補正後構成比 | 標準単価 (R04.4月単価) | 岐阜単価 （単価適用月） | 摘 要
バックホウ（後方超小旋回型）賃料２次排対型；長期割引型 山積み0.28m3
2.8
振動ローラ賃料（搭乗式コンバインド型）３次；長期割引 質量3～4t
1.61
その他機械損料 機械構成比端数調整分
特殊作業員
21.35
運転手（特殊）
19.91
普通作業員
18.47
土木一般世話役
10.97
その他労務費 労務構成比端数調整分
再生砂 岐阜県リサイクル認定製品 用途：管巻き材
20.37
軽油 小型ローリー
2.22
その他材料費 材料構成比端数調整分
1 m2当り
100
条 件 名 称 |  | 入 力 値 | 条 件 値
J01 平均厚さ |  | 4 | 100mm以上120mm未満
透水性アスファルト舗装(施工ﾊﾟｯｹｰｼﾞ) |  |  |  | 施工Ｐ単価表(CB410660-0044)
2.4m以上、1層当り平均仕上り厚 40 mm、開粒度ｱｽｺﾝ(13) |  |  |  |  | 1.000 | m2 | 当り
名 称 ・ 規 格 | 構成比（％） | 補正後構成比 | 標準単価 (R04.4月単価) | 岐阜単価 （単価適用月） | 摘 要
アスファルトフィニッシャ機械損料 排出ガス対策型；（第３次基準値）ホイール型2.3～6.0ｍ
8.63
バックホウ（後方超小旋回型）賃料２次排対型；長期割引型 山積み0.28m3
0.79
振動ローラ賃料（搭乗式コンバインド型）３次；長期割引 質量3～4t
0.49
その他機械損料 機械構成比端数調整分
普通作業員
9.63
特殊作業員
8.33
運転手（特殊）
8.18
土木一般世話役
2.85
その他労務費 労務構成比端数調整分
透水性歩道用アスファルト合材 透 水 性アスコン(１３)
58.06
軽油 小型ローリー
1.83
その他材料費 材料構成比端数調整分
1 m2当り
100
条 件 名 称 |  | 入 力 値 | 条 件 値
J01 平均幅員 |  | 3 | 2.4m以上
J02 1層当り平均仕上り厚(mm) |  | 40 | 1層当り平均仕上り厚 40 mm
J03 材料 |  | 1 | 開粒度ｱｽｺﾝ(13)
表層（車道・路肩部）(施工ﾊﾟｯｹｰｼﾞ) |  |  |  | 施工Ｐ単価表(CB410260-0045)
1層当り平均仕上り厚 40 mm、3.0m超、再生密粒度ｱｽｺﾝ(20)、ﾌﾟﾗｲﾑｺｰﾄ PK-3、全ての費用 |  |  |  |  | 1.000 | m2 | 当り
名 称 ・ 規 格 | 構成比（％） | 補正後構成比 | 標準単価 (R04.4月単価) | 岐阜単価 （単価適用月） | 摘 要
アスファルトフィニッシャ賃料；長期割引 ［ホイール型・低騒音型・排出ガス対策型（2014年規制）］ 舗装幅2.3～6.0m
1.04
タイヤローラ賃料（2011年排対規制） ；長期割引 質量13t
0.16
ロードローラ [ﾏｶﾀﾞﾑ･超低騒音型･排出ｶﾞｽ対策型(第2次基準値)] 質量10t 締固め幅2.1m
0.16
その他機械損料 機械構成比端数調整分
普通作業員
3.78
特殊作業員
2.17
運転手（特殊）
2.12
土木一般世話役
0.74
その他労務費 労務構成比端数調整分
アスファルト再生合材 密 粒 度アスコン(２０)
79.45
アスファルト乳剤 プライムコート ＰＫ－３号
7.66
軽油 小型ローリー
0.58
その他材料費 材料構成比端数調整分
1 m2当り
100
条 件 名 称 |  | 入 力 値 | 条 件 値
J01 平均幅員 |  | 4 | 3.0m超
J02 1層当り平均仕上り厚 |  | 40 | 1層当り平均仕上り厚 40 mm
J03 材料 |  | 10 | 再生密粒度ｱｽｺﾝ(20)
J04 瀝青材料種類 |  | 2 | ﾌﾟﾗｲﾑｺｰﾄ PK-3
J05 費用の内訳 |  | 1 | 全ての費用
下層路盤（車道・路肩部）(施工ﾊﾟｯｹｰｼﾞ) |  |  |  | 施工Ｐ単価表(CB410030-0046)
全仕上り厚 140 mm、1層施工、再生クラッシャーラン RC-40、全ての費用 |  |  |  |  | 1.000 | m2 | 当り
名 称 ・ 規 格 | 構成比（％） | 補正後構成比 | 標準単価 (R04.4月単価) | 岐阜単価 （単価適用月） | 摘 要
モータグレーダ機械損料 [排出ｶﾞｽ対策型；(第2次基準値)]ﾌﾞﾚｰﾄﾞ幅3.1m
1.95
ロードローラ機械損料 排出ガス対策型；（第２次基準値）マカダム10ｔ
1.54
タイヤローラ賃料（２次排対型）；長期割引 8～20t
0.5
その他機械損料 機械構成比端数調整分
運転手（特殊）
7.01
特殊作業員
2.46
普通作業員
2.33
土木一般世話役
0.69
その他労務費 労務構成比端数調整分
再生砕石（ＲＣ） ＲＣ－４０
78.14
軽油 小型ローリー
1.44
その他材料費 材料構成比端数調整分
1 m2当り
100
条 件 名 称 |  | 入 力 値 | 条 件 値
J01 全仕上り厚 |  | 140 | 全仕上り厚 140 mm
J02 施工区分 |  | 1 | 1層施工
J03 材料 |  | 6 | 再生クラッシャーラン RC-40
J04 費用の内訳 |  | 1 | 全ての費用
歩車道境界ブロック(施工ﾊﾟｯｹｰｼﾞ) |  |  |  | 施工Ｐ単価表(CB422510-0047)
設置、各種(600mm以下､50kg未満)、不要、18-8-25高炉W/C≦60、養生あり、小型車割増無し |  |  |  |  | 1.000 | ｍ | 当り
名 称 ・ 規 格 | 構成比（％） | 補正後構成比 | 標準単価 (R04.4月単価) | 岐阜単価 （単価適用月） | 摘 要
普通作業員
25.57
土木一般世話役
13.85
特殊作業員
12.54
型わく工
11.33
その他労務費 労務構成比端数調整分
境界ブロック 各種
23.12
生コンクリート（高炉） 18- 8-25BB W/C=60%以下
9.08
1 ｍ当り
100
条 件 名 称 |  | 入 力 値 | 条 件 値
J01 作業区分 |  | 1 | 設置
J02 ﾌﾞﾛｯｸ規格 |  | 4 | 各種(600mm以下､50kg未満)
J03 基礎砕石規格 |  | 4 | 不要
J04 均し基礎ｺﾝｸﾘｰﾄ規格 |  | 7 | 18-8-25高炉W/C≦60
J05 養生工の有無 |  | 2 | 養生あり
J06 小型車割増 |  | 1 | 小型車割増無し
歩車道境界ブロック(施工ﾊﾟｯｹｰｼﾞ) |  |  |  | 施工Ｐ単価表(CB422510-0048)
設置、各種(600mm以下､50kg未満)、不要、18-8-25高炉W/C≦60、養生あり、小型車割増無し |  |  |  |  | 1.000 | ｍ | 当り
名 称 ・ 規 格 | 構成比（％） | 補正後構成比 | 標準単価 (R04.4月単価) | 岐阜単価 （単価適用月） | 摘 要
普通作業員
25.57
土木一般世話役
13.85
特殊作業員
12.54
型わく工
11.33
その他労務費 労務構成比端数調整分
境界ブロック 各種
23.12
生コンクリート（高炉） 18- 8-25BB W/C=60%以下
9.08
1 ｍ当り
100
条 件 名 称 |  | 入 力 値 | 条 件 値
J01 作業区分 |  | 1 | 設置
J02 ﾌﾞﾛｯｸ規格 |  | 4 | 各種(600mm以下､50kg未満)
J03 基礎砕石規格 |  | 4 | 不要
J04 均し基礎ｺﾝｸﾘｰﾄ規格 |  | 7 | 18-8-25高炉W/C≦60
J05 養生工の有無 |  | 2 | 養生あり
J06 小型車割増 |  | 1 | 小型車割増無し
路体（築堤）盛土(施工ﾊﾟｯｹｰｼﾞ) |  |  |  | 施工Ｐ単価表(CB210510-0049)
4.0m以上、10,000m3未満、無し |  |  |  |  | 1.000 | m3 | 当り
名 称 ・ 規 格 | 構成比（％） | 補正後構成比 | 標準単価 (R04.4月単価) | 岐阜単価 （単価適用月） | 摘 要
ブルドーザ湿地（３次排対型）；長期割引 7t級
11.51
振動ローラ（土工用）賃料（3次排対型）；長期割引 フラット・シングルドラム型 質量11～12t
7.23
運転手（特殊）
43.87
普通作業員
20.82
軽油 小型ローリー
16.57
1 m3当り
100
条 件 名 称 |  | 入 力 値 | 条 件 値
J01 施工幅員 |  | 3 | 4.0m以上
J02 施工数量 |  | 1 | 10,000m3未満
J03 障害の有無 |  | 1 | 無し
現場発生品及び支給品運搬(施工ﾊﾟｯｹｰｼﾞ) |  |  |  | 施工Ｐ単価表(CB010410-0050)
ﾄﾗｯｸ[ｸﾚｰﾝ装置付]ﾍﾞｰｽﾄﾗｯｸ4～4.5t級､吊能力2.9t、DID区間有り、5.0km以下 |  |  |  |  | 1.000 | ｔ | 当り
名 称 ・ 規 格 | 構成比（％） | 補正後構成比 | 標準単価 (R04.4月単価) | 岐阜単価 （単価適用月） | 摘 要
トラック機械損料 ；クレーン装置付 4.0～4.5ｔ積2.9ｔ吊
17.82
特殊作業員
39.3
運転手（特殊）
38.67
軽油 小型ローリー
4.21
1 ｔ当り
100
条 件 名 称 |  | 入 力 値 | 条 件 値
J01 ﾄﾗｯｸ機種 |  | 2 | ﾄﾗｯｸ[ｸﾚｰﾝ装置付]ﾍﾞｰｽﾄﾗｯｸ4～4.5t級､吊能力2.9t
J02 DID区間の有無 |  | 2 | DID区間有り
J04 片道運搬距離(km) DID有 |  | 3 | 5.0km以下