## 設計書鏡（参考資料）
参 考 資 料
令和０５年度
配水ブロック統廃合整備事業 参考資料
工業団地系基幹管路（第二低区配水場～工業団地配水池）布設その４工事
可児市 姫ケ丘地内
本参考資料は、標準的な施工方法を参考明示したものであり、工事請負契約上の拘束 力を生じさせるものではない。 従って、施工条件及び地質条件等を十分考慮して、仮設、施工方法、安全対策等工事 目的物を完成させる手段について、設計図書に特別な定めがある場合を除き受注者の責 任において定めるものとする。 なお、本参考資料の内容に関する事項は、質問することが出来ない。 また、本参考資料の有効期限は、本工事の入札書の提出期限までとする。

## 設計書鏡
工事番号 |  | 事 業 名 | 配水ブロック統廃合整備事業
路河川名 |  | 工 事 名 | 工業団地系基幹管路（第二低区配水場～工業団地配水池）布設その４工事
年 度 | 令和０５年度 | 施工箇所 | 可児市 姫ケ丘地内
事 業 概 要 |  |  |  | 設 計 年 月 日
|  |  |  | 施 工 方 法 | 請負
施 工 期 間
起 工 年 月 日
竣 工 年 月 日
|  |  |  | 歩 掛 適 用 年 月 | 令和５年 ７月 １日
|  |  |  | 単 価 適 用 年 月 | 令和５年 ７月 １日
起工理由

## 内訳表
内 訳 表
名 称 |  | 数 量 | 単位 | 単 価 | 金 額 | 摘 要
01:本工事費 | [5 empty] | 工種区分：開削工事及び小口径推進工事等
水道管路耐震化等推進事業
|  | 1 | 式
水道管路緊急改善事業
|  | 1 | 式
管路
|  | 1 | 式
資材費
|  | 1 | 式 |  |  | 単価表(SJ0011)
労務費
|  | 1 | 式 |  |  | 単価表(SJ0022)
管路土工
|  | 1 | 式 |  |  | 単価表(SJ0031)
仮設工
|  | 1 | 式 |  |  | 単価表(SJ0041)
内 訳 表
名 称 |  | 数 量 | 単位 | 単 価 | 金 額 | 摘 要
直接工事費計
|  | 1 | 式
間接工事費
共通仮設費
技術管理費
|  | 1 | 式
共通仮設費（率計上額） | [5 empty] | 施工地域：補正なし、補正しない
|  | 1 | 式
共通仮設費計
|  | 1 | 式
純工事費
|  | 1 | 式
現場管理費 | [5 empty] | 施工地域：補正なし、補正しない
|  | 1 | 式
内 訳 表
名 称 |  | 数 量 | 単位 | 単 価 | 金 額 | 摘 要
工事原価
|  | 1 | 式
一般管理費等
|  | 1 | 式
合計
|  | 1 | 式
総合計

## 単価表（未登録代価）
資材費 |  |  |  |  | 単価表(SJ0011)
[5 empty] | 1 | 式 | 当り
名 称 ・ 規 格 | 数 量 | 単位 | 単 価 | 金 額 | 摘 要
ﾀﾞｸﾀｲﾙ鋳鉄管（GX形S種）内面ｴﾎﾟｷｼ粉体塗装
φ300×5.0m | 108 | 本
TJ6011
ﾀﾞｸﾀｲﾙ鋳鉄異形管 GX形45°曲管
φ300 | 5 | 個
TJ6021
ﾀﾞｸﾀｲﾙ鋳鉄異形管 GX形22 1/2°曲管
φ300 | 1 | 個
TJ6031
ﾀﾞｸﾀｲﾙ鋳鉄異形管 GX形45°両受曲管
φ300 | 11 | 個
TJ6061
ﾀﾞｸﾀｲﾙ鋳鉄異形管 GX形22 1/2°両受曲管
φ300 | 3 | 個
TJ6071
ﾀﾞｸﾀｲﾙ鋳鉄異形管(GX形) ﾌﾗﾝｼﾞ付きT字管
300×75mm 7.5K | 4 | 個
TJ5621
GX形ｿﾌﾄｼｰﾙ仕切弁 内ﾈｼﾞ式 3種10K FCD製 内面粉体塗装･外面耐食塗装
受挿し口 φ300mm | 1 | 個
TJ5495
ﾀﾞｸﾀｲﾙ鋳鉄異形管(GX形) 帽
300mm（既設流用） | 1 | 個
TJ5981
資材費 |  |  |  |  | 単価表(SJ0011)
[5 empty] | 1 | 式 | 当り
名 称 ・ 規 格 | 数 量 | 単位 | 単 価 | 金 額 | 摘 要
ﾀﾞｸﾀｲﾙ鋳鉄異形管 GX形ﾗｲﾅ
φ300 | 15 | 個
TJ6101
ﾀﾞｸﾀｲﾙ鋳鉄異形管 GX形接合材料
φ300 | 9 | 個
TJ6111
ﾀﾞｸﾀｲﾙ鋳鉄異形管 GX形G-Linkセット
φ300 | 31 | 個
TJ6121
仕切弁筐
φ300 H=0.8m | 1 | 組
単価表(SJ0050)
埋設管表示ﾃｰﾌﾟ
W30 年号入 | 654.8 | ｍ
TJ7015
埋設標識ｼｰﾄ 上下水道用
幅150×長50 ﾎﾟﾘｴﾁﾚﾝｸﾛｽ 2倍 | 654.8 | ｍ
TJ7005
空気弁
φ25 | 4 | 基
単価表(SJ0070)
空気弁筐
H=0.8m | 4 | 組
単価表(SJ0080)
資材費 |  |  |  |  | 単価表(SJ0011)
[5 empty] | 1 | 式 | 当り
名 称 ・ 規 格 | 数 量 | 単位 | 単 価 | 金 額 | 摘 要
合 計 | 1 | 式
単位当り | 1 | 式 | 当り
仕切弁筐 |  |  |  |  | 単価表(SJ0050)
φ300 H=0.8m |  |  |  |  | 1 | 組 | 当り
名 称 ・ 規 格 | 数 量 | 単位 | 単 価 | 金 額 | 摘 要
ﾐﾆﾈｼﾞ式仕切弁用鉄蓋
Φ250.口径,弁種(仕切・泥吐)表記含む | 1 | 組
TJ5097
調整ﾎﾞﾙﾄｾｯﾄ
M12 | 1 | 個
TJ5107
ﾚｼﾞﾝｺﾝｸﾘｰﾄ製桝（円形1号，Φ250）
上部壁 H150 | 1 | 個
TJ5117
ﾚｼﾞﾝｺﾝｸﾘｰﾄ製桝（円形1号，Φ250）
下部壁Φ250-350 H200 | 1 | 個
TJ5187
ﾚｼﾞﾝｺﾝｸﾘｰﾄ製桝（円形1号，Φ250）
底版Φ250-350 H40 | 1 | 個
TJ5207
合 計 | 1 | 組
単位当り | 1 | 組 | 当り
空気弁 |  |  |  |  | 単価表(SJ0070)
φ25 |  |  |  |  | 1 | 基 | 当り
名 称 ・ 規 格 | 数 量 | 単位 | 単 価 | 金 額 | 摘 要
水道用急速空気弁(JWWA B 137) FCD製 2種7.5K 内外面粉体塗装
φ25mm ねじ込み形 | 1 | 個
TJ5166
ﾎﾞｰﾙ式補修弁 ﾚﾊﾞｰ式(JWWA B 126) FCD製 2種7.5K 内外面粉体塗装
φ75×L100mm | 1 | 個
TJ5196
補修弁用フランジサポート
Φ75 | 2 | 個
TJ5888
ﾌﾗﾝｼﾞ材 GF
Φ75 | 2 | 枚
TJ5028
SUSﾎﾞﾙﾄﾅｯﾄ 7.5k
Φ75 M16*75 4本 | 2 | 組
TJ5308
合 計 | 1 | 基
単位当り | 1 | 基 | 当り
空気弁筐 |  |  |  |  | 単価表(SJ0080)
H=0.8m |  |  |  |  | 1 | 組 | 当り
名 称 ・ 規 格 | 数 量 | 単位 | 単 価 | 金 額 | 摘 要
空気弁用ﾏﾝﾎｰﾙ蓋
省力開放型(耐ｽﾘｯﾌﾟ製) φ500 T-25 ﾛｯｸ付 | 1 | 組
TJ5457
無収縮ﾓﾙﾀﾙ
ﾏﾝﾎｰﾙふた専用 25kg袋 | 1 | 袋
TJ5537
ﾎﾞﾙﾄ緊結ｾｯﾄ
M16×150 3個ｾｯﾄ | 1 | セット
TJ7035
ﾚｼﾞﾝｺﾝｸﾘｰﾄ製桝（円形4号，φ600）
上部壁Φ500-600 H200 | 1 | 個
TJ5467
ﾚｼﾞﾝｺﾝｸﾘｰﾄ製桝（円形4号，φ600）
下部壁 H300 | 1 | 個
TJ5517
ﾚｼﾞﾝｺﾝｸﾘｰﾄ製桝（円形4号，φ600）
底版 H40 | 1 | 個
TJ5527
合 計 | 1 | 組
単位当り | 1 | 組 | 当り
労務費 |  |  |  |  | 単価表(SJ0022)
[5 empty] | 1 | 式 | 当り
名 称 ・ 規 格 | 数 量 | 単位 | 単 価 | 金 額 | 摘 要
鋳鉄管布設工（機械）
径300mm | 654.8 | ｍ
施工歩掛表(DW000205-0001)
ＧＸ形継手接合工
径300mm、直管、通常 | 108 | 口
施工歩掛表(DW000245-0004)
ＧＸ形継手接合工
径300mm、異形管、通常 | 9 | 口
施工歩掛表(DW000245-0005)
ＧＸ形継手接合工
径300mm、異形管、G-Link | 31 | 口
施工歩掛表(DW000245-0006)
鋳鉄管切断
エンジンカッター、径300mm | 21 | 口
施工歩掛表(DW000705-0007)
鋳鉄製仕切弁設置工(縦･横型)(機械)
径300mm、たて型 | 1 | 基
施工歩掛表(DW000805-0008)
仕切弁筐設置工
φ300 H=0.8m | 1 | 基
単価表(SJ0111)
空気弁設置工
径13～25mm、人力施工 | 4 | 基
施工歩掛表(DW000830-0013)
労務費 |  |  |  |  | 単価表(SJ0022)
[5 empty] | 1 | 式 | 当り
名 称 ・ 規 格 | 数 量 | 単位 | 単 価 | 金 額 | 摘 要
フランジ継手工
径75(80)mm、JWWA 7.5K（0.74MPa） | 8 | 口
施工歩掛表(DW000230-0014)
空気弁筐設置工
H=0.8m | 4 | 箇所
単価表(SJ0131)
ﾎﾟﾘｴﾁﾚﾝｽﾘｰﾌﾞ被覆工
径300mm、固定用ｺﾞﾑﾊﾞﾝﾄﾞ、0.2、0.5 | 654.8 | ｍ
施工歩掛表(DW000270-0019)
管明示ﾃｰﾌﾟ工
天端明示作業 | 654.8 | ｍ
単価表(SJ0141)
管明示シート工
| 654.8 | ｍ
施工歩掛表(DW000285-0020)
残管処理
| 1 | 式
単価表(SJ0161)
合 計 | 1 | 式
単位当り | 1 | 式 | 当り
仕切弁筐設置工 |  |  |  |  | 単価表(SJ0111)
φ300 H=0.8m |  |  |  |  | 1 | 基 | 当り
名 称 ・ 規 格 | 数 量 | 単位 | 単 価 | 金 額 | 摘 要
ねじ式弁筺設置工
Ｃ形 １号、設置 | 1 | 箇所
施工歩掛表(DW000865-0009)
ﾚｼﾞﾝｺﾝｸﾘｰﾄ製ﾎﾞｯｸｽ設置工（円形）
２号 調整リング 内寸350mm、高さ50mm、設置 | 1 | 個
施工歩掛表(DW000850-0010)
ﾚｼﾞﾝｺﾝｸﾘｰﾄ製ﾎﾞｯｸｽ設置工（円形）
２号 下部壁 内寸350mm、高さ150mm、設置 | 1 | 個
施工歩掛表(DW000850-0011)
ﾚｼﾞﾝｺﾝｸﾘｰﾄ製ﾎﾞｯｸｽ設置工（円形）
２号 底版 内寸350mm、高さ40mm、設置 | 1 | 個
施工歩掛表(DW000850-0012)
合 計 | 1 | 基
単位当り | 1 | 基 | 当り
空気弁筐設置工 |  |  |  |  | 単価表(SJ0131)
H=0.8m |  |  |  |  | 1 | 箇所 | 当り
名 称 ・ 規 格 | 数 量 | 単位 | 単 価 | 金 額 | 摘 要
鉄蓋設置工
円形、３号 500mm、設置 | 1 | 個
施工歩掛表(DW000845-0015)
ﾚｼﾞﾝｺﾝｸﾘｰﾄ製ﾎﾞｯｸｽ設置工（円形）
４号 上部壁 内寸600mm、高さ200mm、設置 | 1 | 個
施工歩掛表(DW000850-0016)
ﾚｼﾞﾝｺﾝｸﾘｰﾄ製ﾎﾞｯｸｽ設置工（円形）
４号 下部壁 内寸600mm、高さ300mm、設置 | 1 | 個
施工歩掛表(DW000850-0017)
ﾚｼﾞﾝｺﾝｸﾘｰﾄ製ﾎﾞｯｸｽ設置工（円形）
４号 底版 内寸600mm、高さ40mm、設置 | 1 | 個
施工歩掛表(DW000850-0018)
合 計 | 1 | 箇所
単位当り | 1 | 箇所 | 当り
管明示ﾃｰﾌﾟ工 |  |  |  |  | 単価表(SJ0141)
天端明示作業 |  |  |  |  | 100 | ｍ | 当り
名 称 ・ 規 格 | 数 量 | 単位 | 単 価 | 金 額 | 摘 要
普通作業員
| 0.04 | 人
RW1002
合 計 | 100 | ｍ
単位当り | 1 | ｍ | 当り
残管処理 |  |  |  |  | 単価表(SJ0161)
[5 empty] | 1 | 式 | 当り
名 称 ・ 規 格 | 数 量 | 単位 | 単 価 | 金 額 | 摘 要
鉄ｽｸﾗｯﾌﾟ
管：T
ﾍﾋﾞｰ H1 | 0.16 | ｔ
TJ7156
現場発生品及び支給品運搬(施工ﾊﾟｯｹｰｼﾞ)
ﾄﾗｯｸ[ｸﾚｰﾝ装置付]ﾍﾞｰｽﾄﾗｯｸ2t級､吊能力2.9t、DID区間無し、6.0km以下 | 1 | ｔ
施工P単価表(CB010410-0001)
合 計 | 1 | 式
単位当り | 1 | 式 | 当り
管路土工 |  |  |  |  | 単価表(SJ0031)
[5 empty] | 1 | 式 | 当り
名 称 ・ 規 格 | 数 量 | 単位 | 単 価 | 金 額 | 摘 要
管路掘削工（バックホウ掘削積込）
礫質土、クローラ型 山積0.28m3（0.20m3） | 490 | m3
施工歩掛表(DW010005-0021)
管路埋戻工（機械埋戻）
クローラ型 山積0.28m3（0.20m3）、クッション用砂 | 240 | m3
施工歩掛表(DW010010-0023)
管路埋戻工（機械埋戻）
クローラ型 山積0.28m3（0.20m3）、RC-40 | 110 | m3
施工歩掛表(DW010010-0025)
管路埋戻工（機械埋戻）
クローラ型 山積0.28m3（0.20m3）、流用土 | 10 | m3
施工歩掛表(DW010010-0026)
残土処理
| 480 | m3
単価表(SJ0201)
舗装版切断(施工ﾊﾟｯｹｰｼﾞ)
ｱｽﾌｧﾙﾄ舗装版、15cmを超え30cm以下、全ての費用 | 1310 | ｍ
施工P単価表(CB430510-0002)
切断汚泥処理
| 2.6 | m3
単価表(SJ0211)
舗装版直接掘削・積込工
山積0.28m3（0.20m3）、10cm超え15cm以下 | 460 | m2
施工歩掛表(DW010015-0031)
管路土工 |  |  |  |  | 単価表(SJ0031)
[5 empty] | 1 | 式 | 当り
名 称 ・ 規 格 | 数 量 | 単位 | 単 価 | 金 額 | 摘 要
舗装版破砕(施工ﾊﾟｯｹｰｼﾞ)
ｱｽﾌｧﾙﾄ舗装版、有り、15cmを超え30cm以下、積込有り、全ての費用 | 460 | m2
施工P単価表(CB430310-0003)
アスファルト塊運搬費
9.7 km、バックホウ 山積0.28m3（0.20m3）、ダンプトラック 4ｔ積、ＤＩＤ率区間無し、路面良好 | 92 | m3
施工歩掛表(DW010030-0032)
処分費（多治見市大沢町）
管：T
福田道路(株) アスファルト処理場 塊 50*50*50以下 | 217 | ｔ
ZC29960004
路盤工機械
上層路盤、施工厚= 15 cm、1.8m未満、ＲＣ－40 再生材 | 461 | m2
施工歩掛表(DW010020-0033)
路盤工機械
下層路盤、施工厚= 16 cm、1.8m未満、ＲＣ－40 再生材 | 461 | m2
施工歩掛表(DW010020-0035)
表層工・人力施工（車道・路肩）
仕上り厚 5cm、有、プライムコート（車道・路肩）、再生密粒度アスコン(20)、N5、砂散布計上なし、締め固め後密度 2350kg/m3 | 461 | m2
施工歩掛表(DW010035-0036)
合 計 | 1 | 式
単位当り | 1 | 式 | 当り
残土処理 |  |  |  |  | 単価表(SJ0201)
[5 empty] | 1 | m3 | 当り
名 称 ・ 規 格 | 数 量 | 単位 | 単 価 | 金 額 | 摘 要
発生土運搬費
レキ質土、10.1 km、バックホウ 山積0.28m3（0.20m3）、ダンプトラック 4ｔ積、ＤＩＤ率区間無し、路面良好 | 1 | m3
施工歩掛表(DW010030-0027)
建設発生土受入費
管：T
| 1 | m3
TJ7017
合 計 | 1 | m3
単位当り | 1 | m3 | 当り
切断汚泥処理 |  |  |  |  | 単価表(SJ0211)
[5 empty] | 1 | m3 | 当り
名 称 ・ 規 格 | 数 量 | 単位 | 単 価 | 金 額 | 摘 要
処理費（ベントナイト）
管：T
（株）ムラアーカム | 1.4 | ｔ
ZC29990008
汚泥吸排車運搬工
60 km、ＤＩＤ区間無し | 1 | m3
施工歩掛表(WB232010-0029)
合 計 | 1 | m3
単位当り | 1 | m3 | 当り
仮設工 |  |  |  |  | 単価表(SJ0041)
[5 empty] | 1 | 式 | 当り
名 称 ・ 規 格 | 数 量 | 単位 | 単 価 | 金 額 | 摘 要
交通誘導警備員Ｂ
| 96 | 人
RW1045
軽量鋼矢板建込(両側)工
掘削深2.0m以下、排出ガス対策型、ｸﾛｰﾗ 山積0.28m3(平積0.20m3) | 11.8 | ｍ
施工歩掛表(DG000315-0040)
軽量鋼矢板引抜(両側)工
掘削深2.0m以下、ﾄﾗｯｸｸﾚｰﾝ 油圧伸縮ｼﾞﾌﾞ型4.9t吊 | 11.8 | ｍ
施工歩掛表(DG000315-0042)
軽量鋼矢板建込(両側)工
掘削深2.5m以下、排出ガス対策型、ｸﾛｰﾗ 山積0.28m3(平積0.20m3) | 6.5 | ｍ
施工歩掛表(DG000315-0043)
軽量鋼矢板引抜(両側)工
掘削深2.5m以下、ﾄﾗｯｸｸﾚｰﾝ 油圧伸縮ｼﾞﾌﾞ型4.9t吊 | 6.5 | ｍ
施工歩掛表(DG000315-0044)
土留支保工（軽量金属支保工）設置工
水圧式パイプサポート、１段 | 11.8 | ｍ
施工歩掛表(DG000350-0045)
土留支保工（軽量金属支保工）設置工
ねじ式パイプサポート、２段 | 6.5 | ｍ
施工歩掛表(DG000350-0046)
土留材賃料
| 1 | 式
TJ8152
仮設工 |  |  |  |  | 単価表(SJ0041)
[5 empty] | 1 | 式 | 当り
名 称 ・ 規 格 | 数 量 | 単位 | 単 価 | 金 額 | 摘 要
合 計 | 1 | 式
単位当り | 1 | 式 | 当り

## 単価表（施工単価）
鋳鉄管布設工（機械） |  |  |  |  | 施工歩掛表(DW000205-0001)
径300mm |  |  |  |  | 10 | ｍ | 当り
名 称 ・ 規 格 | 数 量 | 単位 | 単 価 | 金 額 | 摘 要
配管工
| 0.13 | 人
RW1036
普通作業員
| 0.19 | 人
RW1002
トラック運転費
クレーン装置付 4～4.5ｔ積 2.9ｔ吊、標準値を使用する | 1.54 | 時間
施工歩掛表(KC010450-0002)
合 計 | 10 | ｍ
単位当り | 1 | ｍ | 当り
条 件 名 称 |  |  | 入 力 値 | 条 件 値
J01 布設・撤去区分 |  |  | 1 | 鋳鉄管布設工；（機械）
J02 呼び径 |  |  | 6 | 径300mm
トラック運転費 |  |  |  |  | 施工歩掛表(KC010450-0002)
クレーン装置付 4～4.5ｔ積 2.9ｔ吊、標準値を使用する |  |  |  |  | 1 | 時間 | 当り
名 称 ・ 規 格 | 数 量 | 単位 | 単 価 | 金 額 | 摘 要
運転手（特殊）
| 0.17 | 人
RW1014
軽油
小型ローリー | 5.3 | ﾘｯﾄﾙ
ZC19020000
トラック機械損料
クレーン装置付 4～4.5ｔ積 2.9ｔ吊、標準値を使用する | 1 | 時間
施工歩掛表(KC919516-0003)
合 計 | 1 | 時間
単位当り | 1 | 時間 | 当り
条 件 名 称 |  |  | 入 力 値 | 条 件 値
J01 規格 |  |  | 10 | ；クレーン装置付 4～4.5ｔ積 2.9ｔ吊
J02 運転日当り運転時間 |  |  | 1 | ；標準値を使用する
トラック機械損料 |  |  |  |  | 施工歩掛表(KC919516-0003)
クレーン装置付 4～4.5ｔ積 2.9ｔ吊、標準値を使用する |  |  |  |  | 1 | 時間 | 当り
名 称 ・ 規 格 | 数 量 | 単位 | 単 価 | 金 額 | 摘 要
トラック機械損料[13欄]
クレーン装置付 4.0～4.5ｔ積2.9ｔ吊 | 1 | 時間
MC001960
合 計 | 1 | 時間
単位当り | 1 | 時間 | 当り
条 件 名 称 |  |  | 入 力 値 | 条 件 値
J01 規格 |  |  | 10 | ；クレーン装置付 4～4.5ｔ積 2.9ｔ吊
J02 運転日当り運転時間 |  |  | 1 | ；標準値を使用する
ＧＸ形継手接合工 |  |  |  |  | 施工歩掛表(DW000245-0004)
径300mm、直管、通常 |  |  |  |  | 1 | 口 | 当り
名 称 ・ 規 格 | 数 量 | 単位 | 単 価 | 金 額 | 摘 要
配管工
[1]
| 0.09 | 人
RW1036
普通作業員
[1]
| 0.09 | 人
RW1002
諸雑費
Σ[1] * 0.010 | 1 | 式
X981036
合 計 | 1 | 口
単位当り | 1 | 口 | 当り
条 件 名 称 |  |  | 入 力 値 | 条 件 値
J01 呼び径 |  |  | 6 | 径300mm
J02 管種 |  |  | 1 | 直管
J03 接合割増 |  |  | 1 | 通常
J04 接合・取外し区分 |  |  | 1 | ＧＸ形継手接合工
ＧＸ形継手接合工 |  |  |  |  | 施工歩掛表(DW000245-0005)
径300mm、異形管、通常 |  |  |  |  | 1 | 口 | 当り
名 称 ・ 規 格 | 数 量 | 単位 | 単 価 | 金 額 | 摘 要
配管工
[1]
| 0.09 | 人
RW1036
普通作業員
[1]
| 0.09 | 人
RW1002
諸雑費
Σ[1] * 0.010 | 1 | 式
X981036
合 計 | 1 | 口
単位当り | 1 | 口 | 当り
条 件 名 称 |  |  | 入 力 値 | 条 件 値
J01 呼び径 |  |  | 6 | 径300mm
J02 管種 |  |  | 2 | 異形管
J03 接合割増 |  |  | 1 | 通常
J04 接合・取外し区分 |  |  | 1 | ＧＸ形継手接合工
ＧＸ形継手接合工 |  |  |  |  | 施工歩掛表(DW000245-0006)
径300mm、異形管、G-Link |  |  |  |  | 1 | 口 | 当り
名 称 ・ 規 格 | 数 量 | 単位 | 単 価 | 金 額 | 摘 要
配管工
[1]
| 0.144 | 人
RW1036
普通作業員
[1]
| 0.144 | 人
RW1002
諸雑費
Σ[1] * 0.010 | 1 | 式
X981036
合 計 | 1 | 口
単位当り | 1 | 口 | 当り
条 件 名 称 |  |  | 入 力 値 | 条 件 値
J01 呼び径 |  |  | 6 | 径300mm
J02 管種 |  |  | 2 | 異形管
J03 接合割増 |  |  | 3 | G-Link
J04 接合・取外し区分 |  |  | 1 | ＧＸ形継手接合工
鋳鉄管切断 |  |  |  |  | 施工歩掛表(DW000705-0007)
エンジンカッター、径300mm |  |  |  |  | 1 | 口 | 当り
名 称 ・ 規 格 | 数 量 | 単位 | 単 価 | 金 額 | 摘 要
特殊作業員
[1]
| 0.06 | 人
RW1001
普通作業員
[1]
| 0.18 | 人
RW1002
エンジンカッター
φ300 | 0.06 | 日
ZW83510300
諸雑費
Σ[1] * 0.300 | 1 | 式
X981036
合 計 | 1 | 口
単位当り | 1 | 口 | 当り
条 件 名 称 |  |  | 入 力 値 | 条 件 値
J01 カッター種類 |  |  | 2 | エンジンカッター
J02 呼び径 |  |  | 7 | 径300mm
鋳鉄製仕切弁設置工(縦･横型)(機械) |  |  |  |  | 施工歩掛表(DW000805-0008)
径300mm、たて型 |  |  |  |  | 1 | 基 | 当り
名 称 ・ 規 格 | 数 量 | 単位 | 単 価 | 金 額 | 摘 要
配管工
| 0.11 | 人
RW1036
普通作業員
| 0.17 | 人
RW1002
トラック運転費
クレーン装置付 4～4.5ｔ積 2.9ｔ吊、標準値を使用する | 0.91 | 時間
施工歩掛表(KC010450-0002)
合 計 | 1 | 基
単位当り | 1 | 基 | 当り
条 件 名 称 |  |  | 入 力 値 | 条 件 値
J01 呼び径 |  |  | 6 | 径300mm
J02 仕切弁 |  |  | 1 | たて型
J03 設置・撤去区分 |  |  | 1 | 鋳鉄製仕切弁設置工(縦･横型)；(機械)
ねじ式弁筺設置工 |  |  |  |  | 施工歩掛表(DW000865-0009)
Ｃ形 １号、設置 |  |  |  |  | 1 | 箇所 | 当り
名 称 ・ 規 格 | 数 量 | 単位 | 単 価 | 金 額 | 摘 要
普通作業員
| 0.02 | 人
RW1002
合 計 | 1 | 箇所
単位当り | 1 | 箇所 | 当り
条 件 名 称 |  |  | 入 力 値 | 条 件 値
J01 種類 |  |  | 5 | Ｃ形 １号
J04 設置・撤去区分 |  |  | 01 | 設置
ﾚｼﾞﾝｺﾝｸﾘｰﾄ製ﾎﾞｯｸｽ設置工（円形） |  |  |  |  | 施工歩掛表(DW000850-0010)
２号 調整リング 内寸350mm、高さ50mm、設置 |  |  |  |  | 1 | 個 | 当り
名 称 ・ 規 格 | 数 量 | 単位 | 単 価 | 金 額 | 摘 要
普通作業員
| 0.02 | 人
RW1002
合 計 | 1 | 個
単位当り | 1 | 個 | 当り
条 件 名 称 |  |  | 入 力 値 | 条 件 値
J01 ﾚｼﾞﾝｺﾝｸﾘｰﾄ製ﾎﾞｯｸｽ種類 |  |  | 6 | ２号 調整リング 内寸350mm
J02 高さ |  |  | 2 | 高さ50mm
J03 設置・撤去区分 |  |  | 01 | 設置
ﾚｼﾞﾝｺﾝｸﾘｰﾄ製ﾎﾞｯｸｽ設置工（円形） |  |  |  |  | 施工歩掛表(DW000850-0011)
２号 下部壁 内寸350mm、高さ150mm、設置 |  |  |  |  | 1 | 個 | 当り
名 称 ・ 規 格 | 数 量 | 単位 | 単 価 | 金 額 | 摘 要
普通作業員
| 0.02 | 人
RW1002
合 計 | 1 | 個
単位当り | 1 | 個 | 当り
条 件 名 称 |  |  | 入 力 値 | 条 件 値
J01 ﾚｼﾞﾝｺﾝｸﾘｰﾄ製ﾎﾞｯｸｽ種類 |  |  | 9 | ２号 下部壁 内寸350mm
J02 高さ |  |  | 4 | 高さ150mm
J03 設置・撤去区分 |  |  | 01 | 設置
ﾚｼﾞﾝｺﾝｸﾘｰﾄ製ﾎﾞｯｸｽ設置工（円形） |  |  |  |  | 施工歩掛表(DW000850-0012)
２号 底版 内寸350mm、高さ40mm、設置 |  |  |  |  | 1 | 個 | 当り
名 称 ・ 規 格 | 数 量 | 単位 | 単 価 | 金 額 | 摘 要
普通作業員
| 0.02 | 人
RW1002
合 計 | 1 | 個
単位当り | 1 | 個 | 当り
条 件 名 称 |  |  | 入 力 値 | 条 件 値
J01 ﾚｼﾞﾝｺﾝｸﾘｰﾄ製ﾎﾞｯｸｽ種類 |  |  | 10 | ２号 底版 内寸350mm
J02 高さ |  |  | 1 | 高さ40mm
J03 設置・撤去区分 |  |  | 01 | 設置
空気弁設置工 |  |  |  |  | 施工歩掛表(DW000830-0013)
径13～25mm、人力施工 |  |  |  |  | 1 | 基 | 当り
名 称 ・ 規 格 | 数 量 | 単位 | 単 価 | 金 額 | 摘 要
配管工
[1]
| 0.05 | 人
RW1036
普通作業員
[1]
| 0.1 | 人
RW1002
諸雑費
Σ[1] * 0.010 | 1 | 式
X981036
合 計 | 1 | 基
単位当り | 1 | 基 | 当り
条 件 名 称 |  |  | 入 力 値 | 条 件 値
J01 施工区分 |  |  | 1 | 空気弁設置工
J02 方法 |  |  | 2 | 人力施工
J03 呼び径 |  |  | 1 | 径13～25mm
フランジ継手工 |  |  |  |  | 施工歩掛表(DW000230-0014)
径75(80)mm、JWWA 7.5K（0.74MPa） |  |  |  |  | 1 | 口 | 当り
名 称 ・ 規 格 | 数 量 | 単位 | 単 価 | 金 額 | 摘 要
配管工
[1]
| 0.06 | 人
RW1036
普通作業員
[1]
| 0.06 | 人
RW1002
諸雑費
Σ[1] * 0.010 | 1 | 式
X981036
合 計 | 1 | 口
単位当り | 1 | 口 | 当り
条 件 名 称 |  |  | 入 力 値 | 条 件 値
J01 継手・取外し区分 |  |  | 1 | フランジ継手工
J02 呼び径 |  |  | 2 | 径75(80)mm
J03 規格 |  |  | 1 | JWWA 7.5K（0.74MPa）
鉄蓋設置工 |  |  |  |  | 施工歩掛表(DW000845-0015)
円形、３号 500mm、設置 |  |  |  |  | 10 | 個 | 当り
名 称 ・ 規 格 | 数 量 | 単位 | 単 価 | 金 額 | 摘 要
普通作業員
[1]
| 1 | 人
RW1002
合 計 | 10 | 個
単位当り | 1 | 個 | 当り
条 件 名 称 |  |  | 入 力 値 | 条 件 値
J01 機種 |  |  | 1 | 円形
J02 号数 |  |  | 3 | ３号 500mm
J04 設置・撤去区分 |  |  | 01 | 設置
ﾚｼﾞﾝｺﾝｸﾘｰﾄ製ﾎﾞｯｸｽ設置工（円形） |  |  |  |  | 施工歩掛表(DW000850-0016)
４号 上部壁 内寸600mm、高さ200mm、設置 |  |  |  |  | 1 | 個 | 当り
名 称 ・ 規 格 | 数 量 | 単位 | 単 価 | 金 額 | 摘 要
普通作業員
| 0.03 | 人
RW1002
合 計 | 1 | 個
単位当り | 1 | 個 | 当り
条 件 名 称 |  |  | 入 力 値 | 条 件 値
J01 ﾚｼﾞﾝｺﾝｸﾘｰﾄ製ﾎﾞｯｸｽ種類 |  |  | 17 | ４号 上部壁 内寸600mm
J02 高さ |  |  | 5 | 高さ200mm
J03 設置・撤去区分 |  |  | 01 | 設置
ﾚｼﾞﾝｺﾝｸﾘｰﾄ製ﾎﾞｯｸｽ設置工（円形） |  |  |  |  | 施工歩掛表(DW000850-0017)
４号 下部壁 内寸600mm、高さ300mm、設置 |  |  |  |  | 1 | 個 | 当り
名 称 ・ 規 格 | 数 量 | 単位 | 単 価 | 金 額 | 摘 要
普通作業員
| 0.03 | 人
RW1002
合 計 | 1 | 個
単位当り | 1 | 個 | 当り
条 件 名 称 |  |  | 入 力 値 | 条 件 値
J01 ﾚｼﾞﾝｺﾝｸﾘｰﾄ製ﾎﾞｯｸｽ種類 |  |  | 19 | ４号 下部壁 内寸600mm
J02 高さ |  |  | 6 | 高さ300mm
J03 設置・撤去区分 |  |  | 01 | 設置
ﾚｼﾞﾝｺﾝｸﾘｰﾄ製ﾎﾞｯｸｽ設置工（円形） |  |  |  |  | 施工歩掛表(DW000850-0018)
４号 底版 内寸600mm、高さ40mm、設置 |  |  |  |  | 1 | 個 | 当り
名 称 ・ 規 格 | 数 量 | 単位 | 単 価 | 金 額 | 摘 要
普通作業員
| 0.02 | 人
RW1002
合 計 | 1 | 個
単位当り | 1 | 個 | 当り
条 件 名 称 |  |  | 入 力 値 | 条 件 値
J01 ﾚｼﾞﾝｺﾝｸﾘｰﾄ製ﾎﾞｯｸｽ種類 |  |  | 20 | ４号 底版 内寸600mm
J02 高さ |  |  | 1 | 高さ40mm
J03 設置・撤去区分 |  |  | 01 | 設置
ﾎﾟﾘｴﾁﾚﾝｽﾘｰﾌﾞ被覆工 |  |  |  |  | 施工歩掛表(DW000270-0019)
径300mm、固定用ｺﾞﾑﾊﾞﾝﾄﾞ、0.2、0.5 |  |  |  |  | 100 | ｍ | 当り
名 称 ・ 規 格 | 数 量 | 単位 | 単 価 | 金 額 | 摘 要
配管工
| 0.59 | 人
RW1036
普通作業員
| 0.59 | 人
RW1002
ポリエチレンスリーブ
φ300 | 140 | ｍ
ZW86110300
固定用ゴムバンド
φ300 | 183.333 | 組
ZW86100300
合 計 | 100 | ｍ
単位当り | 1 | ｍ | 当り
条 件 名 称 |  |  | 入 力 値 | 条 件 値
J01 呼び径 |  |  | 7 | 径300mm
J02 固定具 |  |  | 1 | 固定用ｺﾞﾑﾊﾞﾝﾄﾞ
J03 ﾎﾟﾘｴﾁﾚﾝｽﾘｰﾌﾞ割増係数 |  |  | 3 | 0.2
J04 固定バンド割増係数 |  |  | 6 | 0.5
管明示シート工 |  |  |  |  | 施工歩掛表(DW000285-0020)
[5 empty] | 100 | ｍ | 当り
名 称 ・ 規 格 | 数 量 | 単位 | 単 価 | 金 額 | 摘 要
普通作業員
[1]
| 0.4 | 人
RW1002
合 計 | 100 | ｍ
単位当り | 1 | ｍ | 当り
管路掘削工（バックホウ掘削積込） |  |  |  |  | 施工歩掛表(DW010005-0021)
礫質土、クローラ型 山積0.28m3（0.20m3） |  |  |  |  | 100 | m3 | 当り
名 称 ・ 規 格 | 数 量 | 単位 | 単 価 | 金 額 | 摘 要
土木一般世話役
| 1.9 | 人
RW1025
普通作業員
| 5 | 人
RW1002
バックホウ運転費
油圧・ｸﾛｰﾗ 山積0.28m3(平積0.20m3) | 11.1 | 時間
施工歩掛表(KW000050-0022)
合 計 | 100 | m3
単位当り | 1 | m3 | 当り
条 件 名 称 |  |  | 入 力 値 | 条 件 値
J01 バックホウ機種・規格（ ）は平積 |  |  | 3 | ；クローラ型 山積0.28m3（0.20m3）
J02 土質区分 |  |  | 3 | 礫質土
J03 機種 |  |  | 01 | ；排出ガス対策型
バックホウ運転費 |  |  |  |  | 施工歩掛表(KW000050-0022)
油圧・ｸﾛｰﾗ 山積0.28m3(平積0.20m3) |  |  |  |  | 1 | 時間 | 当り
名 称 ・ 規 格 | 数 量 | 単位 | 単 価 | 金 額 | 摘 要
運転手（特殊）
| 0.16 | 人
RW1014
軽油
小型ローリー | 6.3 | ﾘｯﾄﾙ
ZC19020000
バックホウ機械損料
排出ガス対策型(2次)クローラ型 山積0.28m3(平積0.20m3) | 1 | 時間
MC019315
合 計 | 1 | 時間
単位当り | 1 | 時間 | 当り
条 件 名 称 |  |  | 入 力 値 | 条 件 値
J01 バックホウ規格 |  |  | 3 | ；油圧・ｸﾛｰﾗ 山積0.28m3(平積0.20m3)
J05 機種 |  |  | 2 | ；排出ガス対策型(2次)
管路埋戻工（機械埋戻） |  |  |  |  | 施工歩掛表(DW010010-0023)
クローラ型 山積0.28m3（0.20m3）、クッション用砂 |  |  |  |  | 100 | m3 | 当り
名 称 ・ 規 格 | 数 量 | 単位 | 単 価 | 金 額 | 摘 要
土木一般世話役
| 2.5 | 人
RW1025
普通作業員
| 6.8 | 人
RW1002
バックホウ運転費
油圧・ｸﾛｰﾗ 山積0.28m3(平積0.20m3) | 7.6 | 時間
施工歩掛表(KW000050-0022)
タンパ運転費
60～80kg | 3 | 日
施工歩掛表(KW050050-0024)
砂（サンドクッション用）
| 126 | m3
ZC12040000
合 計 | 100 | m3
単位当り | 1 | m3 | 当り
条 件 名 称 |  |  | 入 力 値 | 条 件 値
J01 バックホウ機種・規格（ ）は平積 |  |  | 3 | ；クローラ型 山積0.28m3（0.20m3）
J02 埋戻材料 |  |  | 3 | クッション用砂
J03 土量変化率 |  |  | 1 | 1.26
J05 機種 |  |  | 01 | ；排出ガス対策型
タンパ運転費 |  |  |  |  | 施工歩掛表(KW050050-0024)
60～80kg |  |  |  |  | 1 | 日 | 当り
名 称 ・ 規 格 | 数 量 | 単位 | 単 価 | 金 額 | 摘 要
特殊作業員
| 1 | 人
RW1001
ガソリン
レギュラー80オクタン以上 | 5 | ﾘｯﾄﾙ
ZC19010000
タンパ及びランマ賃料長期割引
60～80kg | 1.38 | 日
ZC58800060
合 計 | 1 | 日
単位当り | 1 | 日 | 当り
条 件 名 称 |  |  | 入 力 値 | 条 件 値
J01 規格 |  |  | 1 | ；60～80kg
管路埋戻工（機械埋戻） |  |  |  |  | 施工歩掛表(DW010010-0025)
クローラ型 山積0.28m3（0.20m3）、RC-40 |  |  |  |  | 100 | m3 | 当り
名 称 ・ 規 格 | 数 量 | 単位 | 単 価 | 金 額 | 摘 要
土木一般世話役
| 2.5 | 人
RW1025
普通作業員
| 6.8 | 人
RW1002
バックホウ運転費
油圧・ｸﾛｰﾗ 山積0.28m3(平積0.20m3) | 7.6 | 時間
施工歩掛表(KW000050-0022)
タンパ運転費
60～80kg | 3 | 日
施工歩掛表(KW050050-0024)
再生砕石（ＲＣ）
ＲＣ－４０ | 126 | m3
ZC12160040
合 計 | 100 | m3
単位当り | 1 | m3 | 当り
条 件 名 称 |  |  | 入 力 値 | 条 件 値
J01 バックホウ機種・規格（ ）は平積 |  |  | 3 | ；クローラ型 山積0.28m3（0.20m3）
J02 埋戻材料 |  |  | 2 | RC-40
J03 土量変化率 |  |  | 1 | 1.26
J05 機種 |  |  | 01 | ；排出ガス対策型
管路埋戻工（機械埋戻） |  |  |  |  | 施工歩掛表(DW010010-0026)
クローラ型 山積0.28m3（0.20m3）、流用土 |  |  |  |  | 100 | m3 | 当り
名 称 ・ 規 格 | 数 量 | 単位 | 単 価 | 金 額 | 摘 要
土木一般世話役
| 2.5 | 人
RW1025
普通作業員
| 6.8 | 人
RW1002
バックホウ運転費
油圧・ｸﾛｰﾗ 山積0.28m3(平積0.20m3) | 7.6 | 時間
施工歩掛表(KW000050-0022)
タンパ運転費
60～80kg | 3 | 日
施工歩掛表(KW050050-0024)
合 計 | 100 | m3
単位当り | 1 | m3 | 当り
条 件 名 称 |  |  | 入 力 値 | 条 件 値
J01 バックホウ機種・規格（ ）は平積 |  |  | 3 | ；クローラ型 山積0.28m3（0.20m3）
J02 埋戻材料 |  |  | 5 | 流用土
J05 機種 |  |  | 01 | ；排出ガス対策型
発生土運搬費 |  |  |  |  | 施工歩掛表(DW010030-0027)
レキ質土、10.1 km、バックホウ 山積0.28m3（0.20m3）、ダンプトラック 4ｔ積、ＤＩＤ率区間無し、路面良好 |  |  |  |  | 10 | m3 | 当り
名 称 ・ 規 格 | 数 量 | 単位 | 単 価 | 金 額 | 摘 要
ダンプトラック運転費
普通 ディーゼル 4ｔ、タイヤ損耗費(良好) | 0.9 | 日
施工歩掛表(KW030200-0028)
合 計 | 10 | m3
単位当り | 1 | m3 | 当り
条 件 名 称 |  |  | 入 力 値 | 条 件 値
J01 処理種別 |  |  | 1 | 発生土運搬費
J02 積込機種選択（ ）は平積み |  |  | 3 | ；バックホウ 山積0.28m3（0.20m3）
J03 運搬機種 |  |  | 2 | ；ダンプトラック 4ｔ積
J04 運搬距離明細出力区分 |  |  | 1 | 明示する
J05 運搬距離（km） |  |  | 10.1 | 10.1 km
J07 タイヤ損耗費計上区分 |  |  | 1 | ；路面良好
J08 運搬状況区分 |  |  | 1 | ；ＤＩＤ率区間無し
J09 土質区分 |  |  | 3 | ；レキ質土
ダンプトラック運転費 |  |  |  |  | 施工歩掛表(KW030200-0028)
普通 ディーゼル 4ｔ、タイヤ損耗費(良好) |  |  |  |  | 1 | 日 | 当り
名 称 ・ 規 格 | 数 量 | 単位 | 単 価 | 金 額 | 摘 要
運転手（一般）
| 1 | 人
RW1015
軽油
小型ローリー | 34 | ﾘｯﾄﾙ
ZC19020000
ダンプトラック機械損料
オンロード ディーゼル 4ｔ級 | 1.29 | 供用日
MC001865
タイヤ損耗費ダンプトラック （供用当り）
4t 良好 | 1.29 | 供用日
ZC61020401
合 計 | 1 | 日
単位当り | 1 | 日 | 当り
条 件 名 称 |  |  | 入 力 値 | 条 件 値
J01 規格 |  |  | 2 | ；普通 ディーゼル 4ｔ
J05 タイヤ損耗費 |  |  | 1 | ；タイヤ損耗費(良好)
汚泥吸排車運搬工 |  |  |  |  | 施工歩掛表(WB232010-0029)
60 km、ＤＩＤ区間無し |  |  |  |  | 100 | m3 | 当り
名 称 ・ 規 格 | 数 量 | 単位 | 単 価 | 金 額 | 摘 要
汚泥吸排車機械運転費【基準】
| 6.5 | 日
施工歩掛表(KC116700-0030)
合 計 | 100 | m3
単位当り | 1 | m3 | 当り
条 件 名 称 |  |  | 入 力 値 | 条 件 値
J01 運搬距離（km） |  |  | 60 | 60 km
J02 ＤＩＤ区間の有無 |  |  | 1 | ；ＤＩＤ区間無し
汚泥吸排車機械運転費【基準】 |  |  |  |  | 施工歩掛表(KC116700-0030)
[5 empty] | 1 | 日 | 当り
名 称 ・ 規 格 | 数 量 | 単位 | 単 価 | 金 額 | 摘 要
運転手（一般）
| 1.2 | 人
RW1015
軽油
小型ローリー | 96 | ﾘｯﾄﾙ
ZC19020000
汚泥吸排車 機械損料
積載8ｔ 吸入管径75mm | 1.44 | 供用日
MC005195
合 計 | 1 | 日
単位当り | 1 | 日 | 当り
舗装版直接掘削・積込工 |  |  |  |  | 施工歩掛表(DW010015-0031)
山積0.28m3（0.20m3）、10cm超え15cm以下 |  |  |  |  | 100 | m2 | 当り
名 称 ・ 規 格 | 数 量 | 単位 | 単 価 | 金 額 | 摘 要
土木一般世話役
| 0.51 | 人
RW1025
普通作業員
| 0.76 | 人
RW1002
バックホウ運転費
油圧・ｸﾛｰﾗ 山積0.28m3(平積0.20m3) | 4.05 | 時間
施工歩掛表(KW000050-0022)
合 計 | 100 | m2
単位当り | 1 | m2 | 当り
条 件 名 称 |  |  | 入 力 値 | 条 件 値
J01 バックホウ規格（ ）は平積み |  |  | 3 | ；山積0.28m3（0.20m3）
J02 掘削As舗装版厚 |  |  | 2 | 10cm超え15cm以下
J03 バックホウ機種 |  |  | 01 | ；排出ガス対策型
アスファルト塊運搬費 |  |  |  |  | 施工歩掛表(DW010030-0032)
9.7 km、バックホウ 山積0.28m3（0.20m3）、ダンプトラック 4ｔ積、ＤＩＤ率区間無し、路面良好 |  |  |  |  | 10 | m3 | 当り
名 称 ・ 規 格 | 数 量 | 単位 | 単 価 | 金 額 | 摘 要
ダンプトラック運転費
普通 ディーゼル 4ｔ、タイヤ損耗費(良好) | 1.04 | 日
施工歩掛表(KW030200-0028)
合 計 | 10 | m3
単位当り | 1 | m3 | 当り
条 件 名 称 |  |  | 入 力 値 | 条 件 値
J01 処理種別 |  |  | 2 | アスファルト塊運搬費
J02 積込機種選択（ ）は平積み |  |  | 3 | ；バックホウ 山積0.28m3（0.20m3）
J03 運搬機種 |  |  | 2 | ；ダンプトラック 4ｔ積
J04 運搬距離明細出力区分 |  |  | 1 | 明示する
J05 運搬距離（km） |  |  | 9.7 | 9.7 km
J07 タイヤ損耗費計上区分 |  |  | 1 | ；路面良好
J08 運搬状況区分 |  |  | 1 | ；ＤＩＤ率区間無し
路盤工機械 |  |  |  |  | 施工歩掛表(DW010020-0033)
上層路盤、施工厚= 15 cm、1.8m未満、ＲＣ－40 再生材 |  |  |  |  | 100 | m2 | 当り
名 称 ・ 規 格 | 数 量 | 単位 | 単 価 | 金 額 | 摘 要
普通作業員
| 0.78 | 人
RW1002
再生砕石（ＲＣ）
ＲＣ－４０ | 19.05 | m3
ZC12160040
タンパ運転費
60～80kg | 0.45 | 日
施工歩掛表(KW050050-0034)
合 計 | 100 | m2
単位当り | 1 | m2 | 当り
条 件 名 称 |  |  | 入 力 値 | 条 件 値
J01 施工区分 |  |  | 1 | 上層路盤
J02 施工厚（cm） |  |  | 15 | 施工厚= 15 cm
J03 路盤材規格 |  |  | 4 | ＲＣ－40 再生材
J05 施工巾Ｂ（ｍ） |  |  | 1 | ;1.8m未満
タンパ運転費 |  |  |  |  | 施工歩掛表(KW050050-0034)
60～80kg |  |  |  |  | 1 | 日 | 当り
名 称 ・ 規 格 | 数 量 | 単位 | 単 価 | 金 額 | 摘 要
特殊作業員
| 1 | 人
RW1001
ガソリン
レギュラー80オクタン以上 | 4 | ﾘｯﾄﾙ
ZC19010000
タンパ及びランマ賃料長期割引
60～80kg | 1.61 | 日
ZC58800060
合 計 | 1 | 日
単位当り | 1 | 日 | 当り
条 件 名 称 |  |  | 入 力 値 | 条 件 値
J01 規格 |  |  | 1 | ；60～80kg
路盤工機械 |  |  |  |  | 施工歩掛表(DW010020-0035)
下層路盤、施工厚= 16 cm、1.8m未満、ＲＣ－40 再生材 |  |  |  |  | 100 | m2 | 当り
名 称 ・ 規 格 | 数 量 | 単位 | 単 価 | 金 額 | 摘 要
普通作業員
| 0.78 | 人
RW1002
再生砕石（ＲＣ）
ＲＣ－４０ | 20.32 | m3
ZC12160040
タンパ運転費
60～80kg | 0.45 | 日
施工歩掛表(KW050050-0034)
合 計 | 100 | m2
単位当り | 1 | m2 | 当り
条 件 名 称 |  |  | 入 力 値 | 条 件 値
J01 施工区分 |  |  | 2 | 下層路盤
J02 施工厚（cm） |  |  | 16 | 施工厚= 16 cm
J03 路盤材規格 |  |  | 4 | ＲＣ－40 再生材
J05 施工巾Ｂ（ｍ） |  |  | 01 | ;1.8m未満
表層工・人力施工（車道・路肩） |  |  |  |  | 施工歩掛表(DW010035-0036)
仕上り厚 5cm、有、プライムコート（車道・路肩）、再生密粒度アスコン(20)、N5、砂散布計上なし、締め固め後密度 2350kg/m3 |  |  |  |  | 100 | m2 | 当り
名 称 ・ 規 格 | 数 量 | 単位 | 単 価 | 金 額 | 摘 要
土木一般世話役
[9,1]
| 0.4 | 人
RW1025
特殊作業員
[9,1]
| 0.8 | 人
RW1001
普通作業員
[9,1]
| 1.6 | 人
RW1002
再生密粒度ｱｽｺﾝ(20)
| 12.573 | ｔ
施工歩掛表(DC043105-0037)
アスファルト乳剤
プライムコート ＰＫ－３号 | 126 | ﾘｯﾄﾙ
ZC21330003
振動ローラ運転
[9,1]
ハンドガイド式0.5～0.6t | 0.4 | 日
KW030100
振動コンパクタ運転費
[9,1]
40～60kg | 0.8 | 日
施工歩掛表(KW030150-0039)
諸雑費
Σ[9] * 0.170 | 1 | 式
X981036
表層工・人力施工（車道・路肩） |  |  |  |  | 施工歩掛表(DW010035-0036)
仕上り厚 5cm、有、プライムコート（車道・路肩）、再生密粒度アスコン(20)、N5、砂散布計上なし、締め固め後密度 2350kg/m3 |  |  |  |  | 100 | m2 | 当り
名 称 ・ 規 格 | 数 量 | 単位 | 単 価 | 金 額 | 摘 要
合 計 | 100 | m2
単位当り | 1 | m2 | 当り
条 件 名 称 |  |  | 入 力 値 | 条 件 値
J01 施工区分 |  |  | 1 | 表層工・人力施工（車道・路肩）
J02 仕上り厚 |  |  | 3 | 仕上り厚 5cm
J03 瀝青材料散布の有無 |  |  | 1 | 有
J04 瀝青材料の種類 |  |  | 1 | プライムコート（車道・路肩）
J05 砂計上区分 |  |  | 1 | 砂散布計上なし
J06 混合物区分 |  |  | 6 | 再生密粒度アスコン(20)
J08 交通量区分 |  |  | 2 | N5
J09 締め固め後密度(kg/m3) |  |  | 1 | 締め固め後密度 2350kg/m3
再生密粒度ｱｽｺﾝ(20) |  |  |  |  | 施工歩掛表(DC043105-0037)
[5 empty] | 1 | ｔ | 当り
名 称 ・ 規 格 | 数 量 | 単位 | 単 価 | 金 額 | 摘 要
アスファルト再生合材
密 粒 度アスコン(２０) | 1 | ｔ
ZC2135M20T
合 計 | 1 | ｔ
単位当り | 1 | ｔ | 当り
条 件 名 称 |  |  | 入 力 値 | 条 件 値
J01 合材種別 |  |  | 18 | 再生密粒度ｱｽｺﾝ(20)
振動ローラ運転 |  |  |  |  | 施工歩掛表(KW030100-0038)
ハンドガイド式0.5～0.6t |  |  |  |  | 1 | 日 | 当り
名 称 ・ 規 格 | 数 量 | 単位 | 単 価 | 金 額 | 摘 要
振動ローラ機械損料
ハンドガイド式・0.5～0.6ｔ | 1.23 | 供用日
MC006460
軽油
小型ローリー | 3 | ﾘｯﾄﾙ
ZC19020000
特殊作業員
| 1 | 人
RW1001
合 計 | 1 | 日
単位当り | 1 | 日 | 当り
条 件 名 称 |  |  | 入 力 値 | 条 件 値
J01 規格 |  |  | 2 | ；ハンドガイド式0.5～0.6t
J05 機種 |  |  | 02 | ；排出ガス対策型
振動コンパクタ運転費 |  |  |  |  | 施工歩掛表(KW030150-0039)
40～60kg |  |  |  |  | 1 | 日 | 当り
名 称 ・ 規 格 | 数 量 | 単位 | 単 価 | 金 額 | 摘 要
特殊作業員
| 1 | 人
RW1001
ガソリン
レギュラー80オクタン以上 | 5 | ﾘｯﾄﾙ
ZC19010000
振動コンパクタ 機械損料
40～60kg | 1.4 | 供用日
MC006525
合 計 | 1 | 日
単位当り | 1 | 日 | 当り
条 件 名 称 |  |  | 入 力 値 | 条 件 値
J01 規格 |  |  | 1 | ；40～60kg
軽量鋼矢板建込(両側)工 |  |  |  |  | 施工歩掛表(DG000315-0040)
掘削深2.0m以下、排出ガス対策型、ｸﾛｰﾗ 山積0.28m3(平積0.20m3) |  |  |  |  | 100 | ｍ | 当り
名 称 ・ 規 格 | 数 量 | 単位 | 単 価 | 金 額 | 摘 要
土木一般世話役
| 2 | 人
RW1025
特殊作業員
| 2 | 人
RW1001
普通作業員
| 6 | 人
RW1002
バックホウ運転費
排出ガス対策型（2次）、ｸﾛｰﾗ 山積0.28m3(平積0.20m3) | 11.6 | 時間
施工歩掛表(KG000200-0041)
合 計 | 100 | ｍ
単位当り | 1 | ｍ | 当り
条 件 名 称 |  |  | 入 力 値 | 条 件 値
J01 掘削深 |  |  | 2 | ；掘削深2.0m以下
J02 軽量鋼矢板 |  |  | 01 | 軽量鋼矢板
J03 施工区分 |  |  | 1 | 建込(両側)工
J04 バックホウ・トラッククレーン規格 |  |  | 3 | ｸﾛｰﾗ 山積0.28m3(平積0.20m3)
J05 機種 |  |  | 1 | ；排出ガス対策型
バックホウ運転費 |  |  |  |  | 施工歩掛表(KG000200-0041)
排出ガス対策型（2次）、ｸﾛｰﾗ 山積0.28m3(平積0.20m3) |  |  |  |  | 1 | 時間 | 当り
名 称 ・ 規 格 | 数 量 | 単位 | 単 価 | 金 額 | 摘 要
運転手（特殊）
| 0.16 | 人
RW1014
軽油
小型ローリー | 5.9 | ﾘｯﾄﾙ
ZC19020000
バックホウ機械損料
排出ガス対策型(2次)クローラ型 山積0.28m3(平積0.20m3) | 1 | 時間
MC019315
合 計 | 1 | 時間
単位当り | 1 | 時間 | 当り
条 件 名 称 |  |  | 入 力 値 | 条 件 値
J01 バックホウ規格 |  |  | 2 | ；ｸﾛｰﾗ 山積0.28m3(平積0.20m3)
J02 機種 |  |  | 2 | ；排出ガス対策型（2次）
軽量鋼矢板引抜(両側)工 |  |  |  |  | 施工歩掛表(DG000315-0042)
掘削深2.0m以下、ﾄﾗｯｸｸﾚｰﾝ 油圧伸縮ｼﾞﾌﾞ型4.9t吊 |  |  |  |  | 100 | ｍ | 当り
名 称 ・ 規 格 | 数 量 | 単位 | 単 価 | 金 額 | 摘 要
土木一般世話役
| 0.9 | 人
RW1025
特殊作業員
| 0.9 | 人
RW1001
普通作業員
| 2.7 | 人
RW1002
トラッククレーン賃料（油圧伸縮）長期割引
4.9t吊 オペレーター付 | 1 | 供用日
ZC58720049
合 計 | 100 | ｍ
単位当り | 1 | ｍ | 当り
条 件 名 称 |  |  | 入 力 値 | 条 件 値
J01 掘削深 |  |  | 2 | ；掘削深2.0m以下
J02 軽量鋼矢板 |  |  | 01 | 軽量鋼矢板
J03 施工区分 |  |  | 2 | 引抜(両側)工
J04 バックホウ・トラッククレーン規格 |  |  | 6 | ﾄﾗｯｸｸﾚｰﾝ 油圧伸縮ｼﾞﾌﾞ型4.9t吊
軽量鋼矢板建込(両側)工 |  |  |  |  | 施工歩掛表(DG000315-0043)
掘削深2.5m以下、排出ガス対策型、ｸﾛｰﾗ 山積0.28m3(平積0.20m3) |  |  |  |  | 100 | ｍ | 当り
名 称 ・ 規 格 | 数 量 | 単位 | 単 価 | 金 額 | 摘 要
土木一般世話役
| 2.4 | 人
RW1025
特殊作業員
| 2.4 | 人
RW1001
普通作業員
| 7.2 | 人
RW1002
バックホウ運転費
排出ガス対策型（2次）、ｸﾛｰﾗ 山積0.28m3(平積0.20m3) | 12.5 | 時間
施工歩掛表(KG000200-0041)
合 計 | 100 | ｍ
単位当り | 1 | ｍ | 当り
条 件 名 称 |  |  | 入 力 値 | 条 件 値
J01 掘削深 |  |  | 3 | ；掘削深2.5m以下
J02 軽量鋼矢板 |  |  | 01 | 軽量鋼矢板
J03 施工区分 |  |  | 1 | 建込(両側)工
J04 バックホウ・トラッククレーン規格 |  |  | 3 | ｸﾛｰﾗ 山積0.28m3(平積0.20m3)
J05 機種 |  |  | 1 | ；排出ガス対策型
軽量鋼矢板引抜(両側)工 |  |  |  |  | 施工歩掛表(DG000315-0044)
掘削深2.5m以下、ﾄﾗｯｸｸﾚｰﾝ 油圧伸縮ｼﾞﾌﾞ型4.9t吊 |  |  |  |  | 100 | ｍ | 当り
名 称 ・ 規 格 | 数 量 | 単位 | 単 価 | 金 額 | 摘 要
土木一般世話役
| 0.9 | 人
RW1025
特殊作業員
| 0.9 | 人
RW1001
普通作業員
| 2.7 | 人
RW1002
トラッククレーン賃料（油圧伸縮）長期割引
4.9t吊 オペレーター付 | 1 | 供用日
ZC58720049
合 計 | 100 | ｍ
単位当り | 1 | ｍ | 当り
条 件 名 称 |  |  | 入 力 値 | 条 件 値
J01 掘削深 |  |  | 3 | ；掘削深2.5m以下
J02 軽量鋼矢板 |  |  | 01 | 軽量鋼矢板
J03 施工区分 |  |  | 2 | 引抜(両側)工
J04 バックホウ・トラッククレーン規格 |  |  | 6 | ﾄﾗｯｸｸﾚｰﾝ 油圧伸縮ｼﾞﾌﾞ型4.9t吊
土留支保工（軽量金属支保工）設置工 |  |  |  |  | 施工歩掛表(DG000350-0045)
水圧式パイプサポート、１段 |  |  |  |  | 100 | ｍ | 当り
名 称 ・ 規 格 | 数 量 | 単位 | 単 価 | 金 額 | 摘 要
土木一般世話役
| 0.6 | 人
RW1025
特殊作業員
| 0.6 | 人
RW1001
普通作業員
| 1.8 | 人
RW1002
合 計 | 100 | ｍ
単位当り | 1 | ｍ | 当り
条 件 名 称 |  |  | 入 力 値 | 条 件 値
J01 設置段数･掘削深 |  |  | 1 | ；１段
J02 切梁材 |  |  | 1 | ；水圧式パイプサポート
J03 土留支保工（軽量金属支保工） |  |  | 1 | 土留支保工（軽量金属支保工）
J04 施工区分 |  |  | 1 | 設置工
土留支保工（軽量金属支保工）設置工 |  |  |  |  | 施工歩掛表(DG000350-0046)
ねじ式パイプサポート、２段 |  |  |  |  | 100 | ｍ | 当り
名 称 ・ 規 格 | 数 量 | 単位 | 単 価 | 金 額 | 摘 要
土木一般世話役
| 1.2 | 人
RW1025
特殊作業員
| 1.2 | 人
RW1001
普通作業員
| 3.6 | 人
RW1002
合 計 | 100 | ｍ
単位当り | 1 | ｍ | 当り
条 件 名 称 |  |  | 入 力 値 | 条 件 値
J01 設置段数･掘削深 |  |  | 2 | ；２段
J02 切梁材 |  |  | 2 | ；ねじ式パイプサポート
J03 土留支保工（軽量金属支保工） |  |  | 1 | 土留支保工（軽量金属支保工）
J04 施工区分 |  |  | 1 | 設置工
通水試験工 |  |  |  |  | 施工歩掛表(DW001405-0047)
[5 empty] | 1 | 日 | 当り
名 称 ・ 規 格 | 数 量 | 単位 | 単 価 | 金 額 | 摘 要
配管工
[1,2]
| 3 | 人
RW1036
普通作業員
[1,2]
| 3 | 人
RW1002
諸雑費
Σ[2] * 0.200 | 1 | 式
X981036
合 計 | 1 | 日
単位当り | 1 | 日 | 当り
条 件 名 称 |  |  | 入 力 値 | 条 件 値
J01 名称 |  |  | 2 | 既設管と連絡して給水車が不要

## 単価表（間接費）
技術管理費 |  |  |  |  | 単価表(F999400001-01)
[5 empty] | 1 | 式
名 称 ・ 規 格 | 数 量 | 単位 | 単 価 | 金 額 | 摘 要
通水試験工
| 0.5 | 日
施工歩掛表(DW001405-0047)
合 計 | 1 | 式

## 単価表（施工パッケージ）
現場発生品及び支給品運搬(施工ﾊﾟｯｹｰｼﾞ) |  |  |  | 施工Ｐ単価表(CB010410-0001)
ﾄﾗｯｸ[ｸﾚｰﾝ装置付]ﾍﾞｰｽﾄﾗｯｸ2t級､吊能力2.9t、DID区間無し、6.0km以下 |  |  |  |  | 1.000 | ｔ | 当り
名 称 ・ 規 格 | 構成比（％） | 補正後構成比 | 標準単価 (R04.4月単価) | 岐阜単価 （単価適用月） | 摘 要
トラック機械損料 ；クレーン装置付 2.0ｔ積2.9ｔ吊
14.21
特殊作業員
41.66
運転手（特殊）
41
軽油 小型ローリー
3.13
1 ｔ当り
100
条 件 名 称 |  | 入 力 値 | 条 件 値
J01 ﾄﾗｯｸ機種 |  | 1 | ﾄﾗｯｸ[ｸﾚｰﾝ装置付]ﾍﾞｰｽﾄﾗｯｸ2t級､吊能力2.9t
J02 DID区間の有無 |  | 1 | DID区間無し
J03 片道運搬距離(km) DID無 |  | 3 | 6.0km以下
舗装版切断(施工ﾊﾟｯｹｰｼﾞ) |  |  |  | 施工Ｐ単価表(CB430510-0002)
ｱｽﾌｧﾙﾄ舗装版、15cmを超え30cm以下、全ての費用 |  |  |  |  | 1.000 | ｍ | 当り
名 称 ・ 規 格 | 構成比（％） | 補正後構成比 | 標準単価 (R04.4月単価) | 岐阜単価 （単価適用月） | 摘 要
コンクリートカッタ機械損料 ；バキューム式･（超低騒音型）湿式 ブレード径 φ75cm
7.77
その他機械損料 機械構成比端数調整分
特殊作業員
14.06
土木一般世話役
7.26
普通作業員
6.11
その他労務費 労務構成比端数調整分
コンクリートカッタブレード ブレード径 ７５ｃｍ
21.21
コンクリートカッタブレード ブレード径 ５６ｃｍ(５５ｃｍ）
14.55
コンクリートカッタブレード ブレード径 ３５ｃｍ
8.9
ガソリン レギュラー80オクタン以上
2.19
その他材料費 材料構成比端数調整分
1 ｍ当り
100
条 件 名 称 |  | 入 力 値 | 条 件 値
J01 舗装版種別 |  | 1 | ｱｽﾌｧﾙﾄ舗装版
J02 ｱｽﾌｧﾙﾄ舗装版厚 |  | 2 | 15cmを超え30cm以下
J05 費用の内訳 |  | 1 | 全ての費用
舗装版破砕(施工ﾊﾟｯｹｰｼﾞ) |  |  |  | 施工Ｐ単価表(CB430310-0003)
ｱｽﾌｧﾙﾄ舗装版、有り、15cmを超え30cm以下、積込有り、全ての費用 |  |  |  |  | 1.000 | m2 | 当り
名 称 ・ 規 格 | 構成比（％） | 補正後構成比 | 標準単価 (R04.4月単価) | 岐阜単価 （単価適用月） | 摘 要
空気圧縮機賃料可搬式エンジン１次；長期割引 3.5～3.7m3/min
1.71
さく岩機機械損料 ；コンクリートブレーカ 20kg級
0.49
特殊作業員
52.06
普通作業員
42.96
軽油 小型ローリー
2.78
1 m2当り
100
条 件 名 称 |  | 入 力 値 | 条 件 値
J01 舗装版種別 |  | 1 | ｱｽﾌｧﾙﾄ舗装版
J02 障害等の有無 |  | 2 | 有り
J04 舗装版厚 |  | 7 | 15cmを超え30cm以下
J06 積込作業の有無 |  | 1 | 積込有り
J07 費用の内訳 |  | 1 | 全ての費用