## 設計書鏡（参考資料）
参 考 資 料
令和０５年度
第２低区配水場ポンプ設備増設に伴う機械電気設備工事参考資料
可児市 坂戸・姫ケ丘・川合 地内
本参考資料は、標準的な施工方法を参考明示したものであり、工事請負契約上の拘束 力を生じさせるものではない。 従って、施工条件及び地質条件等を十分考慮して、仮設、施工方法、安全対策等工事 目的物を完成させる手段について、設計図書に特別な定めがある場合を除き受注者の責 任において定めるものとする。 なお、本参考資料の内容に関する事項は、質問することが出来ない。 また、本参考資料の有効期限は、本工事の入札書の提出期限までとする。

## 設計書鏡
工事番号 |  | 事 業 名 | 第２低区配水場ポンプ設備増設に伴う機械電気設備工事
路河川名 |  | 工 事 名 | 参考資料
年 度 | 令和０５年度 | 施工箇所 | 可児市 坂戸・姫ケ丘・川合 地内
事 業 概 要 |  |  |  | 設 計 年 月 日
|  |  |  | 施 工 方 法 | 請負
施 工 期 間
起 工 年 月 日
竣 工 年 月 日
|  |  |  | 歩 掛 適 用 年 月 | 令和５年 ８月 １日
|  |  |  | 単 価 適 用 年 月 | 令和５年 ８月 １日
起工理由

## 内訳表
内 訳 表
名 称 |  | 数 量 | 単位 | 単 価 | 金 額 | 摘 要
本工事費
工事原価
機器費
|  | 1 | 式
機器費
|  | 1 | 式
機器費
|  | 1 | 式
送水ポンプ
φ150×3.05m3/min×70.1m×440V×4P×55kW ﾄｯﾌﾟﾗﾝﾅｰﾓｰﾀ ﾌﾗｲﾎｲｰﾙ付
|  | 2 | 台 |  |  | TJ0010
送水電動仕切弁
φ150×440V×0.4kW 外ねじ式 10kF
|  | 2 | 台 |  |  | TJ0020
床排水ﾎﾟﾝﾌﾟ
φ50×0.15m3/min×10m×200V×2P×0.75kW SUSｽﾄﾚｰﾅ ｴﾎﾟｷｼ樹脂塗装
|  | 1 | 台 |  |  | TJ0030
内 訳 表
名 称 |  | 数 量 | 単位 | 単 価 | 金 額 | 摘 要
機器費計
|  | 1 | 式
据付工事原価
|  | 1 | 式
直接工事費
直接材料費
材料費
|  | 1 | 式
手動仕切弁
200A 外ねじ式ｿﾌﾄｼｰﾙ弁 丸ﾊﾝﾄﾞﾙ付 内外ｴﾎﾟｷｼ樹脂粉体塗装
|  | 3 | 台 |  |  | TJ0040
手動仕切弁
150A 内ねじ式 丸ﾊﾝﾄﾞﾙ付 ﾅｲﾛﾝｺｰﾄ 10kF
|  | 2 | 台 |  |  | TJ0050
自閉式逆止弁
150A SUS製ｽﾌﾟﾘﾝｸﾞ外装式 10kF
|  | 2 | 台 |  |  | TJ0060
内 訳 表
名 称 |  | 数 量 | 単位 | 単 価 | 金 額 | 摘 要
2Fｽﾗｲﾄﾞｼﾞｮｲﾝﾄ
200A×230L SUS 10kF
|  | 3 | 台 |  |  | TJ0070
2Fｽﾗｲﾄﾞｼﾞｮｲﾝﾄ
150A×230L SUS 10kF
|  | 2 | 台 |  |  | TJ0080
2F片落管
300A×150A×220L SUS304 10kF
|  | 2 | 本 |  |  | TJ0090
2F曲管
150A×90°×235L SUS304 10kF
|  | 4 | 本 |  |  | TJ0100
2FU字管 15Aｿｹｯﾄ付
150A×90°×235L×670H×90°×235L SUS304 10kF
|  | 2 | 本 |  |  | TJ0110
2F短管
150A×933L SUS304 10kF
|  | 2 | 本 |  |  | TJ0120
2F曲管
150A×90°×235L×335L SUS304 10kF
|  | 2 | 本 |  |  | TJ0130
2F片落管
200A×150A×431L SUS304 10kF
|  | 2 | 本 |  |  | TJ0140
内 訳 表
名 称 |  | 数 量 | 単位 | 単 価 | 金 額 | 摘 要
3FT字管
200A×370L×200A×230H SUS304 10kF
|  | 4 | 本 |  |  | TJ0150
2F短管
200A×885L SUS304 10kF
|  | 2 | 本 |  |  | TJ0160
2F短管
200A×1922L SUS304 10kF
|  | 1 | 本 |  |  | TJ0170
2F曲管
200A×90°×312L SUS304 10kF
|  | 2 | 本 |  |  | TJ0180
2F短管
200A×1450L SUS304 10kF
|  | 2 | 本 |  |  | TJ0190
2F片落管
300A×200A×220L SUS304 10kF
|  | 1 | 本 |  |  | TJ0200
仕切弁
50A 内ねじ式 丸ﾊﾝﾄﾞﾙ付 ﾅｲﾛﾝｺｰﾄ 10kF
|  | 1 | 台 |  |  | TJ0210
逆止弁
50A ｽｲﾝｸﾞ式 ﾅｲﾛﾝｺｰﾄ 10kF
|  | 1 | 台 |  |  | TJ0220
内 訳 表
名 称 |  | 数 量 | 単位 | 単 価 | 金 額 | 摘 要
水道用耐衝撃性塩ﾋﾞ管継手
HI ﾁｰｽﾞ50
|  | 1 | 個 |  |  | TJ0230
水道用耐衝撃性塩ﾋﾞ管継手
HI ｴﾙﾎﾞ50
|  | 1 | 個 |  |  | TJ0240
ﾌﾗﾝｼﾞ
HI-TS 50A
|  | 4 | 枚 |  |  | TJ0250
水道用耐衝撃性塩ﾋﾞ管
HIVP φ50 定尺4ｍ
|  | 1 | 本 |  |  | TJ0260
ﾎﾞｰﾙ弁
15A SUS ねじ込み
|  | 2 | 個 |  |  | TJ0270
ﾆｯﾌﾟﾙ
15A×100L SUS ねじ込み
|  | 4 | 本 |  |  | TJ0280
ｴﾙﾎﾞ
15A SUS ねじ込み
|  | 4 | 個 |  |  | TJ0290
ﾌﾟﾗｸﾞ
15A SUS ねじ込み
|  | 2 | 個 |  |  | TJ0300
内 訳 表
名 称 |  | 数 量 | 単位 | 単 価 | 金 額 | 摘 要
ｽﾃﾝﾚｽ管
15A SUS304 Sch40
|  | 4 | 本 |  |  | TJ0310
ﾕﾆｵﾝﾌﾚｷ管
15A×300L SUS
|  | 6 | 本 |  |  | TJ0320
玉形弁
15A SUS 10k
|  | 1 | 個 |  |  | TJ0330
ﾌﾗﾝｼﾞ
15A SUS ねじ込み 10k
|  | 4 | 枚 |  |  | TJ0340
ﾌﾗﾝｼﾞ接合材
300A 10kF SUSﾎﾞﾙﾄ+全面ﾊﾟｯｷﾝ
|  | 3 | 組 |  |  | TJ0350
ﾌﾗﾝｼﾞ接合材
200A 10kF SUSﾎﾞﾙﾄ+全面ﾊﾟｯｷﾝ
|  | 22 | 組 |  |  | TJ0360
ﾌﾗﾝｼﾞ接合材
150A 10kF SUSﾎﾞﾙﾄ+全面ﾊﾟｯｷﾝ
|  | 22 | 組 |  |  | TJ0370
ﾌﾗﾝｼﾞ接合材
50A 10kF SUSﾎﾞﾙﾄ+全面ﾊﾟｯｷﾝ
|  | 4 | 組 |  |  | TJ0380
内 訳 表
名 称 |  | 数 量 | 単位 | 単 価 | 金 額 | 摘 要
ﾌﾗﾝｼﾞ接合材
15A 10kF SUSﾎﾞﾙﾄ+全面ﾊﾟｯｷﾝ
|  | 4 | 組 |  |  | TJ0390
配管ｻﾎﾟｰﾄ 床排水配管用
50A SUS ﾀﾞﾌﾞﾙ支持 Uﾎﾞﾙﾄ
|  | 2 | 組 |  |  | TJ0400
配管ｻﾎﾟｰﾄ 燃料油配管用
15A SUS ﾀﾞﾌﾞﾙ支持 Uﾎﾞﾙﾄ
|  | 3 | 組 |  |  | TJ0410
補助材料費
補助材料費
|  | 1 | 式
労務費
一般労務費
|  | 1 | 式
配管工
管：E
|  | 40 | 人 |  |  | RW1036
内 訳 表
名 称 |  | 数 量 | 単位 | 単 価 | 金 額 | 摘 要
普通作業員
管：E
|  | 4 | 人 |  |  | RW1002
機械設備据付労務費
|  | 1 | 式
機械設備据付工
管：F
|  | 41 | 人 |  |  | RW1052
複合工費
複合工費
|  | 1 | 式
コンクリート(施工ﾊﾟｯｹｰｼﾞ)
無筋･鉄筋構造物、21-8-25高炉W/C≦60、人力打設、一般養生、現場内小運搬無し、小型車割増無し、全ての費用
|  | 1.200 | m3 |  |  | 施工P単価表(CB240010-0001)
コンクリート(施工ﾊﾟｯｹｰｼﾞ)
無筋･鉄筋構造物、21-8-25高炉W/C≦60、人力打設、一般養生、現場内小運搬無し、小型車割増無し、全ての費用
|  | 1.300 | m3 |  |  | 施工P単価表(CB240010-0001)
型枠(施工ﾊﾟｯｹｰｼﾞ)
一般型枠、鉄筋･無筋構造物
|  | 14.200 | m2 |  |  | 施工P単価表(CB240210-0002)
内 訳 表
名 称 |  | 数 量 | 単位 | 単 価 | 金 額 | 摘 要
鉄筋工（市場単価）
材料別途計上、一般構造物、補正無 (一般構造物)、10トン未満、通常（6時～20時）、一般工種、時間制限なし、太径鉄筋の割合 10％未満（補正なし）
|  | 0.072 | ｔ |  |  | 施工歩掛表(WB810010-0001)
異形棒鋼
ＳＤ－３４５ Ｄ１３mm
|  | 0.072 | ｔ |  |  | ZC17040013
ﾓﾙﾀﾙ仕上げ
材工共
|  | 14.200 | m2 |  |  | TJ0470
無収縮ﾓﾙﾀﾙ注入
材工共
|  | 0.300 | m3 |  |  | TJ0480
目荒し
|  | 6.500 | m2 |  |  | TJ0490
直接経費
機械経費（率計上額）
|  | 1 | 式
機械経費
|  | 1 | 式
内 訳 表
名 称 |  | 数 量 | 単位 | 単 価 | 金 額 | 摘 要
ﾗﾌﾃﾚｰﾝｸﾚｰﾝ・作業料金
10t吊 ｵﾍﾟﾚｰﾀ付 日極
|  | 1 | 台・日 |  |  | TJ0500
ｸﾚｰﾝ装置付ﾄﾗｯｸ
2.9t吊 4t車
|  | 3 | 台・日 |  |  | TJ0510
仮設費
仮設費（率計上額）
|  | 1 | 式
直接工事費計
|  | 1 | 式
間接工事費
共通仮設費
共通仮設費（率計上額）
|  | 1 | 式
内 訳 表
名 称 |  | 数 量 | 単位 | 単 価 | 金 額 | 摘 要
共通仮設費計
|  | 1 | 式
純工事費
|  | 1 | 式
現場管理費
|  | 1 | 式
据付間接費
|  | 1 | 式
間接工事費計
|  | 1 | 式
据付工事原価計
|  | 1 | 式
設計技術費
|  | 1 | 式
工事原価計
|  | 1 | 式
内 訳 表
名 称 |  | 数 量 | 単位 | 単 価 | 金 額 | 摘 要
一般管理費等
|  | 1 | 式
合計
|  | 1 | 式
総合計

## 単価表（施工単価）
鉄筋工（市場単価） |  |  |  |  | 施工歩掛表(WB810010-0001)
材料別途計上、一般構造物、補正無 (一般構造物)、10トン未満、通常（6時～20時）、一般工種、時間制限なし、太径鉄筋の割合 10％未満（補正なし） |  |  |  |  | 1 | ｔ | 当り
名 称 ・ 規 格 | 数 量 | 単位 | 単 価 | 金 額 | 摘 要
鉄筋加工・組立（市場単価）
一般構造物 | 1 | ｔ
Q00150010200
合 計 | 1 | ｔ
単位当り | 1 | ｔ | 当り
条 件 名 称 |  |  | 入 力 値 | 条 件 値
J01 材料区分 |  |  | 01 | ；材料別途計上
J02 規格･仕様区分 |  |  | 1 | 一般構造物
J03 施工規模 |  |  | 1 | ；10トン未満
J04 作業時間帯 |  |  | 01 | ；通常（6時～20時）
J05 作業場所 |  |  | 1 | ；一般工種
J06 作業時間制限 |  |  | 2 | ；時間制限なし
J07 太径鉄筋の割合 |  |  | 01 | ；太径鉄筋の割合 10％未満（補正なし）
J09 構造物種別による補正 |  |  | 1 | ；補正無 (一般構造物)

## 単価表（施工パッケージ）
コンクリート(施工ﾊﾟｯｹｰｼﾞ) |  |  |  | 施工Ｐ単価表(CB240010-0001)
無筋･鉄筋構造物、21-8-25高炉W/C≦60、人力打設、一般養生、現場内小運搬無し、小型車割増無し、全ての費用 |  |  |  |  | 1.000 | m3 | 当り
名 称 ・ 規 格 | 構成比（％） | 補正後構成比 | 標準単価 (R04.4月単価) | 岐阜単価 （単価適用月） | 摘 要
普通作業員
14.27
特殊作業員
8.38
土木一般世話役
7.11
その他労務費 労務構成比端数調整分
生コンクリート（高炉） 21- 8-25BB W/C=60%以下
68.07
1 m3当り
100
条 件 名 称 |  | 入 力 値 | 条 件 値
J01 構造物種別 |  | 1 | 無筋･鉄筋構造物
J02 打設工法 |  | 3 | 人力打設
J03 ｺﾝｸﾘｰﾄ規格 |  | 35 | 21-8-25高炉W/C≦60
J05 養生工の種類 |  | 2 | 一般養生
J07 現場内小運搬の有無 |  | 2 | 現場内小運搬無し
J09 小型車割増 |  | 1 | 小型車割増無し
J10 費用の内訳 |  | 1 | 全ての費用
型枠(施工ﾊﾟｯｹｰｼﾞ) |  |  |  | 施工Ｐ単価表(CB240210-0002)
一般型枠、鉄筋･無筋構造物 |  |  |  |  | 1.000 | m2 | 当り
名 称 ・ 規 格 | 構成比（％） | 補正後構成比 | 標準単価 (R04.4月単価) | 岐阜単価 （単価適用月） | 摘 要
型わく工
46.99
普通作業員
25.08
土木一般世話役
9.24
その他労務費 労務構成比端数調整分
1 m2当り
100
条 件 名 称 |  | 入 力 値 | 条 件 値
J01 型枠の種類 |  | 1 | 一般型枠
J02 構造物の種類 |  | 1 | 鉄筋･無筋構造物