## 設計書鏡（参考資料）
参 考 資 料
令和０６年度
令和６年度 虹ケ丘横断歩道橋耐震補強工事 参考資料
可児市 虹ケ丘地内
本参考資料は、標準的な施工方法を参考明示したものであり、工事請負契約上の拘束 力を生じさせるものではない。 従って、施工条件及び地質条件等を十分考慮して、仮設、施工方法、安全対策等工事 目的物を完成させる手段について、設計図書に特別な定めがある場合を除き受注者の責 任において定めるものとする。 なお、本参考資料の内容に関する事項は、質問することが出来ない。 また、本参考資料の有効期限は、本工事の入札書の提出期限までとする。

## 設計書鏡
工事番号 |  | 事 業 名 | 令和６年度 虹ケ丘横断歩道橋耐震補強工事
路河川名 |  | 工 事 名 | 令和６年度 虹ケ丘横断歩道橋耐震補強工事 参考資料
年 度 | 令和０６年度 | 施工箇所 | 可児市 虹ケ丘地内
事 業 概 要 |  |  |  | 設 計 年 月 日
|  |  |  | 施 工 方 法 | 請負
施 工 期 間
起 工 年 月 日
竣 工 年 月 日
|  |  |  | 歩 掛 適 用 年 月 | 令和６年 ５月 １日
|  |  |  | 単 価 適 用 年 月 | 令和６年 ５月 １日
起工理由

## 内訳表
内 訳 表
名 称 |  | 数 量 | 単位 | 単 価 | 金 額 | 摘 要
01:本工事費 | [5 empty] | 工種区分：橋梁保全工事
工場製作
|  | 1 | 式
工場製作工
|  | 1 | 式
落橋防止装置
|  | 1 | 式
鋼板
管：5
SM400A t≦35mm
|  | 0.700 | ｔ |  |  | TJ0010
鋼板
管：5
SS400
|  | 0.200 | ｔ |  |  | TJ0020
ワンサイドボルト
管：5
MUTF 24-40
|  | 4 | 本 |  |  | TJ0420
ボルト
管：5
S10T TCB M22*125
|  | 8 | 組 |  |  | TJ0030
内 訳 表
名 称 |  | 数 量 | 単位 | 単 価 | 金 額 | 摘 要
ボルト
管：5
S10T TCB M22*75
|  | 34 | 組 |  |  | TJ0040
ボルト
管：5
S10T TCB M22*70
|  | 48 | 組 |  |  | TJ0050
ボルト
管：5
S10T TCB M22*65
|  | 6 | 組 |  |  | TJ0060
ボルトナットM48*170
管：5
SS400(2W,割ピン付)
|  | 2 | 本 |  |  | TJ0380
ボルトナットM48*130
管：5
SS400(2W,割ピン付)
|  | 7 | 本 |  |  | TJ0390
ボルトナットM48*120
管：5
SS400(2W,割ピン付)
|  | 6 | 本 |  |  | TJ0400
ボルトナットM48*110
管：5
SS400(2W,割ピン付)
|  | 8 | 本 |  |  | TJ0410
SD345 M22*320
管：5
Anch・BN(1N,1W付)
|  | 12 | 本 |  |  | TJ0440
内 訳 表
名 称 |  | 数 量 | 単位 | 単 価 | 金 額 | 摘 要
溶融亜鉛めっき
管：5
HDZ77 鉄筋単体
|  | 0.080 | ｔ |  |  | TJ0070
溶融亜鉛めっき
管：5
HDZ49 溶接体
|  | 0.100 | ｔ |  |  | TJ0080
落橋防止装置製作工
|  | 1 | 式 |  |  | 単価表(SJ0410)
工場塗装(外面) 落橋防止装置工
管：5
C-5・F-11・F-12
|  | 1 | 式 |  |  | 単価表(SJ0070)
工場塗装(内面) 落橋防止装置工
管：5
D-5
|  | 1 | 式 |  |  | 単価表(SJ0080)
支承アンカーボルト製作工
|  | 1 | 式
鋼板
管：5
SM400A t≦35mm
|  | 0.300 | ｔ |  |  | TJ0010
鋼板
管：5
SS400
|  | 0.010 | ｔ |  |  | TJ0020
内 訳 表
名 称 |  | 数 量 | 単位 | 単 価 | 金 額 | 摘 要
ワンサイドボルト
管：5
MUTF 24-50
|  | 8 | 本 |  |  | TJ0430
Anc.BTΦ25*430
管：5
SS400
|  | 2 | 本 |  |  | TJ0450
1種NUT M24
管：5
SS400
|  | 2 | 個 |  |  | TJ0460
WASGER M24
管：5
SS400
|  | 2 | 枚 |  |  | TJ0470
支承アンカーボルト製作工
|  | 1 | 式 |  |  | 単価表(SJ0420)
工場塗装(外面) 支承アンカーボルト補強工
管：5
C-5・F-11・F-12
|  | 1 | 式 |  |  | 単価表(SJ0210)
工場塗装(内面) 支承アンカーボルト補強工
管：5
D-5
|  | 1 | 式 |  |  | 単価表(SJ0220)
溶融亜鉛めっき
管：5
HDZ49 溶接体
|  | 0.003 | ｔ |  |  | TJ0080
内 訳 表
名 称 |  | 数 量 | 単位 | 単 価 | 金 額 | 摘 要
排水管改造工
|  | 1 | 式
排水管製作工
P1橋脚
|  | 1 | 式 |  |  | 単価表(SJ0430)
排水管製作工
P-2橋脚
|  | 1 | 式 |  |  | 単価表(SJ0440)
排水管取付金具製作工
P2橋脚
|  | 1 | 式 |  |  | 単価表(SJ0450)
工場塗装(外面) 新設排水管取付
管：5
C-5
|  | 1 | 式 |  |  | 単価表(SJ0350)
工場塗装(内面) 新設排水管取付
管：5
D-5
|  | 1 | 式 |  |  | 単価表(SJ0360)
溶融亜鉛めっき
管：5
HDZ77 鉄骨単体
|  | 0.002 | ｔ |  |  | TJ0210
溶融亜鉛めっき
管：5
HDZ49 鉄骨単体
|  | 0.047 | ｔ |  |  | TJ0200
内 訳 表
名 称 |  | 数 量 | 単位 | 単 価 | 金 額 | 摘 要
架設工
|  | 1 | 式
基部補強工
|  | 1 | 式
根巻コンクリート撤去工
|  | 1 | 式
構造物とりこわし工［標単］
鉄筋構造物、機械施工、無・昼間、低騒音・低振動対策しない
|  | 2 | m3 |  |  | 施工歩掛表(DC073005-0011)
殻運搬(施工ﾊﾟｯｹｰｼﾞ)
ｺﾝｸﾘｰﾄ(鉄筋)構造物とりこわし、機械積込、DID区間無し、18.5km以下、全ての費用
|  | 2 | m3 |  |  | 施工P単価表(CB227010-0001)
処分費（多治見市大沢町）
管：T
福田道路(株) コンクリート処理場 有筋 50*50*50以下
|  | 6 | ｔ |  |  | ZC29960001
根巻コンクリート設置工
|  | 1 | 式
コンクリート(施工ﾊﾟｯｹｰｼﾞ)
小型構造物、21-8-25高炉W/C≦60、人力打設、一般養生、現場内小運搬有り、小型車割増無し、全ての費用
|  | 4 | m3 |  |  | 施工P単価表(CB240010-0002)
内 訳 表
名 称 |  | 数 量 | 単位 | 単 価 | 金 額 | 摘 要
型枠(施工ﾊﾟｯｹｰｼﾞ)
一般型枠、鉄筋･無筋構造物(合板円形型枠使用)
|  | 12 | m2 |  |  | 施工P単価表(CB240210-0003)
鉄筋工（市場単価）
材料別途計上、一般構造物、補正無 (一般構造物)、10トン未満、通常（6時～20時）、一般工種、時間制限なし、太径鉄筋の割合 10％未満（補正なし）
|  | 0.180 | ｔ |  |  | 施工歩掛表(WB810010-0012)
異形棒鋼
SD345 D22
|  | 0.060 | ｔ |  |  | TJ0240
異形棒鋼
SD345 D16
|  | 0.050 | ｔ |  |  | TJ0230
異形棒鋼
SD345 D13
|  | 0.070 | ｔ |  |  | TJ0220
現場スタッド溶接
Φ16*120(SS400)
|  | 124 | 本 |  |  | 単価表(SJ0400)
素地調整工
鋼材面用
|  | 4 | m2 |  |  | 単価表(SJ0180)
コンクリート削孔（さく岩機）(施工ﾊﾟｯｹｰｼﾞ)
200mm以上300mm未満
|  | 16 | 孔 |  |  | 施工P単価表(CB224420-0004)
内 訳 表
名 称 |  | 数 量 | 単位 | 単 価 | 金 額 | 摘 要
コンクリート削孔（電動ハンマドリル）(施工ﾊﾟｯｹｰｼﾞ)
200mm以上400mm以下
|  | 24 | 孔 |  |  | 施工P単価表(CB224410-0005)
アンカー(施工ﾊﾟｯｹｰｼﾞ)
25mm以下、下方向
|  | 40 | 本 |  |  | 施工P単価表(CB435940-0006)
エポキシ樹脂系注入材
|  | 6 | kg |  |  | TJ0290
チッピング（厚２ｃｍ以下）(施工ﾊﾟｯｹｰｼﾞ)
全ての費用
|  | 3 | m2 |  |  | 施工P単価表(CB434210-0007)
鉄筋探査工
下向き
|  | 3 | m2 |  |  | 単価表(SJ0200)
床掘り(施工ﾊﾟｯｹｰｼﾞ)
上記以外(小規模)、全ての費用、土砂
|  | 8 | m3 |  |  | 施工P単価表(CB210030-0008)
埋戻し(施工ﾊﾟｯｹｰｼﾞ)
上記以外(小規模)、土砂、全ての費用
|  | 7 | m3 |  |  | 施工P単価表(CB210410-0009)
残土処分工
管：T
|  | 0.900 | m3 |  |  | 単価表(SJ0290)
内 訳 表
名 称 |  | 数 量 | 単位 | 単 価 | 金 額 | 摘 要
中詰コンクリート打設工
|  | 1 | 式
コンクリート(施工ﾊﾟｯｹｰｼﾞ)
小型構造物、18-8-25高炉W/C≦60、人力打設、一般養生、現場内小運搬有り、小型車割増有り、全ての費用
|  | 0.300 | m3 |  |  | 施工P単価表(CB240010-0011)
ガス切断切削仕上工
t=10mm未満
|  | 0.500 | ｍ |  |  | 単価表(SJ0310)
鋼板
SM400A t≦35mm
|  | 0.010 | ｔ |  |  | TJ0010
素地調整工
鋼材面用
|  | 0.300 | m2 |  |  | 単価表(SJ0180)
現場すみ肉溶接
立向き
|  | 3 | ｍ |  |  | 単価表(SJ0170)
現場塗装(外面) 中詰コンクリート打設工
現場溶接部：F13
|  | 1 | 式 |  |  | 単価表(SJ0320)
既設排水管
|  | 1 | 式
内 訳 表
名 称 |  | 数 量 | 単位 | 単 価 | 金 額 | 摘 要
撤去工
|  | 1 | 式
排水管撤去工
鋼管
|  | 3 | ｍ |  |  | 単価表(SJ0390)
ガス切断切削仕上工
t=10mm未満
|  | 0.700 | ｍ |  |  | 単価表(SJ0310)
補修塗装(内面) 既設排水管撤去
Rd-Ⅲ
|  | 1 | 式 |  |  | 単価表(SJ0340)
新設排水管 取付工
|  | 1 | 式
現場塗装(外面) 新設排水管取付
現場溶接部：F-13
|  | 1 | 式 |  |  | 単価表(SJ0370)
現場塗装(内面) 新設排水管取付
現場塗装部：F-14
|  | 1 | 式 |  |  | 単価表(SJ0380)
排水管設置(施工ﾊﾟｯｹｰｼﾞ)
足場無し
|  | 3 | ｍ |  |  | 施工P単価表(CB473320-0012)
内 訳 表
名 称 |  | 数 量 | 単位 | 単 価 | 金 額 | 摘 要
現場すみ肉溶接
立向き
|  | 0.040 | ｍ |  |  | 単価表(SJ0170)
素地調整工
鋼材面用
|  | 0.050 | m2 |  |  | 単価表(SJ0180)
既設U字側溝 一時撤去・復旧工
|  | 1 | 式
一時撤去工
|  | 1 | 式
Ｕ型側溝Ｌ＝６００㎜［標単]
その他の排水溝、施工箇所補正無、無・昼間、クラッシャーラン Ｃ－40、再利用撤去、0.39、60kg/個以下
|  | 1 | ｍ |  |  | 施工歩掛表(DC073705-0018)
復旧工
|  | 1 | 式
Ｕ型側溝Ｌ＝６００㎜［標単]
その他の排水溝、施工箇所補正無、無・昼間、クラッシャーラン Ｃ－40、設置、0.39、60kg/個以下、16
|  | 1 | ｍ |  |  | 施工歩掛表(DC073705-0019)
落橋防止装置工
|  | 1 | 式
内 訳 表
名 称 |  | 数 量 | 単位 | 単 価 | 金 額 | 摘 要
塗装工
|  | 1 | 式
現場塗装(外面) 落橋防止装置工
高力ボルト連結部：F-11
|  | 1 | 式 |  |  | 単価表(SJ0090)
現場塗装(内面) 落橋防止装置工
高力ボルト連結部：F-12
|  | 1 | 式 |  |  | 単価表(SJ0100)
現場塗装(外面) 落橋防止装置工
現場溶接部：F-13
|  | 1 | 式 |  |  | 単価表(SJ0110)
取付費
|  | 1 | 式
落橋防止装置取付工
|  | 17 | 組 |  |  | 単価表(SJ0060)
高力ボルト本締工
|  | 96 | 本 |  |  | 単価表(SJ0130)
ワンサイドボルト本締工
|  | 4 | 本 |  |  | 単価表(SJ0140)
内 訳 表
名 称 |  | 数 量 | 単位 | 単 価 | 金 額 | 摘 要
鋼桁孔明工
|  | 84 | 箇所 |  |  | 単価表(SJ0150)
素地調整工
鋼材面用
|  | 3 | m2 |  |  | 単価表(SJ0180)
現場すみ肉溶接
立向き
|  | 1 | ｍ |  |  | 単価表(SJ0170)
現場すみ肉溶接
下向き、水平
|  | 0.900 | ｍ |  |  | 単価表(SJ0160)
コンクリート削孔（さく岩機）(施工ﾊﾟｯｹｰｼﾞ)
200mm以上300mm未満
|  | 12 | 孔 |  |  | 施工P単価表(CB224420-0004)
アンカー(施工ﾊﾟｯｹｰｼﾞ)
25mm以下、横方向
|  | 4 | 本 |  |  | 施工P単価表(CB435940-0013)
アンカー(施工ﾊﾟｯｹｰｼﾞ)
25mm以下、下方向
|  | 8 | 本 |  |  | 施工P単価表(CB435940-0006)
樹脂カプセル ガラス
Φ24.5 R22相当品
|  | 12 | 本 |  |  | TJ0270
内 訳 表
名 称 |  | 数 量 | 単位 | 単 価 | 金 額 | 摘 要
エポキシ樹脂系パテ材
t=5mm
|  | 2 | kg |  |  | TJ0280
芯出し調整工
コンクリート面
|  | 0.300 | m2 |  |  | 単価表(SJ0040)
鉄筋探査工
下向き
|  | 0.100 | m2 |  |  | 単価表(SJ0200)
鉄筋探査工
横向き
|  | 0.200 | m2 |  |  | 単価表(SJ0190)
支承アンカーボルト補強工
|  | 1 | 式
塗装工
|  | 1 | 式
現場塗装(外面) 支承アンカーボルト補強工
F-11
|  | 1 | 式 |  |  | 単価表(SJ0230)
現場塗装(内面) 支承アンカーボルト補強工
F-12
|  | 1 | 式 |  |  | 単価表(SJ0240)
内 訳 表
名 称 |  | 数 量 | 単位 | 単 価 | 金 額 | 摘 要
取付費
|  | 1 | 式
補強部材取付工
荷卸し～横取り～仮置工 200kg
|  | 1 | 組 |  |  | 単価表(SJ0330)
ワンサイドボルト本締工
|  | 8 | 本 |  |  | 単価表(SJ0140)
鋼桁孔明工
|  | 4 | 箇所 |  |  | 単価表(SJ0150)
素地調整工
鋼材面用
|  | 0.050 | m2 |  |  | 単価表(SJ0180)
台座コンクリート工
|  | 1 | 式
構造物とりこわし工［標単］
無筋構造物、人力施工、無・昼間
|  | 0.005 | m3 |  |  | 施工歩掛表(DC073005-0020)
殻運搬(施工ﾊﾟｯｹｰｼﾞ)
ｺﾝｸﾘｰﾄ(無筋)構造物とりこわし、機械積込、DID区間無し、18.5km以下、全ての費用
|  | 0.005 | m3 |  |  | 施工P単価表(CB227010-0014)
内 訳 表
名 称 |  | 数 量 | 単位 | 単 価 | 金 額 | 摘 要
処分費（多治見市大沢町）
管：T
福田道路(株) コンクリート処理場 無筋 50*50*50以下
|  | 0.010 | ｔ |  |  | ZC29960002
コンクリート(施工ﾊﾟｯｹｰｼﾞ)
小型構造物、18-8-25(高炉)、人力打設、一般養生、現場内小運搬有り、小型車割増無し、全ての費用
|  | 0.020 | m3 |  |  | 施工P単価表(CB240010-0015)
型枠(施工ﾊﾟｯｹｰｼﾞ)
一般型枠、小型構造物
|  | 0.200 | m2 |  |  | 施工P単価表(CB240210-0016)
鉄筋工（市場単価）
材料別途計上、一般構造物、補正無 (一般構造物)、10トン未満、通常（6時～20時）、一般工種、時間制限なし、太径鉄筋の割合 10％未満（補正なし）
|  | 0.006 | ｔ |  |  | 施工歩掛表(WB810010-0012)
異形棒鋼
SD345 D16
|  | 0.004 | ｔ |  |  | TJ0230
異形棒鋼
SD345 D13
|  | 0.002 | ｔ |  |  | TJ0220
コンクリート削孔（さく岩機）(施工ﾊﾟｯｹｰｼﾞ)
200mm以上300mm未満
|  | 2 | 孔 |  |  | 施工P単価表(CB224420-0004)
コンクリート削孔（電動ハンマドリル）(施工ﾊﾟｯｹｰｼﾞ)
200mm以上400mm以下
|  | 8 | 孔 |  |  | 施工P単価表(CB224410-0005)
内 訳 表
名 称 |  | 数 量 | 単位 | 単 価 | 金 額 | 摘 要
アンカー(施工ﾊﾟｯｹｰｼﾞ)
25mm以下、下方向
|  | 10 | 本 |  |  | 施工P単価表(CB435940-0006)
エポキシ樹脂系注入材
|  | 1 | kg |  |  | TJ0290
チッピング（厚２ｃｍ以下）(施工ﾊﾟｯｹｰｼﾞ)
全ての費用
|  | 0.200 | m2 |  |  | 施工P単価表(CB434210-0007)
鉄筋探査工
下向き
|  | 0.200 | m2 |  |  | 単価表(SJ0200)
塗装工
|  | 1 | 式
素地調整工
|  | 1 | 式
素地調整1種ケレン 鉛対応
循環式ブラスト工法 横断歩道橋補正
|  | 908 | m2 |  |  | 単価表(SJ0470)
研削材及びケレンかす回収・積込工
|  | 908 | m2 |  |  | 単価表(SJ0480)
内 訳 表
名 称 |  | 数 量 | 単位 | 単 価 | 金 額 | 摘 要
塗替塗装工
|  | 1 | 式
橋梁塗装工 塗替塗装 下塗り
有機ジンクリッチペイント スプレー
|  | 908 | m2 |  |  | TJ0780
橋梁塗装工 塗替塗装 下塗り
弱溶剤形変性エポキシ樹脂塗料 スプレー
|  | 908 | m2 |  |  | TJ0790
橋梁塗装工 塗替塗装 中塗り
弱溶剤形変性エポキシ樹脂塗料 スプレー 淡彩
|  | 908 | m2 |  |  | TJ0800
橋梁塗装工 塗替塗装 上塗り
弱溶剤形変性エポキシ樹脂塗料 スプレー 淡彩
|  | 908 | m2 |  |  | TJ0810
産業廃棄物処理工
|  | 1 | 式
特定有害鉱さい処分費
管：T
鉛溶出量10mg/L以上
|  | 1.400 | ｔ |  |  | TJ0820
特定有害鉱さい運搬費
4tユニック付きトラック
|  | 1 | 台・日 |  |  | TJ0830
内 訳 表
名 称 |  | 数 量 | 単位 | 単 価 | 金 額 | 摘 要
環境対策費
|  | 1 | 式
集塵機 160m3/min相当品
協会鉛専用機械 ダクト10m込み
|  | 1 | 基 |  |  | 単価表(SJ0490)
セキュリティールーム
ラクダセキュリティー相当品
|  | 1 | 式 |  |  | 単価表(SJ0500)
エアシャワー
SS-AS-10T(S)相当品
|  | 1 | 式 |  |  | 単価表(SJ0510)
粉塵専用真空掃除機
|  | 1 | 式 |  |  | 単価表(SJ0520)
設置・撤去費用
|  | 1 | 回 |  |  | 単価表(SJ0530)
足場工
|  | 1 | 式
足場工
|  | 1 | 式
内 訳 表
名 称 |  | 数 量 | 単位 | 単 価 | 金 額 | 摘 要
吊足場
A3
|  | 100 | m2 |  |  | TJ0850
朝顔
|  | 120 | m2 |  |  | TJ0860
板張保護工
|  | 220 | m2 |  |  | TJ0870
シート保護工
|  | 220 | m2 |  |  | TJ0910
ブラスト養生シート
|  | 690 | m2 |  |  | TJ0900
枠組足場
|  | 230 | 掛m2 |  |  | TJ0880
昇降設備
|  | 10 | ｍ |  |  | TJ0890
仮設工
|  | 1 | 式
内 訳 表
名 称 |  | 数 量 | 単位 | 単 価 | 金 額 | 摘 要
交通規制工
|  | 1 | 式
交通誘導警備員Ｂ
|  | 106 | 人 |  |  | RW1045
現場発生品運搬
|  | 1 | 式
鉄スクラップ
|  | 1 | 式
現場発生品及び支給品積込み・荷卸し(施工ﾊﾟｯｹｰｼﾞ)
ﾄﾗｯｸ[ｸﾚｰﾝ装置付]ﾍﾞｰｽﾄﾗｯｸ2t級､吊能力2.9t
|  | 0.100 | ｔ |  |  | 施工P単価表(CB010420-0017)
現場発生品及び支給品運搬(施工ﾊﾟｯｹｰｼﾞ)
ﾄﾗｯｸ[ｸﾚｰﾝ装置付]ﾍﾞｰｽﾄﾗｯｸ2t級､吊能力2.9t、DID区間無し、6.0km以下
|  | 0.100 | ｔ |  |  | 施工P単価表(CB010410-0018)
直接工事費計
|  | 1 | 式
間接工事費
内 訳 表
名 称 |  | 数 量 | 単位 | 単 価 | 金 額 | 摘 要
間接労務費
|  | 1 | 式
共通仮設費
安全費
|  | 1 | 式 |  |  | 単価表(F999300001-01)
共通仮設費（率計上額） | [5 empty] | 施工地域：一般交通影響有り(2)-1、補正しない
|  | 1 | 式
共通仮設費計
|  | 1 | 式
純工事費
|  | 1 | 式
工場管理費
|  | 1 | 式
現場管理費
|  | 1 | 式
内 訳 表
名 称 |  | 数 量 | 単位 | 単 価 | 金 額 | 摘 要
現場管理費（率計上額） | [5 empty] | 施工地域：一般交通影響有り(2)-1、補正しない
|  | 1 | 式
工場製作・架設工事原価
|  | 1 | 式
一般管理費等
|  | 1 | 式
スクラップ評価額
|  | 1 | 式
合計
|  | 1 | 式
総合計

## 単価表（施工単価）
塗装前処理 |  |  |  |  | 施工歩掛表(WB470310-0001)
原版ブラスト・ジンクリッジプライマー、製品ブラスト |  |  |  |  | 100 | m2 | 当り
名 称 ・ 規 格 | 数 量 | 単位 | 単 価 | 金 額 | 摘 要
原版ブラスト及びジンクリッチプライマー
| 100 | m2
ZC23080000
橋りょう塗装工
[1]
| 6.3 | 人
RW1023
諸雑費
Σ[1] * 0.090 | 1 | 式
X981036
合 計 | 100 | m2
単位当り | 1 | m2 | 当り
条 件 名 称 |  |  | 入 力 値 | 条 件 値
J01 原版ブラスト・プライマーの区分 |  |  | 2 | 原版ブラスト・ジンクリッジプライマー
J02 二次素地調整の区分 |  |  | 2 | 製品ブラスト
工場塗装 |  |  |  |  | 施工歩掛表(WB470320-0002)
1 回、上記以外、無機ジンクリッチペイント |  |  |  |  | 100 | m2 | 当り
名 称 ・ 規 格 | 数 量 | 単位 | 単 価 | 金 額 | 摘 要
無機ジンクリッチペイント
[1]
下塗り塗料 | 60 | kg
ZN232010
無機ジンクリッチプライマー用シンナー
[1]
| 6 | kg
ZN233800
橋りょう塗装工
| 1.4 | 人
RW1023
諸雑費
Σ[1] * 0.100 | 1 | 式
X981036
合 計 | 100 | m2
単位当り | 1 | m2 | 当り
条 件 名 称 |  |  | 入 力 値 | 条 件 値
J01 塗装種別 |  |  | 2 | 無機ジンクリッチペイント
J02 箱行構造内面歩掛補正 |  |  | 2 | 上記以外
J03 塗装回数 |  |  | 1 | 1 回
工場塗装 |  |  |  |  | 施工歩掛表(WB470320-0003)
1 回、ミストコート（エポキシ樹脂塗料 下塗）、上記以外 |  |  |  |  | 100 | m2 | 当り
名 称 ・ 規 格 | 数 量 | 単位 | 単 価 | 金 額 | 摘 要
ミストコート
[1]
下塗り塗料 | 16 | kg
ZN232110
エポキシ樹脂塗料用シンナー
[1]
| 7.2 | kg
ZN233600
橋りょう塗装工
| 1.4 | 人
RW1023
諸雑費
Σ[1] * 0.100 | 1 | 式
X981036
合 計 | 100 | m2
単位当り | 1 | m2 | 当り
条 件 名 称 |  |  | 入 力 値 | 条 件 値
J01 塗装種別 |  |  | 5 | ミストコート（エポキシ樹脂塗料 下塗）
J02 箱行構造内面歩掛補正 |  |  | 2 | 上記以外
J03 塗装回数 |  |  | 1 | 1 回
工場塗装 |  |  |  |  | 施工歩掛表(WB470320-0004)
1 回、エポキシ樹脂塗料下塗、上記以外 |  |  |  |  | 100 | m2 | 当り
名 称 ・ 規 格 | 数 量 | 単位 | 単 価 | 金 額 | 摘 要
エポキシ樹脂塗料
[1]
下塗り塗料 | 54 | kg
ZN231810
エポキシ樹脂塗料用シンナー
[1]
| 5.4 | kg
ZN233600
橋りょう塗装工
| 1.4 | 人
RW1023
諸雑費
Σ[1] * 0.100 | 1 | 式
X981036
合 計 | 100 | m2
単位当り | 1 | m2 | 当り
条 件 名 称 |  |  | 入 力 値 | 条 件 値
J01 塗装種別 |  |  | 3 | エポキシ樹脂塗料下塗
J02 箱行構造内面歩掛補正 |  |  | 2 | 上記以外
J03 塗装回数 |  |  | 1 | 1 回
工場塗装 |  |  |  |  | 施工歩掛表(WB470320-0005)
1 回、フッ素系樹脂中塗 中塗 淡彩、上記以外 |  |  |  |  | 100 | m2 | 当り
名 称 ・ 規 格 | 数 量 | 単位 | 単 価 | 金 額 | 摘 要
ふっ素系樹脂塗料 中塗り
[1]
淡彩 | 17 | kg
ZN233360
ふっ素系樹脂塗料用シンナー
[1]
| 1.7 | kg
ZN234000
橋りょう塗装工
| 1.4 | 人
RW1023
諸雑費
Σ[1] * 0.100 | 1 | 式
X981036
合 計 | 100 | m2
単位当り | 1 | m2 | 当り
条 件 名 称 |  |  | 入 力 値 | 条 件 値
J01 塗装種別 |  |  | 11 | フッ素系樹脂中塗 中塗 淡彩
J02 箱行構造内面歩掛補正 |  |  | 2 | 上記以外
J03 塗装回数 |  |  | 1 | 1 回
工場塗装 |  |  |  |  | 施工歩掛表(WB470320-0006)
1 回、フッ素系樹脂塗料上塗 上塗 淡彩、上記以外 |  |  |  |  | 100 | m2 | 当り
名 称 ・ 規 格 | 数 量 | 単位 | 単 価 | 金 額 | 摘 要
ふっ素系樹脂塗料 上塗り
[1]
淡彩 | 14 | kg
ZN233260
ふっ素系樹脂塗料用シンナー
[1]
| 1.4 | kg
ZN234000
橋りょう塗装工
| 1.4 | 人
RW1023
諸雑費
Σ[1] * 0.100 | 1 | 式
X981036
合 計 | 100 | m2
単位当り | 1 | m2 | 当り
条 件 名 称 |  |  | 入 力 値 | 条 件 値
J01 塗装種別 |  |  | 18 | フッ素系樹脂塗料上塗 上塗 淡彩
J02 箱行構造内面歩掛補正 |  |  | 2 | 上記以外
J03 塗装回数 |  |  | 1 | 1 回
塗装前処理 |  |  |  |  | 施工歩掛表(WB470310-0007)
原版ブラスト・ジンクリッジプライマー、動力工具処理 |  |  |  |  | 100 | m2 | 当り
名 称 ・ 規 格 | 数 量 | 単位 | 単 価 | 金 額 | 摘 要
原版ブラスト及びジンクリッチプライマー
| 100 | m2
ZC23080000
橋りょう塗装工
[1]
| 2.3 | 人
RW1023
諸雑費
Σ[1] * 0.030 | 1 | 式
X981036
合 計 | 100 | m2
単位当り | 1 | m2 | 当り
条 件 名 称 |  |  | 入 力 値 | 条 件 値
J01 原版ブラスト・プライマーの区分 |  |  | 2 | 原版ブラスト・ジンクリッジプライマー
J02 二次素地調整の区分 |  |  | 1 | 動力工具処理
工場塗装 |  |  |  |  | 施工歩掛表(WB470320-0008)
1 回、箱行構造内面（密閉部）、変性エポキシ樹枝塗料内面用 |  |  |  |  | 100 | m2 | 当り
名 称 ・ 規 格 | 数 量 | 単位 | 単 価 | 金 額 | 摘 要
変性エポキシ樹脂塗料（内面用）
[1]
下塗り塗料 | 41 | kg
ZC23190000
エポキシ樹脂塗料用シンナー
[1]
| 4.1 | kg
ZN233600
橋りょう塗装工
| 2.24 | 人
RW1023
諸雑費
Σ[1] * 0.100 | 1 | 式
X981036
合 計 | 100 | m2
単位当り | 1 | m2 | 当り
条 件 名 称 |  |  | 入 力 値 | 条 件 値
J01 塗装種別 |  |  | 4 | 変性エポキシ樹枝塗料内面用
J02 箱行構造内面歩掛補正 |  |  | 1 | 箱行構造内面（密閉部）
J03 塗装回数 |  |  | 1 | 1 回
工場塗装 |  |  |  |  | 施工歩掛表(WB470320-0009)
1 回、フッ素系樹脂中塗 中塗 淡彩、上記以外 |  |  |  |  | 100 | m2 | 当り
名 称 ・ 規 格 | 数 量 | 単位 | 単 価 | 金 額 | 摘 要
ふっ素系樹脂塗料 中塗り
[1]
淡彩 | 17 | kg
ZN233360
ふっ素系樹脂塗料用シンナー
[1]
| 1.7 | kg
ZN234000
橋りょう塗装工
| 1.4 | 人
RW1023
諸雑費
Σ[1] * 0.100 | 1 | 式
X981036
合 計 | 100 | m2
単位当り | 1 | m2 | 当り
条 件 名 称 |  |  | 入 力 値 | 条 件 値
J01 塗装種別 |  |  | 11 | フッ素系樹脂中塗 中塗 淡彩
J02 箱行構造内面歩掛補正 |  |  | 2 | 上記以外
J03 塗装回数 |  |  | 1 | 1 回
工場塗装 |  |  |  |  | 施工歩掛表(WB470320-0010)
2 回、箱行構造内面（密閉部）、変性エポキシ樹枝塗料内面用 |  |  |  |  | 100 | m2 | 当り
名 称 ・ 規 格 | 数 量 | 単位 | 単 価 | 金 額 | 摘 要
変性エポキシ樹脂塗料（内面用）
[1]
下塗り塗料 | 82 | kg
ZC23190000
エポキシ樹脂塗料用シンナー
[1]
| 8.2 | kg
ZN233600
橋りょう塗装工
| 4.48 | 人
RW1023
諸雑費
Σ[1] * 0.100 | 1 | 式
X981036
合 計 | 100 | m2
単位当り | 1 | m2 | 当り
条 件 名 称 |  |  | 入 力 値 | 条 件 値
J01 塗装種別 |  |  | 4 | 変性エポキシ樹枝塗料内面用
J02 箱行構造内面歩掛補正 |  |  | 1 | 箱行構造内面（密閉部）
J03 塗装回数 |  |  | 2 | 2 回
構造物とりこわし工［標単］ |  |  |  |  | 施工歩掛表(DC073005-0011)
鉄筋構造物、機械施工、無・昼間、低騒音・低振動対策しない |  |  |  |  | 1 | m3 | 当り
名 称 ・ 規 格 | 数 量 | 単位 | 単 価 | 金 額 | 摘 要
構造物とりこわし工[鉄筋構造物]
機械施工､時間的制約 無､機･労 昼間 | 1 | m3
Q00106020100
合 計 | 1 | m3
単位当り | 1 | m3 | 当り
条 件 名 称 |  |  | 入 力 値 | 条 件 値
J01 規格・仕様 |  |  | 2 | 鉄筋構造物
J02 作業区分 |  |  | 1 | 機械施工
J03 時間的制約・作業時間帯 |  |  | 1 | 無・昼間
J04 低騒音・低振動対策 |  |  | 2 | 低騒音・低振動対策しない
鉄筋工（市場単価） |  |  |  |  | 施工歩掛表(WB810010-0012)
材料別途計上、一般構造物、補正無 (一般構造物)、10トン未満、通常（6時～20時）、一般工種、時間制限なし、太径鉄筋の割合 10％未満（補正なし） |  |  |  |  | 1 | ｔ | 当り
名 称 ・ 規 格 | 数 量 | 単位 | 単 価 | 金 額 | 摘 要
鉄筋加工・組立（市場単価）
一般構造物 | 1 | ｔ
Q00150010200
合 計 | 1 | ｔ
単位当り | 1 | ｔ | 当り
条 件 名 称 |  |  | 入 力 値 | 条 件 値
J01 材料区分 |  |  | 1 | 材料別途計上
J02 規格･仕様区分 |  |  | 1 | 一般構造物
J03 施工規模 |  |  | 1 | 10トン未満
J04 作業時間帯 |  |  | 1 | 通常（6時～20時）
J05 作業場所 |  |  | 1 | 一般工種
J06 作業時間制限 |  |  | 2 | 時間制限なし
J07 太径鉄筋の割合 |  |  | 1 | 太径鉄筋の割合 10％未満（補正なし）
J09 構造物種別による補正 |  |  | 1 | 補正無 (一般構造物)
新橋[継手部]現場塗装 素地調整［標単］ |  |  |  |  | 施工歩掛表(DC072820-0013)
ブラスト処理、無・昼間 |  |  |  |  | 1 | m2 | 当り
名 称 ・ 規 格 | 数 量 | 単位 | 単 価 | 金 額 | 摘 要
橋梁塗装工[継手部素地調整]
ブラスト処理､時間的制約 無､機･労･材 昼間 | 1 | m2
Q00105010200
合 計 | 1 | m2
単位当り | 1 | m2 | 当り
条 件 名 称 |  |  | 入 力 値 | 条 件 値
J01 素地調整区分 |  |  | 2 | ブラスト処理
J02 時間的制約・作業時間帯 |  |  | 01 | 無・昼間
新橋[継手部]現場塗装 継手部下塗り［標単］ |  |  |  |  | 施工歩掛表(DC072825-0014)
有機ジンクリッチペイント（2層）、新橋現場塗装、横断歩道橋・側道橋、弦材を有する構造以外、無・昼間 |  |  |  |  | 1 | m2 | 当り
名 称 ・ 規 格 | 数 量 | 単位 | 単 価 | 金 額 | 摘 要
橋梁塗装工[下塗り塗装][有機ジンクリッチペイント(2層)]
はけ・ローラー240g/m2×2層､時間的制約 無､機･労･材 昼間 | 1 | m2
Q00105040100
合 計 | 1 | m2
単位当り | 1 | m2 | 当り
条 件 名 称 |  |  | 入 力 値 | 条 件 値
J01 塗料区分 |  |  | 3 | 有機ジンクリッチペイント（2層）
J02 時間的制約・作業時間帯 |  |  | 1 | 無・昼間
J03 塗装区分 |  |  | 1 | 新橋現場塗装
J04 横断歩道橋・側道橋補正 |  |  | 1 | 横断歩道橋・側道橋
J05 弦材を有する構造補正 |  |  | 2 | 弦材を有する構造以外
新橋[継手部]現場塗装 継手部下塗り［標単］ |  |  |  |  | 施工歩掛表(DC072825-0015)
変性エポキシ樹脂塗料（2層）、新橋現場塗装、横断歩道橋・側道橋、弦材を有する構造以外、無・昼間 |  |  |  |  | 1 | m2 | 当り
名 称 ・ 規 格 | 数 量 | 単位 | 単 価 | 金 額 | 摘 要
橋梁塗装工[下塗り塗装][変性エポキシ樹脂塗料(2層)]
はけ・ローラー200g/m2×2層､時間的制約 無､機･労･材 昼間 | 1 | m2
Q00105060100
合 計 | 1 | m2
単位当り | 1 | m2 | 当り
条 件 名 称 |  |  | 入 力 値 | 条 件 値
J01 塗料区分 |  |  | 5 | 変性エポキシ樹脂塗料（2層）
J02 時間的制約・作業時間帯 |  |  | 1 | 無・昼間
J03 塗装区分 |  |  | 1 | 新橋現場塗装
J04 横断歩道橋・側道橋補正 |  |  | 1 | 横断歩道橋・側道橋
J05 弦材を有する構造補正 |  |  | 2 | 弦材を有する構造以外
新橋[継手部]現場塗装 中・上塗り［標単］ |  |  |  |  | 施工歩掛表(DC072835-0016)
ふっ素樹脂塗料用、横断歩道橋、新橋現場塗装、中塗り、淡彩、弦材を有する構造以外、無・昼間 |  |  |  |  | 1 | m2 | 当り
名 称 ・ 規 格 | 数 量 | 単位 | 単 価 | 金 額 | 摘 要
橋梁塗装工[中塗り塗装][ふっ素樹脂塗料]
はけ・ローラー140g/m2､淡系､時間的制約 無､機･労･材 昼間 | 1 | m2
Q00105110200
合 計 | 1 | m2
単位当り | 1 | m2 | 当り
条 件 名 称 |  |  | 入 力 値 | 条 件 値
J01 塗装区分 |  |  | 1 | 新橋現場塗装
J02 作業区分 |  |  | 1 | 中塗り
J03 構造別の補正係数 |  |  | 2 | 横断歩道橋
J04 弦材を有する構造補正 |  |  | 2 | 弦材を有する構造以外
J05 時間的制約・作業時間帯 |  |  | 01 | 無・昼間
J06 規格 |  |  | 2 | ふっ素樹脂塗料用
J07 色彩 |  |  | 2 | 淡彩
新橋[継手部]現場塗装 中・上塗り［標単］ |  |  |  |  | 施工歩掛表(DC072835-0017)
ふっ素樹脂塗料用、横断歩道橋、上塗り、新橋現場塗装、淡彩、弦材を有する構造以外、無・昼間 |  |  |  |  | 1 | m2 | 当り
名 称 ・ 規 格 | 数 量 | 単位 | 単 価 | 金 額 | 摘 要
橋梁塗装工[上塗り塗装][ふっ素樹脂塗料]
はけ・ローラー120g/m2､淡系､時間的制約 無､機･労･材 昼間 | 1 | m2
Q00105130200
合 計 | 1 | m2
単位当り | 1 | m2 | 当り
条 件 名 称 |  |  | 入 力 値 | 条 件 値
J01 塗装区分 |  |  | 1 | 新橋現場塗装
J02 作業区分 |  |  | 2 | 上塗り
J03 構造別の補正係数 |  |  | 2 | 横断歩道橋
J04 弦材を有する構造補正 |  |  | 2 | 弦材を有する構造以外
J05 時間的制約・作業時間帯 |  |  | 01 | 無・昼間
J06 規格 |  |  | 2 | ふっ素樹脂塗料用
J07 色彩 |  |  | 2 | 淡彩
Ｕ型側溝Ｌ＝６００㎜［標単] |  |  |  |  | 施工歩掛表(DC073705-0018)
その他の排水溝、施工箇所補正無、無・昼間、クラッシャーラン Ｃ－40、再利用撤去、0.39、60kg/個以下 |  |  |  |  | 10 | ｍ | 当り
名 称 ・ 規 格 | 数 量 | 単位 | 単 価 | 金 額 | 摘 要
排水構造物工[U型側溝]
時間的制約 無､L=600mm 60kg/個､機･労 昼間 | 10 | ｍ
Q00103010100
クラッシャーラン
Ｃ－４０ | 0.47 | m3
ZC12130040
合 計 | 10 | ｍ
単位当り | 1 | ｍ | 当り
条 件 名 称 |  |  | 入 力 値 | 条 件 値
J01 Ｕ型側溝の規格 |  |  | 10 | その他の排水溝
J02 時間的制約・作業時間帯 |  |  | 1 | 無・昼間
J03 施工箇所における補正 |  |  | 1 | 施工箇所補正無
J04 基礎材の種類 |  |  | 1 | クラッシャーラン Ｃ－40
J05 再利用撤去区分 |  |  | 2 | 再利用撤去
J06 基礎材数量(不要な場合入力省略)(m3/10ｍ) |  |  | 0.39 | 0.39
J07 側溝の重量 |  |  | 1 | 60kg/個以下
Ｕ型側溝Ｌ＝６００㎜［標単] |  |  |  |  | 施工歩掛表(DC073705-0019)
その他の排水溝、施工箇所補正無、無・昼間、クラッシャーラン Ｃ－40、設置、0.39、60kg/個以下、16 |  |  |  |  | 10 | ｍ | 当り
名 称 ・ 規 格 | 数 量 | 単位 | 単 価 | 金 額 | 摘 要
排水構造物工[U型側溝]
時間的制約 無､L=600mm 60kg/個､機･労 昼間 | 10 | ｍ
Q00103010100
クラッシャーラン
Ｃ－４０ | 0.47 | m3
ZC12130040
合 計 | 10 | ｍ
単位当り | 1 | ｍ | 当り
条 件 名 称 |  |  | 入 力 値 | 条 件 値
J01 Ｕ型側溝の規格 |  |  | 10 | その他の排水溝
J02 時間的制約・作業時間帯 |  |  | 1 | 無・昼間
J03 施工箇所における補正 |  |  | 1 | 施工箇所補正無
J04 基礎材の種類 |  |  | 1 | クラッシャーラン Ｃ－40
J05 再利用撤去区分 |  |  | 1 | 設置
J06 基礎材数量(不要な場合入力省略)(m3/10ｍ) |  |  | 0.39 | 0.39
J07 側溝の重量 |  |  | 1 | 60kg/個以下
J08 Ｕ型側溝の本数（本/10m） |  |  | 16 | 16
構造物とりこわし工［標単］ |  |  |  |  | 施工歩掛表(DC073005-0020)
無筋構造物、人力施工、無・昼間 |  |  |  |  | 1 | m3 | 当り
名 称 ・ 規 格 | 数 量 | 単位 | 単 価 | 金 額 | 摘 要
構造物とりこわし工[無筋構造物]
人力施工､時間的制約 無､機･労 昼間 | 1 | m3
Q00106010200
合 計 | 1 | m3
単位当り | 1 | m3 | 当り
条 件 名 称 |  |  | 入 力 値 | 条 件 値
J01 規格・仕様 |  |  | 01 | 無筋構造物
J02 作業区分 |  |  | 2 | 人力施工
J03 時間的制約・作業時間帯 |  |  | 01 | 無・昼間

## 単価表（未登録代価）
落橋防止装置製作工 |  |  |  |  | 単価表(SJ0410)
[5 empty] | 1 | 式 | 当り
名 称 ・ 規 格 | 数 量 | 単位 | 単 価 | 金 額 | 摘 要
製作工（橋梁）
管：7
| 21.8 | 人工
RW1100
副資材費
管：5
溶接材料を含む | 0.872 | ｔ
ZC26820000
合 計 | 1 | 式
単位当り | 1 | 式 | 当り
工場塗装(外面) 落橋防止装置工 |  |  |  |  | 単価表(SJ0070)
C-5・F-11・F-12 |  |  |  |  | 1 | 式 | 当り
名 称 ・ 規 格 | 数 量 | 単位 | 単 価 | 金 額 | 摘 要
塗装前処理
原版ブラスト・ジンクリッジプライマー、製品ブラスト | 9 | m2
施工歩掛表(WB470310-0001)
工場塗装
1 回、上記以外、無機ジンクリッチペイント | 9 | m2
施工歩掛表(WB470320-0002)
工場塗装
1 回、ミストコート（エポキシ樹脂塗料 下塗）、上記以外 | 6 | m2
施工歩掛表(WB470320-0003)
工場塗装
1 回、エポキシ樹脂塗料下塗、上記以外 | 6 | m2
施工歩掛表(WB470320-0004)
工場塗装
1 回、フッ素系樹脂中塗 中塗 淡彩、上記以外 | 6 | m2
施工歩掛表(WB470320-0005)
工場塗装
1 回、フッ素系樹脂塗料上塗 上塗 淡彩、上記以外 | 6 | m2
施工歩掛表(WB470320-0006)
合 計 | 1 | 式
単位当り | 1 | 式 | 当り
工場塗装(内面) 落橋防止装置工 |  |  |  |  | 単価表(SJ0080)
D-5 |  |  |  |  | 1 | 式 | 当り
名 称 ・ 規 格 | 数 量 | 単位 | 単 価 | 金 額 | 摘 要
塗装前処理
原版ブラスト・ジンクリッジプライマー、動力工具処理 | 2 | m2
施工歩掛表(WB470310-0007)
工場塗装
1 回、箱行構造内面（密閉部）、変性エポキシ樹枝塗料内面用 | 2 | m2
施工歩掛表(WB470320-0008)
工場塗装
1 回、箱行構造内面（密閉部）、変性エポキシ樹枝塗料内面用 | 2 | m2
施工歩掛表(WB470320-0008)
合 計 | 1 | 式
単位当り | 1 | 式 | 当り
支承アンカーボルト製作工 |  |  |  |  | 単価表(SJ0420)
[5 empty] | 1 | 式 | 当り
名 称 ・ 規 格 | 数 量 | 単位 | 単 価 | 金 額 | 摘 要
製作工（橋梁）
管：7
| 11.8 | 人工
RW1100
副資材費
管：5
溶接材料を含む | 0.295 | ｔ
ZC26820000
合 計 | 1 | 式
単位当り | 1 | 式 | 当り
工場塗装(外面) 支承アンカーボルト補強工 |  |  |  |  | 単価表(SJ0210)
C-5・F-11・F-12 |  |  |  |  | 1 | 式 | 当り
名 称 ・ 規 格 | 数 量 | 単位 | 単 価 | 金 額 | 摘 要
塗装前処理
原版ブラスト・ジンクリッジプライマー、製品ブラスト | 3 | m2
施工歩掛表(WB470310-0001)
工場塗装
1 回、上記以外、無機ジンクリッチペイント | 3 | m2
施工歩掛表(WB470320-0002)
工場塗装
1 回、ミストコート（エポキシ樹脂塗料 下塗）、上記以外 | 3 | m2
施工歩掛表(WB470320-0003)
工場塗装
1 回、エポキシ樹脂塗料下塗、上記以外 | 3 | m2
施工歩掛表(WB470320-0004)
工場塗装
1 回、フッ素系樹脂中塗 中塗 淡彩、上記以外 | 3 | m2
施工歩掛表(WB470320-0009)
工場塗装
1 回、フッ素系樹脂塗料上塗 上塗 淡彩、上記以外 | 3 | m2
施工歩掛表(WB470320-0006)
合 計 | 1 | 式
単位当り | 1 | 式 | 当り
工場塗装(内面) 支承アンカーボルト補強工 |  |  |  |  | 単価表(SJ0220)
D-5 |  |  |  |  | 1 | 式 | 当り
名 称 ・ 規 格 | 数 量 | 単位 | 単 価 | 金 額 | 摘 要
塗装前処理
原版ブラスト・ジンクリッジプライマー、動力工具処理 | 0.9 | m2
施工歩掛表(WB470310-0007)
工場塗装
1 回、箱行構造内面（密閉部）、変性エポキシ樹枝塗料内面用 | 0.9 | m2
施工歩掛表(WB470320-0008)
工場塗装
1 回、箱行構造内面（密閉部）、変性エポキシ樹枝塗料内面用 | 0.9 | m2
施工歩掛表(WB470320-0008)
合 計 | 1 | 式
単位当り | 1 | 式 | 当り
排水管製作工 |  |  |  |  | 単価表(SJ0430)
P1橋脚 |  |  |  |  | 1 | 式 | 当り
名 称 ・ 規 格 | 数 量 | 単位 | 単 価 | 金 額 | 摘 要
SGP-MN
管：5
125A | 0.02 | 本
TJ0180
SGP
管：5
100A | 0.5 | 本
TJ0190
鋼板
管：5
SM400A t≦35mm | 0.001 | ｔ
TJ0010
ボルト・ナット
管：5
M12*40(2-W付) | 4 | 組
TJ0370
製作工（橋梁）
管：7
| 1.22 | 人工
RW1100
副資材費
管：5
溶接材料を含む | 0.027 | ｔ
ZC26820000
合 計 | 1 | 式
単位当り | 1 | 式 | 当り
排水管製作工 |  |  |  |  | 単価表(SJ0440)
P-2橋脚 |  |  |  |  | 1 | 式 | 当り
名 称 ・ 規 格 | 数 量 | 単位 | 単 価 | 金 額 | 摘 要
SGP-MN
管：5
125A | 0.02 | 本
TJ0180
SGP
管：5
100A | 0.3 | 本
TJ0190
鋼板
管：5
SM400A t≦35mm | 0.001 | ｔ
TJ0010
鋼板
管：5
SS400 | 0.002 | ｔ
TJ0020
ボルト・ナット
管：5
M12*40(2-W付) | 4 | 組
TJ0370
製作工（橋梁）
管：7
| 0.9 | 人工
RW1100
副資材費
管：5
溶接材料を含む | 0.02 | ｔ
ZC26820000
合 計 | 1 | 式
排水管製作工 |  |  |  |  | 単価表(SJ0440)
P-2橋脚 |  |  |  |  | 1 | 式 | 当り
名 称 ・ 規 格 | 数 量 | 単位 | 単 価 | 金 額 | 摘 要
単位当り | 1 | 式 | 当り
排水管取付金具製作工 |  |  |  |  | 単価表(SJ0450)
P2橋脚 |  |  |  |  | 1 | 式 | 当り
名 称 ・ 規 格 | 数 量 | 単位 | 単 価 | 金 額 | 摘 要
鋼板
管：5
SS400 | 0.002 | ｔ
TJ0020
ボルト・ナット
管：5
M12*40(2-W付) | 2 | 組
TJ0370
製作工（橋梁）
管：7
| 0.11 | 人工
RW1100
副資材費
管：5
溶接材料を含む | 0.002 | ｔ
ZC26820000
合 計 | 1 | 式
単位当り | 1 | 式 | 当り
工場塗装(外面) 新設排水管取付 |  |  |  |  | 単価表(SJ0350)
C-5 |  |  |  |  | 1 | 式 | 当り
名 称 ・ 規 格 | 数 量 | 単位 | 単 価 | 金 額 | 摘 要
塗装前処理
原版ブラスト・ジンクリッジプライマー、製品ブラスト | 0.03 | m2
施工歩掛表(WB470310-0001)
工場塗装
1 回、上記以外、無機ジンクリッチペイント | 0.03 | m2
施工歩掛表(WB470320-0002)
工場塗装
1 回、ミストコート（エポキシ樹脂塗料 下塗）、上記以外 | 0.03 | m2
施工歩掛表(WB470320-0003)
工場塗装
1 回、エポキシ樹脂塗料下塗、上記以外 | 0.03 | m2
施工歩掛表(WB470320-0004)
工場塗装
1 回、フッ素系樹脂中塗 中塗 淡彩、上記以外 | 0.03 | m2
施工歩掛表(WB470320-0005)
工場塗装
1 回、フッ素系樹脂塗料上塗 上塗 淡彩、上記以外 | 0.03 | m2
施工歩掛表(WB470320-0006)
合 計 | 1 | 式
単位当り | 1 | 式 | 当り
工場塗装(内面) 新設排水管取付 |  |  |  |  | 単価表(SJ0360)
D-5 |  |  |  |  | 1 | 式 | 当り
名 称 ・ 規 格 | 数 量 | 単位 | 単 価 | 金 額 | 摘 要
塗装前処理
原版ブラスト・ジンクリッジプライマー、動力工具処理 | 0.03 | m2
施工歩掛表(WB470310-0007)
工場塗装
2 回、箱行構造内面（密閉部）、変性エポキシ樹枝塗料内面用 | 0.03 | m2
施工歩掛表(WB470320-0010)
合 計 | 1 | 式
単位当り | 1 | 式 | 当り
現場スタッド溶接 |  |  |  |  | 単価表(SJ0400)
Φ16*120(SS400) |  |  |  |  | 100 | 本 | 当り
名 称 ・ 規 格 | 数 量 | 単位 | 単 価 | 金 額 | 摘 要
橋りょう世話役
[1]
| 1 | 人
RW1024
橋りょう特殊工
[1]
| 3 | 人
RW1022
諸雑費
Σ[1] * 25.00% | 1 | 式
X981036
頭付スタッド
Φ16*120 | 100 | 本
TJ0160
合 計 | 100 | 本
単位当り | 1 | 本 | 当り
素地調整工 |  |  |  |  | 単価表(SJ0180)
鋼材面用 |  |  |  |  | 10 | m2 | 当り
名 称 ・ 規 格 | 数 量 | 単位 | 単 価 | 金 額 | 摘 要
橋りょう世話役
[1]
| 1 | 人
RW1024
橋りょう特殊工
[1]
| 4 | 人
RW1022
普通作業員
[1]
| 6 | 人
RW1002
諸雑費
Σ[1] * 7.00% | 1 | 式
X981036
合 計 | 10 | m2
単位当り | 1 | m2 | 当り
鉄筋探査工 |  |  |  |  | 単価表(SJ0200)
下向き |  |  |  |  | 18 | m2 | 当り
名 称 ・ 規 格 | 数 量 | 単位 | 単 価 | 金 額 | 摘 要
技師（Ａ）（直接人件費）
[1]
| 1 | 人
RC1003
技師（Ｂ）（直接人件費）
[1]
| 2 | 人
RC1004
技師（Ｃ）（直接人件費）
[1]
| 2 | 人
RC1005
諸雑費
Σ[1] * 5.00% | 1 | 式
X981036
合 計 | 18 | m2
単位当り | 1 | m2 | 当り
残土処分工 |  |  |  |  | 単価表(SJ0290)
[5 empty] | 1 | m3 | 当り
名 称 ・ 規 格 | 数 量 | 単位 | 単 価 | 金 額 | 摘 要
土砂等運搬(施工ﾊﾟｯｹｰｼﾞ)
17.0km以下、DID区間無し、小規模、土砂(岩塊･玉石混り土含む)、ﾊﾞｯｸﾎｳ山積0.13m3(平積0.1m3) | 1 | m3
施工P単価表(CB210110-0010)
残土処分費
管：T
| 1 | m3
TJ0250
合 計 | 1 | m3
単位当り | 1 | m3 | 当り
ガス切断切削仕上工 |  |  |  |  | 単価表(SJ0310)
t=10mm未満 |  |  |  |  | 2.8 | ｍ | 当り
名 称 ・ 規 格 | 数 量 | 単位 | 単 価 | 金 額 | 摘 要
橋りょう世話役
[1]
| 1 | 人
RW1024
橋りょう特殊工
[1]
| 2.7 | 人
RW1022
諸雑費
Σ[1] * 33.00% | 33 | %
X98P036
合 計 | 2.8 | ｍ
単位当り | 1 | ｍ | 当り
現場すみ肉溶接 |  |  |  |  | 単価表(SJ0170)
立向き |  |  |  |  | 32 | ｍ | 当り
名 称 ・ 規 格 | 数 量 | 単位 | 単 価 | 金 額 | 摘 要
橋りょう世話役
[1]
| 1 | 人
RW1024
橋りょう特殊工
[1]
| 4 | 人
RW1022
諸雑費
Σ[1] * 14.00% | 1 | 式
X981036
合 計 | 32 | ｍ
単位当り | 1 | ｍ | 当り
現場塗装(外面) 中詰コンクリート打設工 |  |  |  |  | 単価表(SJ0320)
現場溶接部：F13 |  |  |  |  | 1 | 式 | 当り
名 称 ・ 規 格 | 数 量 | 単位 | 単 価 | 金 額 | 摘 要
新橋[継手部]現場塗装 素地調整［標単］
ブラスト処理、無・昼間 | 0.3 | m2
施工歩掛表(DC072820-0013)
新橋[継手部]現場塗装 継手部下塗り［標単］
有機ジンクリッチペイント（2層）、新橋現場塗装、横断歩道橋・側道橋、弦材を有する構造以外、無・昼間 | 0.3 | m2
施工歩掛表(DC072825-0014)
新橋[継手部]現場塗装 継手部下塗り［標単］
変性エポキシ樹脂塗料（2層）、新橋現場塗装、横断歩道橋・側道橋、弦材を有する構造以外、無・昼間 | 0.3 | m2
施工歩掛表(DC072825-0015)
新橋[継手部]現場塗装 中・上塗り［標単］
ふっ素樹脂塗料用、横断歩道橋、新橋現場塗装、中塗り、淡彩、弦材を有する構造以外、無・昼間 | 0.3 | m2
施工歩掛表(DC072835-0016)
新橋[継手部]現場塗装 中・上塗り［標単］
ふっ素樹脂塗料用、横断歩道橋、上塗り、新橋現場塗装、淡彩、弦材を有する構造以外、無・昼間 | 0.3 | m2
施工歩掛表(DC072835-0017)
合 計 | 1 | 式
単位当り | 1 | 式 | 当り
排水管撤去工 |  |  |  |  | 単価表(SJ0390)
鋼管 |  |  |  |  | 10 | ｍ | 当り
名 称 ・ 規 格 | 数 量 | 単位 | 単 価 | 金 額 | 摘 要
土木一般世話役
[1]
| 0.3 | 人
RW1025
特殊作業員
[1]
| 0.8 | 人
RW1001
普通作業員
[1]
| 0.5 | 人
RW1002
トラッククレーン賃料長期割引
騒対無/排対無/油圧伸縮 4.9t吊 オペレーター付 | 0.5 | 供用日
ZC58720049
諸雑費
Σ[1] * 2.00% | 1 | 式
X981036
合 計 | 10 | ｍ
単位当り | 1 | ｍ | 当り
補修塗装(内面) 既設排水管撤去 |  |  |  |  | 単価表(SJ0340)
Rd-Ⅲ |  |  |  |  | 1 | 式 | 当り
名 称 ・ 規 格 | 数 量 | 単位 | 単 価 | 金 額 | 摘 要
橋梁塗装工 塗替塗装 素地調整
3種ケレン A | 0.07 | m2
TJ0760
橋梁塗装工 塗替塗装 下塗り
無溶剤形変性エポキシ樹脂塗料 スプレー | 0.07 | m2
TJ0770
合 計 | 1 | 式
単位当り | 1 | 式 | 当り
現場塗装(外面) 新設排水管取付 |  |  |  |  | 単価表(SJ0370)
現場溶接部：F-13 |  |  |  |  | 1 | 式 | 当り
名 称 ・ 規 格 | 数 量 | 単位 | 単 価 | 金 額 | 摘 要
橋梁塗装工 新橋・新橋継手部 素地調整
動力工具処理 | 0.05 | m2
TJ0320
橋梁塗装工 新橋・新橋継手部現場塗装 下塗り
有機ジンクリッチペイント | 0.05 | m2
TJ0740
橋梁塗装工 新橋・新橋継手部塗装 下塗り
変性エポキシ樹脂塗料 | 0.05 | m2
TJ0750
橋梁塗装工 新橋・新橋継手部 中塗り
ふっ素樹脂塗料用中塗り | 0.05 | m2
TJ0350
橋梁塗装工 新橋・新橋継手部 上塗り
ふっ素樹脂塗料用上塗り | 0.05 | m2
TJ0360
合 計 | 1 | 式
単位当り | 1 | 式 | 当り
現場塗装(内面) 新設排水管取付 |  |  |  |  | 単価表(SJ0380)
現場塗装部：F-14 |  |  |  |  | 1 | 式 | 当り
名 称 ・ 規 格 | 数 量 | 単位 | 単 価 | 金 額 | 摘 要
橋梁塗装工 新橋・新橋継手部 素地調整
動力工具処理 | 0.008 | m2
TJ0320
橋梁塗装工 新橋・新橋継手部現場塗装 下塗り
有機ジンクリッチペイント | 0.008 | m2
TJ0740
橋梁塗装工 新橋・新橋継手部 下塗り
超厚膜形エポキシ樹脂塗料 | 0.008 | m2
TJ0340
合 計 | 1 | 式
単位当り | 1 | 式 | 当り
現場塗装(外面) 落橋防止装置工 |  |  |  |  | 単価表(SJ0090)
高力ボルト連結部：F-11 |  |  |  |  | 1 | 式 | 当り
名 称 ・ 規 格 | 数 量 | 単位 | 単 価 | 金 額 | 摘 要
橋梁塗装工 新橋・新橋継手部 素地調整
動力工具処理 | 4 | m2
TJ0320
橋梁塗装工 新橋・新橋継手部 ミストコート
変性エポキシ樹脂塗料下塗 横断歩道橋 | 4 | m2
TJ0330
橋梁塗装工 新橋・新橋継手部 下塗り
超厚膜形エポキシ樹脂塗料 | 4 | m2
TJ0340
橋梁塗装工 新橋・新橋継手部 中塗り
ふっ素樹脂塗料用中塗り | 4 | m2
TJ0350
橋梁塗装工 新橋・新橋継手部 上塗り
ふっ素樹脂塗料用上塗り | 4 | m2
TJ0360
合 計 | 1 | 式
単位当り | 1 | 式 | 当り
現場塗装(内面) 落橋防止装置工 |  |  |  |  | 単価表(SJ0100)
高力ボルト連結部：F-12 |  |  |  |  | 1 | 式 | 当り
名 称 ・ 規 格 | 数 量 | 単位 | 単 価 | 金 額 | 摘 要
橋梁塗装工 新橋・新橋継手部 素地調整
動力工具処理 | 0.04 | m2
TJ0320
橋梁塗装工 新橋・新橋継手部 ミストコート
変性エポキシ樹脂塗料下塗 横断歩道橋 | 0.04 | m2
TJ0330
橋梁塗装工 新橋・新橋継手部 下塗り
超厚膜形エポキシ樹脂塗料 | 0.04 | m2
TJ0340
合 計 | 1 | 式
単位当り | 1 | 式 | 当り
現場塗装(外面) 落橋防止装置工 |  |  |  |  | 単価表(SJ0110)
現場溶接部：F-13 |  |  |  |  | 1 | 式 | 当り
名 称 ・ 規 格 | 数 量 | 単位 | 単 価 | 金 額 | 摘 要
橋梁塗装工 新橋・新橋継手部 素地調整
動力工具処理 | 0.04 | m2
TJ0320
橋梁塗装工 新橋・新橋継手部現場塗装 下塗り
有機ジンクリッチペイント | 0.04 | m2
TJ0740
橋梁塗装工 新橋・新橋継手部塗装 下塗り
変性エポキシ樹脂塗料 | 0.04 | m2
TJ0750
橋梁塗装工 新橋・新橋継手部 中塗り
ふっ素樹脂塗料用中塗り | 0.04 | m2
TJ0350
橋梁塗装工 新橋・新橋継手部 上塗り
ふっ素樹脂塗料用上塗り | 0.04 | m2
TJ0360
合 計 | 1 | 式
単位当り | 1 | 式 | 当り
落橋防止装置取付工 |  |  |  |  | 単価表(SJ0060)
[5 empty] | 4 | 組 | 当り
名 称 ・ 規 格 | 数 量 | 単位 | 単 価 | 金 額 | 摘 要
橋りょう世話役
[1]
| 1 | 人
RW1024
橋りょう特殊工
[1]
| 4 | 人
RW1022
普通作業員
[1]
| 2 | 人
RW1002
諸雑費
Σ[1] * 32.00% | 1 | 式
X981036
合 計 | 4 | 組
単位当り | 1 | 組 | 当り
高力ボルト本締工 |  |  |  |  | 単価表(SJ0130)
[5 empty] | 130 | 本 | 当り
名 称 ・ 規 格 | 数 量 | 単位 | 単 価 | 金 額 | 摘 要
橋りょう世話役
[1]
| 1 | 人
RW1024
橋りょう特殊工
[1]
| 3 | 人
RW1022
普通作業員
[1]
| 1 | 人
RW1002
諸雑費
Σ[1] * 17.00% | 1 | 式
X981036
合 計 | 130 | 本
単位当り | 1 | 本 | 当り
ワンサイドボルト本締工 |  |  |  |  | 単価表(SJ0140)
[5 empty] | 60 | 本 | 当り
名 称 ・ 規 格 | 数 量 | 単位 | 単 価 | 金 額 | 摘 要
橋りょう世話役
[1]
| 1 | 人
RW1024
橋りょう特殊工
[1]
| 2 | 人
RW1022
普通作業員
[1]
| 1 | 人
RW1002
諸雑費
Σ[1] * 17.00% | 1 | 式
X981036
合 計 | 60 | 本
単位当り | 1 | 本 | 当り
鋼桁孔明工 |  |  |  |  | 単価表(SJ0150)
[5 empty] | 80 | 箇所 | 当り
名 称 ・ 規 格 | 数 量 | 単位 | 単 価 | 金 額 | 摘 要
橋りょう世話役
[1]
| 1 | 人
RW1024
橋りょう特殊工
[1]
| 3 | 人
RW1022
普通作業員
[1]
| 1 | 人
RW1002
諸雑費
Σ[1] * 25.00% | 1 | 式
X981036
合 計 | 80 | 箇所
単位当り | 1 | 箇所 | 当り
現場すみ肉溶接 |  |  |  |  | 単価表(SJ0160)
下向き、水平 |  |  |  |  | 40 | ｍ | 当り
名 称 ・ 規 格 | 数 量 | 単位 | 単 価 | 金 額 | 摘 要
橋りょう世話役
[1]
| 1 | 人
RW1024
橋りょう特殊工
[1]
| 4 | 人
RW1022
諸雑費
Σ[1] * 14.00% | 1 | 式
X981036
合 計 | 40 | ｍ
単位当り | 1 | ｍ | 当り
芯出し調整工 |  |  |  |  | 単価表(SJ0040)
コンクリート面 |  |  |  |  | 10 | m2 | 当り
名 称 ・ 規 格 | 数 量 | 単位 | 単 価 | 金 額 | 摘 要
橋りょう世話役
[1]
| 1 | 人
RW1024
橋りょう特殊工
[1]
| 2 | 人
RW1022
普通作業員
[1]
| 2 | 人
RW1002
諸雑費
Σ[1] * 7.00% | 1 | 式
X981036
合 計 | 10 | m2
単位当り | 1 | m2 | 当り
鉄筋探査工 |  |  |  |  | 単価表(SJ0190)
横向き |  |  |  |  | 12.5 | m2 | 当り
名 称 ・ 規 格 | 数 量 | 単位 | 単 価 | 金 額 | 摘 要
技師（Ａ）（直接人件費）
[1]
| 1 | 人
RC1003
技師（Ｂ）（直接人件費）
[1]
| 2 | 人
RC1004
技師（Ｃ）（直接人件費）
[1]
| 2 | 人
RC1005
諸雑費
Σ[1] * 5.00% | 1 | 式
X981036
合 計 | 12.5 | m2
単位当り | 1 | m2 | 当り
現場塗装(外面) 支承アンカーボルト補強工 |  |  |  |  | 単価表(SJ0230)
F-11 |  |  |  |  | 1 | 式 | 当り
名 称 ・ 規 格 | 数 量 | 単位 | 単 価 | 金 額 | 摘 要
橋梁塗装工 新橋・新橋継手部 素地調整
動力工具処理 | 0.2 | m2
TJ0320
橋梁塗装工 新橋・新橋継手部 ミストコート
変性エポキシ樹脂塗料下塗 横断歩道橋 | 0.2 | m2
TJ0330
橋梁塗装工 新橋・新橋継手部 下塗り
超厚膜形エポキシ樹脂塗料 | 0.2 | m2
TJ0340
橋梁塗装工 新橋・新橋継手部 中塗り
ふっ素樹脂塗料用中塗り | 0.2 | m2
TJ0350
橋梁塗装工 新橋・新橋継手部 上塗り
ふっ素樹脂塗料用上塗り | 0.2 | m2
TJ0360
合 計 | 1 | 式
単位当り | 1 | 式 | 当り
現場塗装(内面) 支承アンカーボルト補強工 |  |  |  |  | 単価表(SJ0240)
F-12 |  |  |  |  | 1 | 式 | 当り
名 称 ・ 規 格 | 数 量 | 単位 | 単 価 | 金 額 | 摘 要
橋梁塗装工 新橋・新橋継手部 素地調整
動力工具処理 | 0.1 | m2
TJ0320
橋梁塗装工 新橋・新橋継手部 ミストコート
変性エポキシ樹脂塗料下塗 横断歩道橋 | 0.1 | m2
TJ0330
橋梁塗装工 新橋・新橋継手部 下塗り
超厚膜形エポキシ樹脂塗料 | 0.1 | m2
TJ0340
合 計 | 1 | 式
単位当り | 1 | 式 | 当り
補強部材取付工 |  |  |  |  | 単価表(SJ0330)
荷卸し～横取り～仮置工 200kg |  |  |  |  | 6 | 組 | 当り
名 称 ・ 規 格 | 数 量 | 単位 | 単 価 | 金 額 | 摘 要
橋りょう世話役
[1]
| 0.3 | 人
RW1024
橋りょう特殊工
[1]
| 2 | 人
RW1022
普通作業員
[1]
| 0.3 | 人
RW1002
諸雑費
Σ[1] * 20.00% | 1 | 式
X981036
トラッククレーン賃料長期割引
騒対無/排対無/油圧伸縮 4.9t吊 オペレーター付 | 1 | 供用日
ZC58720049
合 計 | 6 | 組
単位当り | 1 | 組 | 当り
素地調整1種ケレン 鉛対応 |  |  |  |  | 単価表(SJ0470)
循環式ブラスト工法 横断歩道橋補正 |  |  |  |  | 1 | m2 | 当り
名 称 ・ 規 格 | 数 量 | 単位 | 単 価 | 金 額 | 摘 要
素地調整1種ケレン 鉛対応
[1]
循環式ブラスト工法 | 1 | m2
単価表(SJ0460)
割増経費
Σ[1] * 25.00% | 1 | 式
X981070
合 計 | 1 | m2
単位当り | 1 | m2 | 当り
素地調整1種ケレン 鉛対応 |  |  |  |  | 単価表(SJ0460)
循環式ブラスト工法 |  |  |  |  | 1000 | m2 | 当り
名 称 ・ 規 格 | 数 量 | 単位 | 単 価 | 金 額 | 摘 要
橋りょう世話役
[1]
| 14.7 | 人
RW1024
橋りょう塗装工
[1]
| 88.2 | 人
RW1023
橋りょう特殊工
[1]
| 44.1 | 人
RW1022
循環式ブラストマシン賃料
2ノズルタイプ | 14.7 | 台・日
TJ0480
ダストコレクター賃料
真空回収装置 | 14.7 | 台・日
TJ0490
ブラストノズル・ホース賃料
| 14.7 | 台・日
TJ0500
空気圧縮機【可搬式・E駆動・スクリュ(低騒音)・排対(2次)】
吐出量19.4m3/min吐出出力0.7MPa | 14.7 | 供用日
TJ0510
発動発電機【ディーゼルエンジン駆動(超低騒)・排対型(2次)】
定格容量(50/60Hz)100/125kVA | 14.7 | 供用日
TJ0520
素地調整1種ケレン 鉛対応 |  |  |  |  | 単価表(SJ0460)
循環式ブラスト工法 |  |  |  |  | 1000 | m2 | 当り
名 称 ・ 規 格 | 数 量 | 単位 | 単 価 | 金 額 | 摘 要
研削材損料
スチールグリット | 1500 | kg
TJ0530
燃料費 軽油
(空気圧縮機22L/h+発電機14L/h)*8h 288L/日*144円/L | 14.7 | 日
TJ0540
諸雑費
Σ[1] * 12.00% | 1 | 式
X981036
合 計 | 1000 | m2
単位当り | 1 | m2 | 当り
研削材及びケレンかす回収・積込工 |  |  |  |  | 単価表(SJ0480)
[5 empty] | 68 | m2 | 当り
名 称 ・ 規 格 | 数 量 | 単位 | 単 価 | 金 額 | 摘 要
橋りょう塗装工
[1]
| 4 | 人
RW1023
諸雑費
Σ[1] * 10.00% | 1 | 式
X981036
合 計 | 68 | m2
単位当り | 1 | m2 | 当り
集塵機 160m3/min相当品 |  |  |  |  | 単価表(SJ0490)
協会鉛専用機械 ダクト10m込み |  |  |  |  | 1 | 基 | 当り
名 称 ・ 規 格 | 数 量 | 単位 | 単 価 | 金 額 | 摘 要
有害粉塵対策型集塵機賃料
160m3/min 協会鉛専用機械 | 1 | 基
TJ0550
有害集塵機用フィルター
| 16 | 枚
TJ0560
有害集塵機用パッキン
| 16 | 枚
TJ0570
スパイラルダクト
10m(5m/本) | 1 | 式
TJ0580
合 計 | 1 | 基
単位当り | 1 | 基 | 当り
セキュリティールーム |  |  |  |  | 単価表(SJ0500)
ラクダセキュリティー相当品 |  |  |  |  | 1 | 式 | 当り
名 称 ・ 規 格 | 数 量 | 単位 | 単 価 | 金 額 | 摘 要
クリーンルーム損料
ラクダセキュリティー相当品 | 1 | 基
TJ0590
クリーンルーム用シート
ラクダセキュリティー相当品 | 1 | 組
TJ0600
合 計 | 1 | 式
単位当り | 1 | 式 | 当り
エアシャワー |  |  |  |  | 単価表(SJ0510)
SS-AS-10T(S)相当品 |  |  |  |  | 1 | 式 | 当り
名 称 ・ 規 格 | 数 量 | 単位 | 単 価 | 金 額 | 摘 要
エアーシャワー賃料
鉛対応 | 1 | 基
TJ0610
プレフィルター
| 1 | 枚
TJ0620
HEPAフィルター
| 1 | 枚
TJ0630
合 計 | 1 | 式
単位当り | 1 | 式 | 当り
粉塵専用真空掃除機 |  |  |  |  | 単価表(SJ0520)
[5 empty] | 1 | 式 | 当り
名 称 ・ 規 格 | 数 量 | 単位 | 単 価 | 金 額 | 摘 要
粉塵専用掃除機 賃料
| 1 | 基
TJ0640
フィルター
| 1 | 枚
TJ0650
HEPAフィルター
| 1 | 枚
TJ0660
合 計 | 1 | 式
単位当り | 1 | 式 | 当り
設置・撤去費用 |  |  |  |  | 単価表(SJ0530)
[5 empty] | 1 | 回 | 当り
名 称 ・ 規 格 | 数 量 | 単位 | 単 価 | 金 額 | 摘 要
土木一般世話役
[1]
| 0.5 | 人
RW1025
普通作業員
[1]
| 2 | 人
RW1002
諸雑費
Σ[1] * 20.00% | 1 | 式
X981036
合 計 | 1 | 回
単位当り | 1 | 回 | 当り

## 単価表（間接費）
安全費 |  |  |  |  | 単価表(F999300001-01)
[5 empty] | 1 | 式
名 称 ・ 規 格 | 数 量 | 単位 | 単 価 | 金 額 | 摘 要
送気スーツ(上・下)
3日1組使用/人 17日/3＝5.6 6組*6人＝36組 | 36 | 組
TJ0670
送気ユニット 接続器共
購入 | 6 | 組
TJ0680
定置式ろ過筒(4人用)
(損料) | 2 | 基
TJ0690
エアーラインホース
Φ9 L=20m 6人分 (損料) | 6 | 本
TJ0700
エアーラインホース
Φ19 L=25m 定置ろ過筒2組分 | 2 | 本
TJ0710
防塵マスク
タイプ RL2-2相当 12人分 | 12 | 個
TJ0720
防塵マスク用フィルター
4日2個使用/人 17日/4日＝4.25個 5個*2個*12人 | 120 | 個
TJ0730
防護手袋
JIS T 8116適合品 | 204 | 組
ZC64190001
安全費 |  |  |  |  | 単価表(F999300001-01)
[5 empty] | 1 | 式
名 称 ・ 規 格 | 数 量 | 単位 | 単 価 | 金 額 | 摘 要
シューズカバー
JIS T 8115 TypePB(6)準拠品 | 12 | 足
ZC64200001
合 計 | 1 | 式
スクラップ評価額 |  |  |  |  | 単価表(F999900001-01)
[5 empty] | 1 | 式
名 称 ・ 規 格 | 数 量 | 単位 | 単 価 | 金 額 | 摘 要
鉄スクラップ
ヘビー H1 | 0.1 | ｔ
TJ0920
合 計 | 1 | 式

## 単価表（施工パッケージ）
殻運搬(施工ﾊﾟｯｹｰｼﾞ) |  |  |  | 施工Ｐ単価表(CB227010-0001)
ｺﾝｸﾘｰﾄ(鉄筋)構造物とりこわし、機械積込、DID区間無し、18.5km以下、全ての費用 |  |  |  |  | 1.000 | m3 | 当り
名 称 ・ 規 格 | 構成比（％） | 補正後構成比 | 標準単価 (R04.4月単価) | 岐阜単価 （単価適用月） | 摘 要
ダンプトラック機械損料 オンロード ディーゼル 10t級
42.35
運転手（一般）
42.4
軽油 小型ローリー
15.25
1 m3当り
100
条 件 名 称 |  | 入 力 値 | 条 件 値
J01 殻発生作業 |  | 2 | ｺﾝｸﾘｰﾄ(鉄筋)構造物とりこわし
J02 積込工法区分 |  | 1 | 機械積込
J03 DID区間の有無 |  | 1 | DID区間無し
J06 運搬距離 DID無 |  | 7 | 18.5km以下
J16 費用の内訳 |  | 1 | 全ての費用
コンクリート(施工ﾊﾟｯｹｰｼﾞ) |  |  |  | 施工Ｐ単価表(CB240010-0002)
小型構造物、21-8-25高炉W/C≦60、人力打設、一般養生、現場内小運搬有り、小型車割増無し、全ての費用 |  |  |  |  | 1.000 | m3 | 当り
名 称 ・ 規 格 | 構成比（％） | 補正後構成比 | 標準単価 (R04.4月単価) | 岐阜単価 （単価適用月） | 摘 要
普通作業員
30.88
土木一般世話役
8.85
特殊作業員
7.87
その他労務費 労務構成比端数調整分
生コンクリート（高炉） 21- 8-25BB W/C=60%以下
50.05
1 m3当り
100
条 件 名 称 |  | 入 力 値 | 条 件 値
J01 構造物種別 |  | 2 | 小型構造物
J02 打設工法 |  | 3 | 人力打設
J03 ｺﾝｸﾘｰﾄ規格 |  | 35 | 21-8-25高炉W/C≦60
J05 養生工の種類 |  | 2 | 一般養生
J07 現場内小運搬の有無 |  | 1 | 現場内小運搬有り
J09 小型車割増 |  | 1 | 小型車割増無し
J10 費用の内訳 |  | 1 | 全ての費用
型枠(施工ﾊﾟｯｹｰｼﾞ) |  |  |  | 施工Ｐ単価表(CB240210-0003)
一般型枠、鉄筋･無筋構造物(合板円形型枠使用) |  |  |  |  | 1.000 | m2 | 当り
名 称 ・ 規 格 | 構成比（％） | 補正後構成比 | 標準単価 (R04.4月単価) | 岐阜単価 （単価適用月） | 摘 要
型わく工
45.58
普通作業員
32.45
土木一般世話役
9.69
その他労務費 労務構成比端数調整分
1 m2当り
100
条 件 名 称 |  | 入 力 値 | 条 件 値
J01 型枠の種類 |  | 1 | 一般型枠
J02 構造物の種類 |  | 3 | 鉄筋･無筋構造物(合板円形型枠使用)
コンクリート削孔（さく岩機）(施工ﾊﾟｯｹｰｼﾞ) |  |  |  | 施工Ｐ単価表(CB224420-0004)
200mm以上300mm未満 |  |  |  |  | 1.000 | 孔 | 当り
名 称 ・ 規 格 | 構成比（％） | 補正後構成比 | 標準単価 (R04.4月単価) | 岐阜単価 （単価適用月） | 摘 要
空気圧縮機賃料長期割引 騒対無/排対1次/可搬式エンジン 3.5～3.7m3/min
3.33
さく岩機機械損料 ハンドドリル(空圧式) 15kg級
1.48
その他機械損料 機械構成比端数調整分
特殊作業員
57.38
普通作業員
13.13
土木一般世話役
8.27
その他労務費 労務構成比端数調整分
軽油 小型ローリー
4.92
その他材料費 材料構成比端数調整分
1 孔当り
100
条 件 名 称 |  | 入 力 値 | 条 件 値
J01 削孔深さ |  | 2 | 200mm以上300mm未満
コンクリート削孔（電動ハンマドリル）(施工ﾊﾟｯｹｰｼﾞ) |  |  |  | 施工Ｐ単価表(CB224410-0005)
200mm以上400mm以下 |  |  |  |  | 1.000 | 孔 | 当り
名 称 ・ 規 格 | 構成比（％） | 補正後構成比 | 標準単価 (R04.4月単価) | 岐阜単価 （単価適用月） | 摘 要
発動発電機賃料長期割引 騒対無/排対無/ｶﾞｿﾘﾝ駆動 2KVA (3.7ps)2.7kw
1.04
ハンマドリル 機械損料 38～40mm
0.73
その他機械損料 機械構成比端数調整分
特殊作業員
45.33
普通作業員
18.17
土木一般世話役
12.84
その他労務費 労務構成比端数調整分
ガソリン レギュラー80オクタン以上
1.9
その他材料費 材料構成比端数調整分
1 孔当り
100
条 件 名 称 |  | 入 力 値 | 条 件 値
J01 削孔深さ |  | 2 | 200mm以上400mm以下
アンカー(施工ﾊﾟｯｹｰｼﾞ) |  |  |  | 施工Ｐ単価表(CB435940-0006)
25mm以下、下方向 |  |  |  |  | 1.000 | 本 | 当り
名 称 ・ 規 格 | 構成比（％） | 補正後構成比 | 標準単価 (R04.4月単価) | 岐阜単価 （単価適用月） | 摘 要
特殊作業員
50.8
土木一般世話役
26.18
普通作業員
22.03
その他労務費 労務構成比端数調整分
1 本当り
100
条 件 名 称 |  | 入 力 値 | 条 件 値
J01 適用ｱﾝｶｰ材径 |  | 1 | 25mm以下
J02 削孔方向 |  | 2 | 下方向
チッピング（厚２ｃｍ以下）(施工ﾊﾟｯｹｰｼﾞ) |  |  |  | 施工Ｐ単価表(CB434210-0007)
全ての費用 |  |  |  |  | 1.000 | m2 | 当り
名 称 ・ 規 格 | 構成比（％） | 補正後構成比 | 標準単価 (R04.4月単価) | 岐阜単価 （単価適用月） | 摘 要
特殊作業員
72.74
普通作業員
10.32
土木一般世話役
9.54
その他労務費 労務構成比端数調整分
1 m2当り
100
条 件 名 称 |  | 入 力 値 | 条 件 値
J01 費用の内訳 |  | 1 | 全ての費用
床掘り(施工ﾊﾟｯｹｰｼﾞ) |  |  |  | 施工Ｐ単価表(CB210030-0008)
上記以外(小規模)、全ての費用、土砂 |  |  |  |  | 1.000 | m3 | 当り
名 称 ・ 規 格 | 構成比（％） | 補正後構成比 | 標準単価 (R04.4月単価) | 岐阜単価 （単価適用月） | 摘 要
バックホウ機械損料 排ｶﾞｽ対策(第2次)ｸﾛｰﾗ型後方超小旋回型山積0.28m3(平積0.2m3)
20.81
運転手（特殊）
38.71
普通作業員
32.68
軽油 小型ローリー
7.8
1 m3当り
100
条 件 名 称 |  | 入 力 値 | 条 件 値
J01 土質 |  | 1 | 土砂
J02 施工方法 |  | 5 | 上記以外(小規模)
J05 費用の内訳 |  | 1 | 全ての費用
埋戻し(施工ﾊﾟｯｹｰｼﾞ) |  |  |  | 施工Ｐ単価表(CB210410-0009)
上記以外(小規模)、土砂、全ての費用 |  |  |  |  | 1.000 | m3 | 当り
名 称 ・ 規 格 | 構成比（％） | 補正後構成比 | 標準単価 (R04.4月単価) | 岐阜単価 （単価適用月） | 摘 要
バックホウ機械損料 排ｶﾞｽ対策(第2次)ｸﾛｰﾗ型後方超小旋回型山積0.28m3(平積0.2m3)
9.3
タンパ及びランマ機械損料 60～80kg
0.61
普通作業員
48.83
特殊作業員
19.54
運転手（特殊）
17.3
軽油 小型ローリー
3.49
ガソリン レギュラー80オクタン以上
0.93
1 m3当り
100
条 件 名 称 |  | 入 力 値 | 条 件 値
J01 施工方法 |  | 5 | 上記以外(小規模)
J02 土質 |  | 1 | 土砂
J04 費用の内訳 |  | 1 | 全ての費用
土砂等運搬(施工ﾊﾟｯｹｰｼﾞ) |  |  |  | 施工Ｐ単価表(CB210110-0010)
17.0km以下、DID区間無し、小規模、土砂(岩塊･玉石混り土含む)、ﾊﾞｯｸﾎｳ山積0.13m3(平積0.1m3) |  |  |  |  | 1.000 | m3 | 当り
名 称 ・ 規 格 | 構成比（％） | 補正後構成比 | 標準単価 (R04.4月単価) | 岐阜単価 （単価適用月） | 摘 要
ダンプトラック機械損料 オンロード ディーゼル 2ｔ級
19.19
運転手（一般）
71.06
軽油 小型ローリー
9.75
1 m3当り
100
条 件 名 称 |  | 入 力 値 | 条 件 値
J01 土砂等発生現場 |  | 2 | 小規模
J02 積込機種･規格 |  | 6 | ﾊﾞｯｸﾎｳ山積0.13m3(平積0.1m3)
J03 土質 |  | 1 | 土砂(岩塊･玉石混り土含む)
J04 DID区間の有無 |  | 1 | DID区間無し
J15 運搬距離 DID無 |  | 12 | 17.0km以下
コンクリート(施工ﾊﾟｯｹｰｼﾞ) |  |  |  | 施工Ｐ単価表(CB240010-0011)
小型構造物、18-8-25高炉W/C≦60、人力打設、一般養生、現場内小運搬有り、小型車割増有り、全ての費用 |  |  |  |  | 1.000 | m3 | 当り
名 称 ・ 規 格 | 構成比（％） | 補正後構成比 | 標準単価 (R04.4月単価) | 岐阜単価 （単価適用月） | 摘 要
普通作業員
30.88
土木一般世話役
8.85
特殊作業員
7.87
その他労務費 労務構成比端数調整分
生コンクリート（高炉） 18- 8-25BB W/C=60%以下
50.05
1 m3当り
100
条 件 名 称 |  | 入 力 値 | 条 件 値
J01 構造物種別 |  | 2 | 小型構造物
J02 打設工法 |  | 3 | 人力打設
J03 ｺﾝｸﾘｰﾄ規格 |  | 31 | 18-8-25高炉W/C≦60
J05 養生工の種類 |  | 2 | 一般養生
J07 現場内小運搬の有無 |  | 1 | 現場内小運搬有り
J09 小型車割増 |  | 2 | 小型車割増有り
J10 費用の内訳 |  | 1 | 全ての費用
排水管設置(施工ﾊﾟｯｹｰｼﾞ) |  |  |  | 施工Ｐ単価表(CB473320-0012)
足場無し |  |  |  |  | 1.000 | ｍ | 当り
名 称 ・ 規 格 | 構成比（％） | 補正後構成比 | 標準単価 (R04.4月単価) | 岐阜単価 （単価適用月） | 摘 要
高所作業車賃料長期割引 騒対無/排対無/トラック架装・ブーム型・幅広デッキタイプ 作業床高さ10～12m以下
19.47
特殊作業員
25.31
運転手（特殊）
20.35
土木一般世話役
16.1
普通作業員
15.94
その他労務費 労務構成比端数調整分
軽油 小型ローリー
2.55
1 ｍ当り
100
条 件 名 称 |  | 入 力 値 | 条 件 値
J01 足場の有無 |  | 1 | 足場無し
アンカー(施工ﾊﾟｯｹｰｼﾞ) |  |  |  | 施工Ｐ単価表(CB435940-0013)
25mm以下、横方向 |  |  |  |  | 1.000 | 本 | 当り
名 称 ・ 規 格 | 構成比（％） | 補正後構成比 | 標準単価 (R04.4月単価) | 岐阜単価 （単価適用月） | 摘 要
特殊作業員
49.8
土木一般世話役
25.68
普通作業員
21.61
その他労務費 労務構成比端数調整分
1 本当り
100
条 件 名 称 |  | 入 力 値 | 条 件 値
J01 適用ｱﾝｶｰ材径 |  | 1 | 25mm以下
J02 削孔方向 |  | 1 | 横方向
殻運搬(施工ﾊﾟｯｹｰｼﾞ) |  |  |  | 施工Ｐ単価表(CB227010-0014)
ｺﾝｸﾘｰﾄ(無筋)構造物とりこわし、機械積込、DID区間無し、18.5km以下、全ての費用 |  |  |  |  | 1.000 | m3 | 当り
名 称 ・ 規 格 | 構成比（％） | 補正後構成比 | 標準単価 (R04.4月単価) | 岐阜単価 （単価適用月） | 摘 要
ダンプトラック機械損料 オンロード ディーゼル 10t級
42.35
運転手（一般）
42.4
軽油 小型ローリー
15.25
1 m3当り
100
条 件 名 称 |  | 入 力 値 | 条 件 値
J01 殻発生作業 |  | 1 | ｺﾝｸﾘｰﾄ(無筋)構造物とりこわし
J02 積込工法区分 |  | 1 | 機械積込
J03 DID区間の有無 |  | 1 | DID区間無し
J04 運搬距離 DID無 |  | 7 | 18.5km以下
J16 費用の内訳 |  | 1 | 全ての費用
コンクリート(施工ﾊﾟｯｹｰｼﾞ) |  |  |  | 施工Ｐ単価表(CB240010-0015)
小型構造物、18-8-25(高炉)、人力打設、一般養生、現場内小運搬有り、小型車割増無し、全ての費用 |  |  |  |  | 1.000 | m3 | 当り
名 称 ・ 規 格 | 構成比（％） | 補正後構成比 | 標準単価 (R04.4月単価) | 岐阜単価 （単価適用月） | 摘 要
普通作業員
30.88
土木一般世話役
8.85
特殊作業員
7.87
その他労務費 労務構成比端数調整分
生コンクリート（高炉） 18- 8-25BB
50.05
1 m3当り
100
条 件 名 称 |  | 入 力 値 | 条 件 値
J01 構造物種別 |  | 2 | 小型構造物
J02 打設工法 |  | 3 | 人力打設
J03 ｺﾝｸﾘｰﾄ規格 |  | 26 | 18-8-25(高炉)
J05 養生工の種類 |  | 2 | 一般養生
J07 現場内小運搬の有無 |  | 1 | 現場内小運搬有り
J09 小型車割増 |  | 1 | 小型車割増無し
J10 費用の内訳 |  | 1 | 全ての費用
型枠(施工ﾊﾟｯｹｰｼﾞ) |  |  |  | 施工Ｐ単価表(CB240210-0016)
一般型枠、小型構造物 |  |  |  |  | 1.000 | m2 | 当り
名 称 ・ 規 格 | 構成比（％） | 補正後構成比 | 標準単価 (R04.4月単価) | 岐阜単価 （単価適用月） | 摘 要
型わく工
44.66
普通作業員
30.77
土木一般世話役
11.53
その他労務費 労務構成比端数調整分
1 m2当り
100
条 件 名 称 |  | 入 力 値 | 条 件 値
J01 型枠の種類 |  | 1 | 一般型枠
J02 構造物の種類 |  | 2 | 小型構造物
現場発生品及び支給品積込み・荷卸し(施工ﾊﾟｯｹｰｼﾞ) |  |  |  | 施工Ｐ単価表(CB010420-0017)
ﾄﾗｯｸ[ｸﾚｰﾝ装置付]ﾍﾞｰｽﾄﾗｯｸ2t級､吊能力2.9t |  |  |  |  | 1.000 | ｔ | 当り
名 称 ・ 規 格 | 構成比（％） | 補正後構成比 | 標準単価 (R04.4月単価) | 岐阜単価 （単価適用月） | 摘 要
トラック機械損料 クレーン装置付 2.0ｔ積2.9ｔ吊
14.15
特殊作業員
41.5
運転手（特殊）
40.83
その他労務費 労務構成比端数調整分
軽油 小型ローリー
3.11
1 ｔ当り
100
条 件 名 称 |  | 入 力 値 | 条 件 値
J01 ﾄﾗｯｸ機種 |  | 1 | ﾄﾗｯｸ[ｸﾚｰﾝ装置付]ﾍﾞｰｽﾄﾗｯｸ2t級､吊能力2.9t
現場発生品及び支給品運搬(施工ﾊﾟｯｹｰｼﾞ) |  |  |  | 施工Ｐ単価表(CB010410-0018)
ﾄﾗｯｸ[ｸﾚｰﾝ装置付]ﾍﾞｰｽﾄﾗｯｸ2t級､吊能力2.9t、DID区間無し、6.0km以下 |  |  |  |  | 1.000 | ｔ | 当り
名 称 ・ 規 格 | 構成比（％） | 補正後構成比 | 標準単価 (R04.4月単価) | 岐阜単価 （単価適用月） | 摘 要
トラック機械損料 クレーン装置付 2.0ｔ積2.9ｔ吊
14.21
特殊作業員
41.66
運転手（特殊）
41
軽油 小型ローリー
3.13
1 ｔ当り
100
条 件 名 称 |  | 入 力 値 | 条 件 値
J01 ﾄﾗｯｸ機種 |  | 1 | ﾄﾗｯｸ[ｸﾚｰﾝ装置付]ﾍﾞｰｽﾄﾗｯｸ2t級､吊能力2.9t
J02 DID区間の有無 |  | 1 | DID区間無し
J03 片道運搬距離(km) DID無 |  | 3 | 6.0km以下