## 設計書鏡（参考資料）
参 考 資 料
令和０６年度
令和６年度 市道43号線他１路線通学路安全対策工事参考資料
可児市 大森 地内
本参考資料は、標準的な施工方法を参考明示したものであり、工事請負契約上の拘束 力を生じさせるものではない。 従って、施工条件及び地質条件等を十分考慮して、仮設、施工方法、安全対策等工事 目的物を完成させる手段について、設計図書に特別な定めがある場合を除き受注者の責 任において定めるものとする。 なお、本参考資料の内容に関する事項は、質問することが出来ない。 また、本参考資料の有効期限は、本工事の入札書の提出期限までとする。

## 設計書鏡
工事番号 |  | 事 業 名 | 令和６年度 市道43号線他１路線通学路安全対策工事
路河川名 |  | 工 事 名 | 令和６年度 市道43号線他１路線通学路安全対策工事 参考資料
年 度 | 令和０６年度 | 施工箇所 | 可児市 大森 地内
事 業 概 要 |  |  |  | 設 計 年 月 日
|  |  |  | 施 工 方 法 | 請負
施 工 期 間
起 工 年 月 日
竣 工 年 月 日
|  |  |  | 歩 掛 適 用 年 月 | 令和６年 ６月 １日
|  |  |  | 単 価 適 用 年 月 | 令和６年 ６月 １日
起工理由

## 内訳表
内 訳 表
名 称 |  | 数 量 | 単位 | 単 価 | 金 額 | 摘 要
01:本工事費 | [5 empty] | 工種区分：道路維持工事
道路維持
|  | 1 | 式
防護柵工
|  | 1 | 式
路側防護柵工
|  | 1 | 式
ガードパイプ設置工（市場単価）
土中建込、Gp-Cp-2E、塗装品、白色、100ｍ以上、通常（6時～20時）、時間制限なし、直線部、加算額無し
|  | 235 | ｍ |  |  | 施工歩掛表(WB810600-0001)
舗装工
|  | 1 | 式
薄層カラー舗装工
|  | 1 | 式
樹脂系すべり止め舗装工（市場単価）
歩道、自転車道 ＲＰＮ－501、100㎡以上、トップコート有、0.5ｍ以下、既設アスファルト舗装面の施工有、コンクリート舗装面の施工無、通常（6時～20時）、時間制限なし
|  | 101 | m2 |  |  | 施工歩掛表(WB812020-0002)
内 訳 表
名 称 |  | 数 量 | 単位 | 単 価 | 金 額 | 摘 要
道路付属施設工
|  | 1 | 式
道路付属物工
|  | 1 | 式
視線誘導標設置工(防護柵取付型)(市場単価)
両面反射、反射体 径φ100以下（ボルト式）、10本以上30本未満、通常（6～20時）、時間制限なし、防塵型（プロペラ型）にしない、さや管にしない
|  | 12 | 本 |  |  | 施工歩掛表(DC063310-0003)
構造物撤去工
|  | 1 | 式
構造物取壊し工
|  | 1 | 式
アスファルト削孔
128以上 160未満
|  | 120 | 孔 |  |  | 施工歩掛表(WB435110-0004)
運搬処理工
|  | 1 | 式
As殻運搬処理
|  | 2 | m3 |  |  | 単価表(SJ0010)
内 訳 表
名 称 |  | 数 量 | 単位 | 単 価 | 金 額 | 摘 要
汚泥運搬処理
|  | 0.020 | m3 |  |  | 単価表(SJ0020)
仮設工
|  | 1 | 式
交通管理工
|  | 1 | 式
交通誘導警備員Ｂ
|  | 8 | 人 |  |  | RW1045
直接工事費計
|  | 1 | 式
間接工事費
共通仮設費
共通仮設費（率計上額） | [5 empty] | 施工地域：一般交通影響有り(2)-1、補正しない
|  | 1 | 式
内 訳 表
名 称 |  | 数 量 | 単位 | 単 価 | 金 額 | 摘 要
共通仮設費計
|  | 1 | 式
純工事費
|  | 1 | 式
現場管理費
|  | 1 | 式
現場管理費（率計上額） | [5 empty] | 施工地域：一般交通影響有り(2)-1、補正しない
|  | 1 | 式
工事原価
|  | 1 | 式
一般管理費等
|  | 1 | 式
合計
|  | 1 | 式
内 訳 表
名 称 |  | 数 量 | 単位 | 単 価 | 金 額 | 摘 要
総合計

## 単価表（施工単価）
ガードパイプ設置工（市場単価） |  |  |  |  | 施工歩掛表(WB810600-0001)
土中建込、Gp-Cp-2E、塗装品、白色、100ｍ以上、通常（6時～20時）、時間制限なし、直線部、加算額無し |  |  |  |  | 1 | ｍ | 当り
名 称 ・ 規 格 | 数 量 | 単位 | 単 価 | 金 額 | 摘 要
ガードパイプ設置工（市場単価）
土中建込 塗装品Gp-Cp-2E | 1 | ｍ
Q00156010300
合 計 | 1 | ｍ
単位当り | 1 | ｍ | 当り
条 件 名 称 |  |  | 入 力 値 | 条 件 値
J01 施工区分 |  |  | 1 | 土中建込
J02 品質 |  |  | 01 | 塗装品
J03 規格仕様 |  |  | 2 | Gp-Cp-2E
J04 塗装色 |  |  | 1 | 白色
J05 施工規模 |  |  | 3 | 100ｍ以上
J06 夜間補正 |  |  | 1 | 通常（6時～20時）
J07 作業時間制限 |  |  | 1 | 時間制限なし
J08 曲線部補正 |  |  | 1 | 直線部
J09 加算額 |  |  | 1 | 加算額無し
樹脂系すべり止め舗装工（市場単価） |  |  |  |  | 施工歩掛表(WB812020-0002)
歩道、自転車道 ＲＰＮ－501、100㎡以上、トップコート有、0.5ｍ以下、既設アスファルト舗装面の施工有、コンクリート舗装面の施工無、通常（6時～20時）、時間制限なし |  |  |  |  | 1 | m2 | 当り
名 称 ・ 規 格 | 数 量 | 単位 | 単 価 | 金 額 | 摘 要
樹脂系すべり止め舗装工（市場単価）
歩道、自転車道 RPN-501 | 1 | m2
Q00172021700
合 計 | 1 | m2
単位当り | 1 | m2 | 当り
条 件 名 称 |  |  | 入 力 値 | 条 件 値
J01 施工規模 |  |  | 4 | 100㎡以上
J02 規格・仕様 |  |  | 15 | 歩道、自転車道 ＲＰＮ－501
J03 作業時間帯 |  |  | 2 | 通常（6時～20時）
J04 作業時間制限 |  |  | 2 | 時間制限なし
J05 既設アスファルト舗装面の施工 |  |  | 2 | 既設アスファルト舗装面の施工有
J06 コンクリート舗装面の施工 |  |  | 1 | コンクリート舗装面の施工無
J07 トップコートの有無 |  |  | 2 | トップコート有
J08 施工幅員 |  |  | 3 | 0.5ｍ以下
視線誘導標設置工(防護柵取付型)(市場単価) |  |  |  |  | 施工歩掛表(DC063310-0003)
両面反射、反射体 径φ100以下（ボルト式）、10本以上30本未満、通常（6～20時）、時間制限なし、防塵型（プロペラ型）にしない、さや管にしない |  |  |  |  | 1 | 本 | 当り
名 称 ・ 規 格 | 数 量 | 単位 | 単 価 | 金 額 | 摘 要
視線誘導標（市場単価） 防護柵取付
φ100以下 ボルト式 両面 | 1 | 本
Q00161180500
合 計 | 1 | 本
単位当り | 1 | 本 | 当り
条 件 名 称 |  |  | 入 力 値 | 条 件 値
J01 施工規模 |  |  | 3 | 10本以上30本未満
J02 反射区分 |  |  | 1 | 両面反射
J03 規格 |  |  | 2 | 反射体 径φ100以下（ボルト式）
J04 作業時間帯 |  |  | 2 | 通常（6～20時）
J05 作業時間制限 |  |  | 2 | 時間制限なし
J06 加算額（防塵型） |  |  | 2 | 防塵型（プロペラ型）にしない
J07 加算額（さや管） |  |  | 2 | さや管にしない
アスファルト削孔 |  |  |  |  | 施工歩掛表(WB435110-0004)
128以上 160未満 |  |  |  |  | 100 | 孔 | 当り
名 称 ・ 規 格 | 数 量 | 単位 | 単 価 | 金 額 | 摘 要
土木一般世話役
[1]
| 0.8 | 人
RW1025
特殊作業員
[1]
| 4.9 | 人
RW1001
普通作業員
[1]
| 1.4 | 人
RW1002
ダイヤモンドビット
１６０.０ mm | 2.9 | 個
ZC27681600
コンクリート穿孔機 機械損料
[1]
電動式ｺｱﾎﾞｰﾘﾝｸﾞﾏｼﾝ(簡易仕様型)最大穿孔径φ25cm | 5.2 | 日
MC022100
発動発電機運転費（賃料）【基準】
[1]
ガソリンエンジン 3KVA、排出ガス未対策型 | 5.2 | 日
施工歩掛表(KC214000-0005)
諸雑費
Σ[1] * 0.090 | 1 | 式
X981036
合 計 | 100 | 孔
アスファルト削孔 |  |  |  |  | 施工歩掛表(WB435110-0004)
128以上 160未満 |  |  |  |  | 100 | 孔 | 当り
名 称 ・ 規 格 | 数 量 | 単位 | 単 価 | 金 額 | 摘 要
単位当り | 1 | 孔 | 当り
条 件 名 称 |  |  | 入 力 値 | 条 件 値
J01 適用削孔径 |  |  | 6 | 128以上 160未満
発動発電機運転費（賃料）【基準】 |  |  |  |  | 施工歩掛表(KC214000-0005)
ガソリンエンジン 3KVA、排出ガス未対策型 |  |  |  |  | 1 | 日 | 当り
名 称 ・ 規 格 | 数 量 | 単位 | 単 価 | 金 額 | 摘 要
ガソリン
レギュラー80オクタン以上 | 11 | ﾘｯﾄﾙ
ZC19010000
発動発電機賃料長期割引
騒対無/排対無/ｶﾞｿﾘﾝ駆動 3KVA (5.4ps)4.0kw | 1.3 | 供用日
ZC58770003
合 計 | 1 | 日
単位当り | 1 | 日 | 当り
条 件 名 称 |  |  | 入 力 値 | 条 件 値
J01 発動発電機規格 |  |  | 2 | ガソリンエンジン 3KVA
J02 機種 |  |  | 1 | 排出ガス未対策型
汚泥吸排車運搬工 |  |  |  |  | 施工歩掛表(WB232010-0006)
60 km、ＤＩＤ区間有り |  |  |  |  | 100 | m3 | 当り
名 称 ・ 規 格 | 数 量 | 単位 | 単 価 | 金 額 | 摘 要
汚泥吸排車機械運転費【基準】
| 6.5 | 日
施工歩掛表(KC116700-0007)
合 計 | 100 | m3
単位当り | 1 | m3 | 当り
条 件 名 称 |  |  | 入 力 値 | 条 件 値
J01 運搬距離（km） |  |  | 60 | 60 km
J02 ＤＩＤ区間の有無 |  |  | 2 | ＤＩＤ区間有り
汚泥吸排車機械運転費【基準】 |  |  |  |  | 施工歩掛表(KC116700-0007)
[5 empty] | 1 | 日 | 当り
名 称 ・ 規 格 | 数 量 | 単位 | 単 価 | 金 額 | 摘 要
運転手（一般）
| 1.2 | 人
RW1015
軽油
小型ローリー | 96 | ﾘｯﾄﾙ
ZC19020000
汚泥吸排車 機械損料
積載8ｔ 吸入管径75mm | 1.44 | 供用日
MC005195
合 計 | 1 | 日
単位当り | 1 | 日 | 当り

## 単価表（未登録代価）
As殻運搬処理 |  |  |  |  | 単価表(SJ0010)
[5 empty] | 1 | m3 | 当り
名 称 ・ 規 格 | 数 量 | 単位 | 単 価 | 金 額 | 摘 要
殻運搬(施工ﾊﾟｯｹｰｼﾞ)
舗装版破砕、機械積込(騒音対策不要,舗装版厚15cm以下)、DID区間無し、11.5km以下、全ての費用 | 1 | m3
施工P単価表(CB227010-0001)
処分費（多治見市大沢町）
管：T
福田道路(株) アスファルト処理場 塊 50*50*50以下 | 2.35 | ｔ
ZC29960004
合 計 | 1 | m3
単位当り | 1 | m3 | 当り
汚泥運搬処理 |  |  |  |  | 単価表(SJ0020)
[5 empty] | 1 | m3 | 当り
名 称 ・ 規 格 | 数 量 | 単位 | 単 価 | 金 額 | 摘 要
汚泥吸排車運搬工
60 km、ＤＩＤ区間有り | 1 | m3
施工歩掛表(WB232010-0006)
処理費（ベントナイト）
管：T
（株）ムラアーカム | 1.4 | ｔ
ZC29990008
合 計 | 1 | m3
単位当り | 1 | m3 | 当り

## 単価表（施工パッケージ）
殻運搬(施工ﾊﾟｯｹｰｼﾞ) |  |  |  | 施工Ｐ単価表(CB227010-0001)
舗装版破砕、機械積込(騒音対策不要,舗装版厚15cm以下)、DID区間無し、11.5km以下、全ての費用 |  |  |  |  | 1.000 | m3 | 当り
名 称 ・ 規 格 | 構成比（％） | 補正後構成比 | 標準単価 (R04.4月単価) | 岐阜単価 （単価適用月） | 摘 要
ダンプトラック機械損料 オンロード ディーゼル 10t級
45.57
運転手（一般）
37.51
軽油 小型ローリー
16.92
1 m3当り
100
条 件 名 称 |  | 入 力 値 | 条 件 値
J01 殻発生作業 |  | 3 | 舗装版破砕
J02 積込工法区分 |  | 3 | 機械積込(騒音対策不要,舗装版厚15cm以下)
J03 DID区間の有無 |  | 1 | DID区間無し
J10 運搬距離 DID無 |  | 5 | 11.5km以下
J16 費用の内訳 |  | 1 | 全ての費用