## 設計書鏡（参考資料）
参 考 資 料
令和０６年度
第2低区系基幹管路(長洞ポンプ場～光陽台配水池)布設替(長洞ポンプ場前)工事参考資料
可児市 長洞 地内
本参考資料は、標準的な施工方法を参考明示したものであり、工事請負契約上の拘束 力を生じさせるものではない。 従って、施工条件及び地質条件等を十分考慮して、仮設、施工方法、安全対策等工事 目的物を完成させる手段について、設計図書に特別な定めがある場合を除き受注者の責 任において定めるものとする。 なお、本参考資料の内容に関する事項は、質問することが出来ない。 また、本参考資料の有効期限は、本工事の入札書の提出期限までとする。

## 設計書鏡
工事番号 |  | 事 業 名 | 第2低区系基幹管路(長洞ポンプ場～光陽台配水池)布設替(長洞ポンプ場前)工事
路河川名 |  | 工 事 名 | 参考資料
年 度 | 令和０６年度 | 施工箇所 | 可児市 長洞 地内
事 業 概 要 |  |  |  | 設 計 年 月 日
|  |  |  | 施 工 方 法 | 請負
施 工 期 間
起 工 年 月 日
竣 工 年 月 日
|  |  |  | 歩 掛 適 用 年 月 | 令和６年 ７月 １日
|  |  |  | 単 価 適 用 年 月 | 令和６年 ７月 １日
起工理由

## 内訳表
内 訳 表
名 称 |  | 数 量 | 単位 | 単 価 | 金 額 | 摘 要
01:本工事費 | [5 empty] | 工種区分：開削工事及び小口径推進工事等
管路
|  | 1 | 式
管きょ
|  | 1 | 式
資材費
|  | 1 | 式
ﾀﾞｸﾀｲﾙ鋳鉄管（GX形S種）内面ｴﾎﾟｷｼ粉体塗装
φ200×5.0m
|  | 18 | 本 |  |  | ZW10712005
ﾀﾞｸﾀｲﾙ鋳鉄異形管 GX形45°曲管
φ200
|  | 3 | 個 |  |  | ZW10730200
ﾀﾞｸﾀｲﾙ鋳鉄異形管 GX形11 1/4°曲管
φ200
|  | 2 | 個 |  |  | ZW10750200
ﾀﾞｸﾀｲﾙ鋳鉄異形管 GX形45°両受曲管
φ200
|  | 1 | 個 |  |  | ZW10770200
内 訳 表
名 称 |  | 数 量 | 単位 | 単 価 | 金 額 | 摘 要
ﾀﾞｸﾀｲﾙ鋳鉄異形管 GX形両受短管
φ200
|  | 1 | 個 |  |  | T11076B
ﾀﾞｸﾀｲﾙ鋳鉄異形管 GX形継ぎ輪
φ200
|  | 1 | 個 |  |  | ZW10790200
ﾀﾞｸﾀｲﾙ鋳鉄異形管 GX形二受T字管
φ200*200
|  | 1 | 個 |  |  | T11017B
GX形ｿﾌﾄｼｰﾙ仕切弁 内ﾈｼﾞ式 3種10K FCD製 内面粉体塗装･外面耐食塗装
両受口 φ200mm
|  | 1 | 個 |  |  | T15039B
GX形ｿﾌﾄｼｰﾙ仕切弁 内ﾈｼﾞ式 3種10K FCD製 内面粉体塗装･外面耐食塗装
受挿し口 φ200mm
|  | 1 | 個 |  |  | T15047B
ﾀﾞｸﾀｲﾙ鋳鉄異形管 GX形ﾗｲﾅ
φ200
|  | 6 | 個 |  |  | ZW10810200
ﾀﾞｸﾀｲﾙ鋳鉄異形管 GX形接合材料
φ200
|  | 9 | 個 |  |  | ZW10800200
ﾀﾞｸﾀｲﾙ鋳鉄異形管 GX形G-Linkセット
φ200
|  | 7 | 個 |  |  | ZW10830200
内 訳 表
名 称 |  | 数 量 | 単位 | 単 価 | 金 額 | 摘 要
ﾀﾞｸﾀｲﾙ鋳鉄異形管 K形帽
φ200
|  | 1 | 個 |  |  | T10018B
埋設管表示ﾃｰﾌﾟ
W30 年号入
|  | 92.800 | ｍ |  |  | T24001
埋設標識ｼｰﾄ 上下水道用
幅150×長50 ﾎﾟﾘｴﾁﾚﾝｸﾛｽ 2倍
|  | 92.800 | ｍ |  |  | T24000B
ﾀﾞｸﾀｲﾙ鋳鉄管（K形3種）内面ｴﾎﾟｷｼ粉体塗装
φ450×6.0m
|  | 1 | 本 |  |  | TJ0010
ﾀﾞｸﾀｲﾙ鋳鉄異形管 K形受挿片落管
φ450×φ200
|  | 1 | 個 |  |  | TJ0020
ﾀﾞｸﾀｲﾙ鋳鉄管用 特殊押輪（耐震）K形
φ450
|  | 2 | 組 |  |  | TJ0030
不断水ｽﾄｯﾊﾟｰ（簡易ﾊﾞﾙﾌﾞ）
鋳鉄管用 Φ450
|  | 1 | 個 |  |  | TJ0040
仕切弁筐 H=0.8m
|  | 2 | 組 |  |  | 単価表(SJ0010)
内 訳 表
名 称 |  | 数 量 | 単位 | 単 価 | 金 額 | 摘 要
仕切弁筐 H=1.75m
|  | 1 | 組 |  |  | 単価表(SJ0020)
労務費
|  | 1 | 式
鋳鉄管布設工（機械）
径200mm
|  | 91 | ｍ |  |  | 施工歩掛表(DW000205-0001)
鋳鉄管布設工（機械）
径450mm
|  | 1.800 | ｍ |  |  | 施工歩掛表(DW000205-0004)
ＧＸ形継手接合工
径200mm、直管、通常
|  | 17 | 口 |  |  | 施工歩掛表(DW000245-0005)
ＧＸ形継手接合工
径200mm、異形管、通常
|  | 9 | 口 |  |  | 施工歩掛表(DW000245-0006)
ＧＸ形継手接合工
径200mm、異形管、G-Link
|  | 7 | 口 |  |  | 施工歩掛表(DW000245-0007)
メカニカル特殊継手工(割増)
径450mm、Ｕ、ＵＦ、ＬＵＦ、ＵＳ形（ＳＢ、ＶＴ、ＬＳ方式）以外、0、なし
|  | 2 | 口 |  |  | 施工歩掛表(DW000215-0008)
内 訳 表
名 称 |  | 数 量 | 単位 | 単 価 | 金 額 | 摘 要
メカニカル特殊継手工(割増)
径200mm、Ｕ、ＵＦ、ＬＵＦ、ＵＳ形（ＳＢ、ＶＴ、ＬＳ方式）以外、0、あり
|  | 1 | 口 |  |  | 施工歩掛表(DW000215-0009)
鋳鉄管切断
エンジンカッター、径200mm
|  | 5 | 口 |  |  | 施工歩掛表(DW000705-0010)
鋳鉄管切断
エンジンカッター、径450mm
|  | 1 | 口 |  |  | 施工歩掛表(DW000705-0011)
鋳鉄製仕切弁設置工(縦･横型)(機械)
径200mm、たて型
|  | 2 | 基 |  |  | 施工歩掛表(DW000805-0012)
仕切弁筐設置工 H=0.8m
|  | 2 | 箇所 |  |  | 単価表(SJ0030)
仕切弁筐設置工 H=1.75m
|  | 1 | 箇所 |  |  | 単価表(SJ0050)
不断水ｽﾄｯﾊﾟｰ取付工（施工費）
鋳鉄管用 Φ450
|  | 1 | 箇所 |  |  | TJ0050
ﾎﾟﾘｴﾁﾚﾝｽﾘｰﾌﾞ被覆工
径200mm、固定用ｺﾞﾑﾊﾞﾝﾄﾞ、0、0
|  | 91 | ｍ |  |  | 施工歩掛表(DW000270-0019)
内 訳 表
名 称 |  | 数 量 | 単位 | 単 価 | 金 額 | 摘 要
ﾎﾟﾘｴﾁﾚﾝｽﾘｰﾌﾞ被覆工
径450mm、固定用ｺﾞﾑﾊﾞﾝﾄﾞ、0、0
|  | 1.800 | ｍ |  |  | 施工歩掛表(DW000270-0020)
管明示テープ工
天端明示
|  | 92.800 | ｍ |  |  | 単価表(SJ0060)
管明示シート工
|  | 92.800 | ｍ |  |  | 施工歩掛表(DW000285-0021)
鋳鉄管撤去工（機械）
径450mm
|  | 9.500 | ｍ |  |  | 施工歩掛表(DW000205-0022)
鋳鉄管撤去管切断工
エンジンカッター、径450mm、ダクタイル鋳鉄管
|  | 2 | 口 |  |  | 施工歩掛表(DW000905-0023)
ＧＸ形継手取外し工
径200mm、異形管、G-Link
|  | 1 | 口 |  |  | 施工歩掛表(DW000245-0024)
メカニカル特殊継手取外し工(補正係数)
径450mm、Ｋ形、0、なし
|  | 1 | 口 |  |  | 施工歩掛表(DW000215-0025)
残管処理
|  | 1.270 | ｔ |  |  | 単価表(SJ0070)
内 訳 表
名 称 |  | 数 量 | 単位 | 単 価 | 金 額 | 摘 要
土工費
|  | 1 | 式
管路掘削工（バックホウ掘削積込）
礫質土、クローラ型 山積0.28m3（0.20m3）
|  | 80 | m3 |  |  | 施工歩掛表(DW010005-0026)
管路埋戻工（機械埋戻）
クローラ型 山積0.28m3（0.20m3）、クッション用砂
|  | 30 | m3 |  |  | 施工歩掛表(DW010010-0028)
管路埋戻工（機械埋戻）
クローラ型 山積0.28m3（0.20m3）、RC-40
|  | 20 | m3 |  |  | 施工歩掛表(DW010010-0030)
管路埋戻工（機械埋戻）
クローラ型 山積0.28m3（0.20m3）、流用土
|  | 10 | m3 |  |  | 施工歩掛表(DW010010-0031)
残土運搬処理
|  | 70 | m3 |  |  | 単価表(SJ0080)
舗装版切断(施工ﾊﾟｯｹｰｼﾞ)
ｱｽﾌｧﾙﾄ舗装版、15cm以下、全ての費用
|  | 190 | ｍ |  |  | 施工P単価表(CB430510-0002)
切断汚泥処理
|  | 0.400 | m3 |  |  | 単価表(SJ0090)
内 訳 表
名 称 |  | 数 量 | 単位 | 単 価 | 金 額 | 摘 要
舗装版直接掘削・積込工
山積0.28m3（0.20m3）、10cm超え15cm以下
|  | 64 | m2 |  |  | 施工歩掛表(DW010015-0036)
AS殻運搬処理
|  | 10 | m3 |  |  | 単価表(SJ0100)
路盤工機械
下層路盤,施工厚= 23cm,RC-40,1.8m未満
|  | 64 | m2 |  |  | 単価表(SJ0110)
路盤工機械
上層路盤、施工厚= 10 cm、1.8m未満、ＲＣ－30 再生材
|  | 64 | m2 |  |  | 施工歩掛表(DW010020-0041)
表層工・人力施工（車道・路肩）
仕上り厚 5cm、有、プライムコート（車道・路肩）、再生密粒度アスコン(20)、N5、砂散布計上なし、締め固め後密度 2350kg/m3
|  | 64 | m2 |  |  | 施工歩掛表(DW010035-0042)
仮設工
|  | 1 | 式
交通誘導警備員Ｂ
|  | 27 | 人 |  |  | RW1045
土留工（軽量鋼矢板たて込み）（機械）
掘削深=2.0m以下、BH油圧･ｸﾛｰﾗ 山積0.28m3(平積0.20m3)、排出ガス対策型
|  | 10.500 | ｍ |  |  | 施工歩掛表(DW000110-0046)
内 訳 表
名 称 |  | 数 量 | 単位 | 単 価 | 金 額 | 摘 要
土留工（軽量鋼矢板引抜き）（機械）
掘削深=2.0m以下、ﾄﾗｯｸｸﾚｰﾝ油圧伸縮ｼﾞﾌﾞ型4.9t吊
|  | 10.500 | ｍ |  |  | 施工歩掛表(DW000110-0047)
軽量金属支保設置工
１段 2.0m以下、軽量金属、ねじ式
|  | 10.500 | ｍ |  |  | 施工歩掛表(DW000125-0048)
軽量金属支保撤去工
１段 2.0m以下、軽量金属、ねじ式
|  | 10.500 | ｍ |  |  | 施工歩掛表(DW000125-0049)
土留工（軽量鋼矢板たて込み）（機械）
掘削深=3.0m以下、BH油圧･ｸﾛｰﾗ 山積0.28m3(平積0.20m3)、排出ガス対策型
|  | 2.700 | ｍ |  |  | 施工歩掛表(DW000110-0050)
土留工（軽量鋼矢板引抜き）（機械）
掘削深=3.0m以下、ﾄﾗｯｸｸﾚｰﾝ油圧伸縮ｼﾞﾌﾞ型4.9t吊
|  | 2.700 | ｍ |  |  | 施工歩掛表(DW000110-0051)
軽量金属支保設置工
２段 3.5m以下、軽量金属、ねじ式
|  | 2.700 | ｍ |  |  | 施工歩掛表(DW000125-0052)
軽量金属支保撤去工
２段 3.5m以下、軽量金属、ねじ式
|  | 2.700 | ｍ |  |  | 施工歩掛表(DW000125-0053)
土留材賃料
|  | 1 | 式 |  |  | TJ0070
内 訳 表
名 称 |  | 数 量 | 単位 | 単 価 | 金 額 | 摘 要
直接工事費計
|  | 1 | 式
間接工事費
共通仮設費
運 搬 費
|  | 1 | 式
技術管理費
|  | 1 | 式
共通仮設費（率計上額） | [5 empty] | 施工地域：一般交通影響有り(2)、補正しない
|  | 1 | 式
共通仮設費計
|  | 1 | 式
純工事費
|  | 1 | 式
内 訳 表
名 称 |  | 数 量 | 単位 | 単 価 | 金 額 | 摘 要
現場管理費
|  | 1 | 式
現場管理費（率計上額） | [5 empty] | 施工地域：一般交通影響有り(2)、補正しない
|  | 1 | 式
工事原価
|  | 1 | 式
一般管理費等
|  | 1 | 式
スクラップ評価額
|  | 1 | 式
合計
|  | 1 | 式
総合計

## 単価表（施工単価）
鋳鉄管布設工（機械） |  |  |  |  | 施工歩掛表(DW000205-0001)
径200mm |  |  |  |  | 10 | ｍ | 当り
名 称 ・ 規 格 | 数 量 | 単位 | 単 価 | 金 額 | 摘 要
配管工
| 0.1 | 人
RW1036
普通作業員
| 0.16 | 人
RW1002
トラック運転費
クレーン装置付 4～4.5ｔ積 2.9ｔ吊、標準値を使用する | 1.41 | 時間
施工歩掛表(KC010450-0002)
合 計 | 10 | ｍ
単位当り | 1 | ｍ | 当り
条 件 名 称 |  |  | 入 力 値 | 条 件 値
J01 布設・撤去区分 |  |  | 1 | 鋳鉄管布設工（機械）
J02 呼び径 |  |  | 4 | 径200mm
トラック運転費 |  |  |  |  | 施工歩掛表(KC010450-0002)
クレーン装置付 4～4.5ｔ積 2.9ｔ吊、標準値を使用する |  |  |  |  | 1 | 時間 | 当り
名 称 ・ 規 格 | 数 量 | 単位 | 単 価 | 金 額 | 摘 要
運転手（特殊）
| 0.17 | 人
RW1014
軽油
小型ローリー | 5.3 | ﾘｯﾄﾙ
ZC19020000
トラック機械損料
クレーン装置付 4～4.5ｔ積 2.9ｔ吊、標準値を使用する | 1 | 時間
施工歩掛表(KC919516-0003)
合 計 | 1 | 時間
単位当り | 1 | 時間 | 当り
条 件 名 称 |  |  | 入 力 値 | 条 件 値
J01 規格 |  |  | 10 | クレーン装置付 4～4.5ｔ積 2.9ｔ吊
J02 運転日当り運転時間 |  |  | 1 | 標準値を使用する
トラック機械損料 |  |  |  |  | 施工歩掛表(KC919516-0003)
クレーン装置付 4～4.5ｔ積 2.9ｔ吊、標準値を使用する |  |  |  |  | 1 | 時間 | 当り
名 称 ・ 規 格 | 数 量 | 単位 | 単 価 | 金 額 | 摘 要
トラック機械損料[13欄]
クレーン装置付 4.0～4.5ｔ積2.9ｔ吊 | 1 | 時間
MC001960
合 計 | 1 | 時間
単位当り | 1 | 時間 | 当り
条 件 名 称 |  |  | 入 力 値 | 条 件 値
J01 規格 |  |  | 10 | クレーン装置付 4～4.5ｔ積 2.9ｔ吊
J02 運転日当り運転時間 |  |  | 1 | 標準値を使用する
鋳鉄管布設工（機械） |  |  |  |  | 施工歩掛表(DW000205-0004)
径450mm |  |  |  |  | 10 | ｍ | 当り
名 称 ・ 規 格 | 数 量 | 単位 | 単 価 | 金 額 | 摘 要
配管工
| 0.25 | 人
RW1036
普通作業員
| 0.37 | 人
RW1002
トラッククレーン賃料長期割引
騒対無/排対無/油圧伸縮 4.9t吊 オペレーター付 | 0.3 | 日
ZC58720049
合 計 | 10 | ｍ
単位当り | 1 | ｍ | 当り
条 件 名 称 |  |  | 入 力 値 | 条 件 値
J01 布設・撤去区分 |  |  | 1 | 鋳鉄管布設工（機械）
J02 呼び径 |  |  | 9 | 径450mm
ＧＸ形継手接合工 |  |  |  |  | 施工歩掛表(DW000245-0005)
径200mm、直管、通常 |  |  |  |  | 1 | 口 | 当り
名 称 ・ 規 格 | 数 量 | 単位 | 単 価 | 金 額 | 摘 要
配管工
[1]
| 0.06 | 人
RW1036
普通作業員
[1]
| 0.06 | 人
RW1002
諸雑費
Σ[1] * 0.010 | 1 | 式
X981036
合 計 | 1 | 口
単位当り | 1 | 口 | 当り
条 件 名 称 |  |  | 入 力 値 | 条 件 値
J01 呼び径 |  |  | 4 | 径200mm
J02 管種 |  |  | 1 | 直管
J03 接合割増 |  |  | 1 | 通常
J04 接合・取外し区分 |  |  | 1 | ＧＸ形継手接合工
ＧＸ形継手接合工 |  |  |  |  | 施工歩掛表(DW000245-0006)
径200mm、異形管、通常 |  |  |  |  | 1 | 口 | 当り
名 称 ・ 規 格 | 数 量 | 単位 | 単 価 | 金 額 | 摘 要
配管工
[1]
| 0.07 | 人
RW1036
普通作業員
[1]
| 0.07 | 人
RW1002
諸雑費
Σ[1] * 0.010 | 1 | 式
X981036
合 計 | 1 | 口
単位当り | 1 | 口 | 当り
条 件 名 称 |  |  | 入 力 値 | 条 件 値
J01 呼び径 |  |  | 4 | 径200mm
J02 管種 |  |  | 2 | 異形管
J03 接合割増 |  |  | 1 | 通常
J04 接合・取外し区分 |  |  | 1 | ＧＸ形継手接合工
ＧＸ形継手接合工 |  |  |  |  | 施工歩掛表(DW000245-0007)
径200mm、異形管、G-Link |  |  |  |  | 1 | 口 | 当り
名 称 ・ 規 格 | 数 量 | 単位 | 単 価 | 金 額 | 摘 要
配管工
[1]
| 0.112 | 人
RW1036
普通作業員
[1]
| 0.112 | 人
RW1002
諸雑費
Σ[1] * 0.010 | 1 | 式
X981036
合 計 | 1 | 口
単位当り | 1 | 口 | 当り
条 件 名 称 |  |  | 入 力 値 | 条 件 値
J01 呼び径 |  |  | 4 | 径200mm
J02 管種 |  |  | 2 | 異形管
J03 接合割増 |  |  | 3 | G-Link
J04 接合・取外し区分 |  |  | 1 | ＧＸ形継手接合工
メカニカル特殊継手工(割増) |  |  |  |  | 施工歩掛表(DW000215-0008)
径450mm、Ｕ、ＵＦ、ＬＵＦ、ＵＳ形（ＳＢ、ＶＴ、ＬＳ方式）以外、0、なし |  |  |  |  | 1 | 口 | 当り
名 称 ・ 規 格 | 数 量 | 単位 | 単 価 | 金 額 | 摘 要
配管工
[1]
| 0.11 | 人
RW1036
普通作業員
[1]
| 0.11 | 人
RW1002
諸雑費
Σ[1] * 0.010 | 1 | 式
X981036
合 計 | 1 | 口
単位当り | 1 | 口 | 当り
条 件 名 称 |  |  | 入 力 値 | 条 件 値
J01 継手・取外し区分 |  |  | 3 | メカニカル特殊継手工(割増)
J02 呼び径 |  |  | 9 | 径450mm
J03 継手種別 |  |  | 2 | Ｕ、ＵＦ、ＬＵＦ、ＵＳ形（ＳＢ、ＶＴ、ＬＳ方式）以外
J06 継手工割増率 |  |  | 0 | 0
J07 耐震型補強金具補正 |  |  | 1 | なし
メカニカル特殊継手工(割増) |  |  |  |  | 施工歩掛表(DW000215-0009)
径200mm、Ｕ、ＵＦ、ＬＵＦ、ＵＳ形（ＳＢ、ＶＴ、ＬＳ方式）以外、0、あり |  |  |  |  | 1 | 口 | 当り
名 称 ・ 規 格 | 数 量 | 単位 | 単 価 | 金 額 | 摘 要
配管工
[1]
| 0.095 | 人
RW1036
普通作業員
[1]
| 0.095 | 人
RW1002
諸雑費
Σ[1] * 0.010 | 1 | 式
X981036
合 計 | 1 | 口
単位当り | 1 | 口 | 当り
条 件 名 称 |  |  | 入 力 値 | 条 件 値
J01 継手・取外し区分 |  |  | 3 | メカニカル特殊継手工(割増)
J02 呼び径 |  |  | 4 | 径200mm
J03 継手種別 |  |  | 2 | Ｕ、ＵＦ、ＬＵＦ、ＵＳ形（ＳＢ、ＶＴ、ＬＳ方式）以外
J06 継手工割増率 |  |  | 0 | 0
J07 耐震型補強金具補正 |  |  | 2 | あり
鋳鉄管切断 |  |  |  |  | 施工歩掛表(DW000705-0010)
エンジンカッター、径200mm |  |  |  |  | 1 | 口 | 当り
名 称 ・ 規 格 | 数 量 | 単位 | 単 価 | 金 額 | 摘 要
特殊作業員
[1]
| 0.05 | 人
RW1001
普通作業員
[1]
| 0.09 | 人
RW1002
エンジンカッター
φ200 | 0.05 | 日
ZW83510200
諸雑費
Σ[1] * 0.300 | 1 | 式
X981036
合 計 | 1 | 口
単位当り | 1 | 口 | 当り
条 件 名 称 |  |  | 入 力 値 | 条 件 値
J01 カッター種類 |  |  | 2 | エンジンカッター
J02 呼び径 |  |  | 5 | 径200mm
鋳鉄管切断 |  |  |  |  | 施工歩掛表(DW000705-0011)
エンジンカッター、径450mm |  |  |  |  | 1 | 口 | 当り
名 称 ・ 規 格 | 数 量 | 単位 | 単 価 | 金 額 | 摘 要
特殊作業員
[1]
| 0.08 | 人
RW1001
普通作業員
[1]
| 0.24 | 人
RW1002
エンジンカッター
φ450 | 0.08 | 日
ZW83510450
諸雑費
Σ[1] * 0.300 | 1 | 式
X981036
合 計 | 1 | 口
単位当り | 1 | 口 | 当り
条 件 名 称 |  |  | 入 力 値 | 条 件 値
J01 カッター種類 |  |  | 2 | エンジンカッター
J02 呼び径 |  |  | 10 | 径450mm
鋳鉄製仕切弁設置工(縦･横型)(機械) |  |  |  |  | 施工歩掛表(DW000805-0012)
径200mm、たて型 |  |  |  |  | 1 | 基 | 当り
名 称 ・ 規 格 | 数 量 | 単位 | 単 価 | 金 額 | 摘 要
配管工
| 0.05 | 人
RW1036
普通作業員
| 0.08 | 人
RW1002
トラック運転費
クレーン装置付 4～4.5ｔ積 2.9ｔ吊、標準値を使用する | 0.57 | 時間
施工歩掛表(KC010450-0002)
合 計 | 1 | 基
単位当り | 1 | 基 | 当り
条 件 名 称 |  |  | 入 力 値 | 条 件 値
J01 呼び径 |  |  | 4 | 径200mm
J02 仕切弁 |  |  | 1 | たて型
J03 設置・撤去区分 |  |  | 1 | 鋳鉄製仕切弁設置工(縦･横型)(機械)
ねじ式弁筺設置工 |  |  |  |  | 施工歩掛表(DW000865-0013)
Ｃ形 １号、設置 |  |  |  |  | 1 | 箇所 | 当り
名 称 ・ 規 格 | 数 量 | 単位 | 単 価 | 金 額 | 摘 要
普通作業員
| 0.02 | 人
RW1002
合 計 | 1 | 箇所
単位当り | 1 | 箇所 | 当り
条 件 名 称 |  |  | 入 力 値 | 条 件 値
J01 種類 |  |  | 5 | Ｃ形 １号
J04 設置・撤去区分 |  |  | 01 | 設置
ﾚｼﾞﾝｺﾝｸﾘｰﾄ製ﾎﾞｯｸｽ設置工（円形） |  |  |  |  | 施工歩掛表(DW000850-0014)
２号 上部壁 内寸350mm、高さ150mm、設置 |  |  |  |  | 1 | 個 | 当り
名 称 ・ 規 格 | 数 量 | 単位 | 単 価 | 金 額 | 摘 要
普通作業員
| 0.02 | 人
RW1002
合 計 | 1 | 個
単位当り | 1 | 個 | 当り
条 件 名 称 |  |  | 入 力 値 | 条 件 値
J01 ﾚｼﾞﾝｺﾝｸﾘｰﾄ製ﾎﾞｯｸｽ種類 |  |  | 7 | ２号 上部壁 内寸350mm
J02 高さ |  |  | 4 | 高さ150mm
J03 設置・撤去区分 |  |  | 01 | 設置
ﾚｼﾞﾝｺﾝｸﾘｰﾄ製ﾎﾞｯｸｽ設置工（円形） |  |  |  |  | 施工歩掛表(DW000850-0015)
２号 底版 内寸350mm、高さ40mm、設置 |  |  |  |  | 1 | 個 | 当り
名 称 ・ 規 格 | 数 量 | 単位 | 単 価 | 金 額 | 摘 要
普通作業員
| 0.02 | 人
RW1002
合 計 | 1 | 個
単位当り | 1 | 個 | 当り
条 件 名 称 |  |  | 入 力 値 | 条 件 値
J01 ﾚｼﾞﾝｺﾝｸﾘｰﾄ製ﾎﾞｯｸｽ種類 |  |  | 10 | ２号 底版 内寸350mm
J02 高さ |  |  | 1 | 高さ40mm
J03 設置・撤去区分 |  |  | 01 | 設置
ﾚｼﾞﾝｺﾝｸﾘｰﾄ製ﾎﾞｯｸｽ設置工（円形） |  |  |  |  | 施工歩掛表(DW000850-0016)
２号 中部壁 内寸350mm、高さ200mm、設置 |  |  |  |  | 1 | 個 | 当り
名 称 ・ 規 格 | 数 量 | 単位 | 単 価 | 金 額 | 摘 要
普通作業員
| 0.02 | 人
RW1002
合 計 | 1 | 個
単位当り | 1 | 個 | 当り
条 件 名 称 |  |  | 入 力 値 | 条 件 値
J01 ﾚｼﾞﾝｺﾝｸﾘｰﾄ製ﾎﾞｯｸｽ種類 |  |  | 8 | ２号 中部壁 内寸350mm
J02 高さ |  |  | 5 | 高さ200mm
J03 設置・撤去区分 |  |  | 01 | 設置
ﾚｼﾞﾝｺﾝｸﾘｰﾄ製ﾎﾞｯｸｽ設置工（円形） |  |  |  |  | 施工歩掛表(DW000850-0017)
２号 中部壁 内寸350mm、高さ300mm、設置 |  |  |  |  | 1 | 個 | 当り
名 称 ・ 規 格 | 数 量 | 単位 | 単 価 | 金 額 | 摘 要
普通作業員
| 0.02 | 人
RW1002
合 計 | 1 | 個
単位当り | 1 | 個 | 当り
条 件 名 称 |  |  | 入 力 値 | 条 件 値
J01 ﾚｼﾞﾝｺﾝｸﾘｰﾄ製ﾎﾞｯｸｽ種類 |  |  | 8 | ２号 中部壁 内寸350mm
J02 高さ |  |  | 6 | 高さ300mm
J03 設置・撤去区分 |  |  | 01 | 設置
ﾚｼﾞﾝｺﾝｸﾘｰﾄ製ﾎﾞｯｸｽ設置工（円形） |  |  |  |  | 施工歩掛表(DW000850-0018)
２号 下部壁 内寸350mm、高さ300mm、設置 |  |  |  |  | 1 | 個 | 当り
名 称 ・ 規 格 | 数 量 | 単位 | 単 価 | 金 額 | 摘 要
普通作業員
| 0.02 | 人
RW1002
合 計 | 1 | 個
単位当り | 1 | 個 | 当り
条 件 名 称 |  |  | 入 力 値 | 条 件 値
J01 ﾚｼﾞﾝｺﾝｸﾘｰﾄ製ﾎﾞｯｸｽ種類 |  |  | 9 | ２号 下部壁 内寸350mm
J02 高さ |  |  | 6 | 高さ300mm
J03 設置・撤去区分 |  |  | 01 | 設置
ﾎﾟﾘｴﾁﾚﾝｽﾘｰﾌﾞ被覆工 |  |  |  |  | 施工歩掛表(DW000270-0019)
径200mm、固定用ｺﾞﾑﾊﾞﾝﾄﾞ、0、0 |  |  |  |  | 100 | ｍ | 当り
名 称 ・ 規 格 | 数 量 | 単位 | 単 価 | 金 額 | 摘 要
配管工
| 0.43 | 人
RW1036
普通作業員
| 0.43 | 人
RW1002
ポリエチレンスリーブ
φ200 | 120 | ｍ
ZW86110200
固定用ゴムバンド
φ200 | 160 | 組
ZW86100200
合 計 | 100 | ｍ
単位当り | 1 | ｍ | 当り
条 件 名 称 |  |  | 入 力 値 | 条 件 値
J01 呼び径 |  |  | 5 | 径200mm
J02 固定具 |  |  | 1 | 固定用ｺﾞﾑﾊﾞﾝﾄﾞ
J03 ﾎﾟﾘｴﾁﾚﾝｽﾘｰﾌﾞ割増係数 |  |  | 1 | 0
J04 固定バンド割増係数 |  |  | 1 | 0
ﾎﾟﾘｴﾁﾚﾝｽﾘｰﾌﾞ被覆工 |  |  |  |  | 施工歩掛表(DW000270-0020)
径450mm、固定用ｺﾞﾑﾊﾞﾝﾄﾞ、0、0 |  |  |  |  | 100 | ｍ | 当り
名 称 ・ 規 格 | 数 量 | 単位 | 単 価 | 金 額 | 摘 要
配管工
| 0.83 | 人
RW1036
普通作業員
| 0.83 | 人
RW1002
ポリエチレンスリーブ
φ450 | 116.667 | ｍ
ZW86110450
固定用ゴムバンド
φ450 | 150 | 組
ZW86100450
合 計 | 100 | ｍ
単位当り | 1 | ｍ | 当り
条 件 名 称 |  |  | 入 力 値 | 条 件 値
J01 呼び径 |  |  | 10 | 径450mm
J02 固定具 |  |  | 1 | 固定用ｺﾞﾑﾊﾞﾝﾄﾞ
J03 ﾎﾟﾘｴﾁﾚﾝｽﾘｰﾌﾞ割増係数 |  |  | 1 | 0
J04 固定バンド割増係数 |  |  | 1 | 0
管明示シート工 |  |  |  |  | 施工歩掛表(DW000285-0021)
[5 empty] | 100 | ｍ | 当り
名 称 ・ 規 格 | 数 量 | 単位 | 単 価 | 金 額 | 摘 要
普通作業員
[1]
| 0.4 | 人
RW1002
合 計 | 100 | ｍ
単位当り | 1 | ｍ | 当り
鋳鉄管撤去工（機械） |  |  |  |  | 施工歩掛表(DW000205-0022)
径450mm |  |  |  |  | 10 | ｍ | 当り
名 称 ・ 規 格 | 数 量 | 単位 | 単 価 | 金 額 | 摘 要
配管工
| 0.15 | 人
RW1036
普通作業員
| 0.222 | 人
RW1002
トラッククレーン賃料長期割引
騒対無/排対無/油圧伸縮 4.9t吊 オペレーター付 | 0.18 | 日
ZC58720049
合 計 | 10 | ｍ
単位当り | 1 | ｍ | 当り
条 件 名 称 |  |  | 入 力 値 | 条 件 値
J01 布設・撤去区分 |  |  | 2 | 鋳鉄管撤去工（機械）
J02 呼び径 |  |  | 9 | 径450mm
鋳鉄管撤去管切断工 |  |  |  |  | 施工歩掛表(DW000905-0023)
エンジンカッター、径450mm、ダクタイル鋳鉄管 |  |  |  |  | 1 | 口 | 当り
名 称 ・ 規 格 | 数 量 | 単位 | 単 価 | 金 額 | 摘 要
特殊作業員
[1]
| 0.037 | 人
RW1001
普通作業員
[1]
| 0.11 | 人
RW1002
エンジンカッター
φ450 | 0.08 | 日
ZW83510450
諸雑費
Σ[1] * 0.300 | 1 | 式
X981036
合 計 | 1 | 口
単位当り | 1 | 口 | 当り
条 件 名 称 |  |  | 入 力 値 | 条 件 値
J01 カッター種類 |  |  | 2 | エンジンカッター
J02 呼び径 |  |  | 10 | 径450mm
J04 材質 |  |  | 2 | ダクタイル鋳鉄管
ＧＸ形継手取外し工 |  |  |  |  | 施工歩掛表(DW000245-0024)
径200mm、異形管、G-Link |  |  |  |  | 1 | 口 | 当り
名 称 ・ 規 格 | 数 量 | 単位 | 単 価 | 金 額 | 摘 要
配管工
[1]
| 0.112 | 人
RW1036
普通作業員
[1]
| 0.112 | 人
RW1002
諸雑費
Σ[1] * 0.010 | 1 | 式
X981036
合 計 | 1 | 口
単位当り | 1 | 口 | 当り
条 件 名 称 |  |  | 入 力 値 | 条 件 値
J01 呼び径 |  |  | 4 | 径200mm
J02 管種 |  |  | 2 | 異形管
J03 接合割増 |  |  | 3 | G-Link
J04 接合・取外し区分 |  |  | 2 | ＧＸ形継手取外し工
メカニカル特殊継手取外し工(補正係数) |  |  |  |  | 施工歩掛表(DW000215-0025)
径450mm、Ｋ形、0、なし |  |  |  |  | 1 | 口 | 当り
名 称 ・ 規 格 | 数 量 | 単位 | 単 価 | 金 額 | 摘 要
配管工
[1]
| 0.066 | 人
RW1036
普通作業員
[1]
| 0.066 | 人
RW1002
諸雑費
Σ[1] * 0.010 | 1 | 式
X981036
合 計 | 1 | 口
単位当り | 1 | 口 | 当り
条 件 名 称 |  |  | 入 力 値 | 条 件 値
J01 継手・取外し区分 |  |  | 4 | メカニカル特殊継手取外し工(補正係数)
J02 呼び径 |  |  | 9 | 径450mm
J05 継手種別 |  |  | 1 | Ｋ形
J06 継手工割増率 |  |  | 0 | 0
J07 耐震型補強金具補正 |  |  | 1 | なし
管路掘削工（バックホウ掘削積込） |  |  |  |  | 施工歩掛表(DW010005-0026)
礫質土、クローラ型 山積0.28m3（0.20m3） |  |  |  |  | 100 | m3 | 当り
名 称 ・ 規 格 | 数 量 | 単位 | 単 価 | 金 額 | 摘 要
土木一般世話役
| 1.9 | 人
RW1025
普通作業員
| 5 | 人
RW1002
バックホウ運転費
油圧・ｸﾛｰﾗ 山積0.28m3(平積0.20m3) | 11.1 | 時間
施工歩掛表(KW000050-0027)
合 計 | 100 | m3
単位当り | 1 | m3 | 当り
条 件 名 称 |  |  | 入 力 値 | 条 件 値
J01 バックホウ機種・規格（ ）は平積 |  |  | 3 | クローラ型 山積0.28m3（0.20m3）
J02 土質区分 |  |  | 3 | 礫質土
J03 機種 |  |  | 01 | 排出ガス対策型
バックホウ運転費 |  |  |  |  | 施工歩掛表(KW000050-0027)
油圧・ｸﾛｰﾗ 山積0.28m3(平積0.20m3) |  |  |  |  | 1 | 時間 | 当り
名 称 ・ 規 格 | 数 量 | 単位 | 単 価 | 金 額 | 摘 要
運転手（特殊）
| 0.16 | 人
RW1014
軽油
小型ローリー | 5.9 | ﾘｯﾄﾙ
ZC19020000
バックホウ機械損料
排出ガス対策型(2次)クローラ型 山積0.28m3(平積0.20m3) | 1 | 時間
MC019315
合 計 | 1 | 時間
単位当り | 1 | 時間 | 当り
条 件 名 称 |  |  | 入 力 値 | 条 件 値
J01 バックホウ規格 |  |  | 3 | 油圧・ｸﾛｰﾗ 山積0.28m3(平積0.20m3)
J05 機種 |  |  | 2 | 排出ガス対策型(2次)
管路埋戻工（機械埋戻） |  |  |  |  | 施工歩掛表(DW010010-0028)
クローラ型 山積0.28m3（0.20m3）、クッション用砂 |  |  |  |  | 100 | m3 | 当り
名 称 ・ 規 格 | 数 量 | 単位 | 単 価 | 金 額 | 摘 要
土木一般世話役
| 2.5 | 人
RW1025
普通作業員
| 6.8 | 人
RW1002
バックホウ運転費
油圧・ｸﾛｰﾗ 山積0.28m3(平積0.20m3) | 7.6 | 時間
施工歩掛表(KW000050-0027)
タンパ運転費
60～80kg | 3 | 日
施工歩掛表(KW050050-0029)
砂（サンドクッション用）
| 126 | m3
ZC12040000
合 計 | 100 | m3
単位当り | 1 | m3 | 当り
条 件 名 称 |  |  | 入 力 値 | 条 件 値
J01 バックホウ機種・規格（ ）は平積 |  |  | 3 | クローラ型 山積0.28m3（0.20m3）
J02 埋戻材料 |  |  | 3 | クッション用砂
J03 土量変化率 |  |  | 1 | 1.26
J05 機種 |  |  | 01 | 排出ガス対策型
タンパ運転費 |  |  |  |  | 施工歩掛表(KW050050-0029)
60～80kg |  |  |  |  | 1 | 日 | 当り
名 称 ・ 規 格 | 数 量 | 単位 | 単 価 | 金 額 | 摘 要
特殊作業員
| 1 | 人
RW1001
ガソリン
レギュラー80オクタン以上 | 5 | ﾘｯﾄﾙ
ZC19010000
タンパ及びランマ賃料長期割引
騒対無/排対無/60～80kg | 1.38 | 日
ZC58800060
合 計 | 1 | 日
単位当り | 1 | 日 | 当り
条 件 名 称 |  |  | 入 力 値 | 条 件 値
J01 規格 |  |  | 1 | 60～80kg
管路埋戻工（機械埋戻） |  |  |  |  | 施工歩掛表(DW010010-0030)
クローラ型 山積0.28m3（0.20m3）、RC-40 |  |  |  |  | 100 | m3 | 当り
名 称 ・ 規 格 | 数 量 | 単位 | 単 価 | 金 額 | 摘 要
土木一般世話役
| 2.5 | 人
RW1025
普通作業員
| 6.8 | 人
RW1002
バックホウ運転費
油圧・ｸﾛｰﾗ 山積0.28m3(平積0.20m3) | 7.6 | 時間
施工歩掛表(KW000050-0027)
タンパ運転費
60～80kg | 3 | 日
施工歩掛表(KW050050-0029)
再生砕石（ＲＣ）
ＲＣ－４０ | 126 | m3
ZC12160040
合 計 | 100 | m3
単位当り | 1 | m3 | 当り
条 件 名 称 |  |  | 入 力 値 | 条 件 値
J01 バックホウ機種・規格（ ）は平積 |  |  | 3 | クローラ型 山積0.28m3（0.20m3）
J02 埋戻材料 |  |  | 2 | RC-40
J03 土量変化率 |  |  | 1 | 1.26
J05 機種 |  |  | 01 | 排出ガス対策型
管路埋戻工（機械埋戻） |  |  |  |  | 施工歩掛表(DW010010-0031)
クローラ型 山積0.28m3（0.20m3）、流用土 |  |  |  |  | 100 | m3 | 当り
名 称 ・ 規 格 | 数 量 | 単位 | 単 価 | 金 額 | 摘 要
土木一般世話役
| 2.5 | 人
RW1025
普通作業員
| 6.8 | 人
RW1002
バックホウ運転費
油圧・ｸﾛｰﾗ 山積0.28m3(平積0.20m3) | 7.6 | 時間
施工歩掛表(KW000050-0027)
タンパ運転費
60～80kg | 3 | 日
施工歩掛表(KW050050-0029)
合 計 | 100 | m3
単位当り | 1 | m3 | 当り
条 件 名 称 |  |  | 入 力 値 | 条 件 値
J01 バックホウ機種・規格（ ）は平積 |  |  | 3 | クローラ型 山積0.28m3（0.20m3）
J02 埋戻材料 |  |  | 5 | 流用土
J05 機種 |  |  | 01 | 排出ガス対策型
発生土運搬費 |  |  |  |  | 施工歩掛表(DW010030-0032)
レキ質土、11.3 km、バックホウ 山積0.28m3（0.20m3）、ダンプトラック 4ｔ積、ＤＩＤ率区間無し、路面良好 |  |  |  |  | 10 | m3 | 当り
名 称 ・ 規 格 | 数 量 | 単位 | 単 価 | 金 額 | 摘 要
ダンプトラック運転費
普通 ディーゼル 4ｔ、タイヤ損耗費(良好) | 0.9 | 日
施工歩掛表(KW030200-0033)
合 計 | 10 | m3
単位当り | 1 | m3 | 当り
条 件 名 称 |  |  | 入 力 値 | 条 件 値
J01 処理種別 |  |  | 1 | 発生土運搬費
J02 積込機種選択（ ）は平積み |  |  | 3 | バックホウ 山積0.28m3（0.20m3）
J03 運搬機種 |  |  | 2 | ダンプトラック 4ｔ積
J04 運搬距離明細出力区分 |  |  | 1 | 明示する
J05 運搬距離（km） |  |  | 11.3 | 11.3 km
J07 タイヤ損耗費計上区分 |  |  | 1 | 路面良好
J08 運搬状況区分 |  |  | 1 | ＤＩＤ率区間無し
J09 土質区分 |  |  | 3 | レキ質土
ダンプトラック運転費 |  |  |  |  | 施工歩掛表(KW030200-0033)
普通 ディーゼル 4ｔ、タイヤ損耗費(良好) |  |  |  |  | 1 | 日 | 当り
名 称 ・ 規 格 | 数 量 | 単位 | 単 価 | 金 額 | 摘 要
運転手（一般）
| 1 | 人
RW1015
軽油
小型ローリー | 32 | ﾘｯﾄﾙ
ZC19020000
ダンプトラック機械損料
オンロード ディーゼル 4ｔ級 | 1.29 | 供用日
MC001865
タイヤ損耗費ダンプトラック （供用当り）
4t 良好 | 1.29 | 供用日
ZC61020401
合 計 | 1 | 日
単位当り | 1 | 日 | 当り
条 件 名 称 |  |  | 入 力 値 | 条 件 値
J01 規格 |  |  | 2 | 普通 ディーゼル 4ｔ
J05 タイヤ損耗費 |  |  | 1 | タイヤ損耗費(良好)
側溝清掃車運搬工 |  |  |  |  | 施工歩掛表(WB232010-0034)
48.9 km |  |  |  |  | 100 | m3 | 当り
名 称 ・ 規 格 | 数 量 | 単位 | 単 価 | 金 額 | 摘 要
普通作業員
| 16.13 | 人
RW1002
側溝清掃車機械運転費【基準】
| 16.13 | 日
施工歩掛表(KC116500-0035)
合 計 | 100 | m3
単位当り | 1 | m3 | 当り
条 件 名 称 |  |  | 入 力 値 | 条 件 値
J01 運搬距離（km） |  |  | 48.9 | 48.9 km
側溝清掃車機械運転費【基準】 |  |  |  |  | 施工歩掛表(KC116500-0035)
[5 empty] | 1 | 日 | 当り
名 称 ・ 規 格 | 数 量 | 単位 | 単 価 | 金 額 | 摘 要
運転手（一般）
| 1 | 人
RW1015
軽油
小型ローリー | 84 | ﾘｯﾄﾙ
ZC19020000
側溝清掃車機械損料
ﾌﾞﾛｱ式 ﾎｯﾊﾟ容量9.0m3 | 1 | 供用日
MC1105017090
合 計 | 1 | 日
単位当り | 1 | 日 | 当り
舗装版直接掘削・積込工 |  |  |  |  | 施工歩掛表(DW010015-0036)
山積0.28m3（0.20m3）、10cm超え15cm以下 |  |  |  |  | 100 | m2 | 当り
名 称 ・ 規 格 | 数 量 | 単位 | 単 価 | 金 額 | 摘 要
土木一般世話役
| 0.51 | 人
RW1025
普通作業員
| 0.76 | 人
RW1002
バックホウ運転費
油圧・ｸﾛｰﾗ 山積0.28m3(平積0.20m3) | 4.05 | 時間
施工歩掛表(KW000050-0027)
合 計 | 100 | m2
単位当り | 1 | m2 | 当り
条 件 名 称 |  |  | 入 力 値 | 条 件 値
J01 バックホウ規格（ ）は平積み |  |  | 3 | 山積0.28m3（0.20m3）
J02 掘削As舗装版厚 |  |  | 2 | 10cm超え15cm以下
J03 バックホウ機種 |  |  | 01 | 排出ガス対策型
アスファルト塊運搬費 |  |  |  |  | 施工歩掛表(DW010030-0037)
12.1 km、バックホウ 山積0.28m3（0.20m3）、ダンプトラック 4ｔ積、ＤＩＤ率区間無し、路面良好 |  |  |  |  | 10 | m3 | 当り
名 称 ・ 規 格 | 数 量 | 単位 | 単 価 | 金 額 | 摘 要
ダンプトラック運転費
普通 ディーゼル 4ｔ、タイヤ損耗費(良好) | 1.17 | 日
施工歩掛表(KW030200-0033)
合 計 | 10 | m3
単位当り | 1 | m3 | 当り
条 件 名 称 |  |  | 入 力 値 | 条 件 値
J01 処理種別 |  |  | 2 | アスファルト塊運搬費
J02 積込機種選択（ ）は平積み |  |  | 3 | バックホウ 山積0.28m3（0.20m3）
J03 運搬機種 |  |  | 2 | ダンプトラック 4ｔ積
J04 運搬距離明細出力区分 |  |  | 1 | 明示する
J05 運搬距離（km） |  |  | 12.1 | 12.1 km
J07 タイヤ損耗費計上区分 |  |  | 1 | 路面良好
J08 運搬状況区分 |  |  | 1 | ＤＩＤ率区間無し
路盤工機械 |  |  |  |  | 施工歩掛表(DW010020-0038)
下層路盤、施工厚= 20 cm、1.8m未満、ＲＣ－40 再生材 |  |  |  |  | 100 | m2 | 当り
名 称 ・ 規 格 | 数 量 | 単位 | 単 価 | 金 額 | 摘 要
普通作業員
| 0.78 | 人
RW1002
再生砕石（ＲＣ）
ＲＣ－４０ | 25.4 | m3
ZC12160040
タンパ運転費
60～80kg | 0.45 | 日
施工歩掛表(KW050050-0039)
合 計 | 100 | m2
単位当り | 1 | m2 | 当り
条 件 名 称 |  |  | 入 力 値 | 条 件 値
J01 施工区分 |  |  | 2 | 下層路盤
J02 施工厚（cm） |  |  | 20 | 施工厚= 20 cm
J03 路盤材規格 |  |  | 4 | ＲＣ－40 再生材
J05 施工巾Ｂ（ｍ） |  |  | 1 | 1.8m未満
タンパ運転費 |  |  |  |  | 施工歩掛表(KW050050-0039)
60～80kg |  |  |  |  | 1 | 日 | 当り
名 称 ・ 規 格 | 数 量 | 単位 | 単 価 | 金 額 | 摘 要
特殊作業員
| 1 | 人
RW1001
ガソリン
レギュラー80オクタン以上 | 4 | ﾘｯﾄﾙ
ZC19010000
タンパ及びランマ賃料長期割引
騒対無/排対無/60～80kg | 1.61 | 日
ZC58800060
合 計 | 1 | 日
単位当り | 1 | 日 | 当り
条 件 名 称 |  |  | 入 力 値 | 条 件 値
J01 規格 |  |  | 1 | 60～80kg
路盤工機械 |  |  |  |  | 施工歩掛表(DW010020-0040)
下層路盤、施工厚= 3 cm、1.8m未満、ＲＣ－40 再生材 |  |  |  |  | 100 | m2 | 当り
名 称 ・ 規 格 | 数 量 | 単位 | 単 価 | 金 額 | 摘 要
普通作業員
| 0.78 | 人
RW1002
再生砕石（ＲＣ）
ＲＣ－４０ | 3.81 | m3
ZC12160040
タンパ運転費
60～80kg | 0.45 | 日
施工歩掛表(KW050050-0039)
合 計 | 100 | m2
単位当り | 1 | m2 | 当り
条 件 名 称 |  |  | 入 力 値 | 条 件 値
J01 施工区分 |  |  | 2 | 下層路盤
J02 施工厚（cm） |  |  | 3 | 施工厚= 3 cm
J03 路盤材規格 |  |  | 4 | ＲＣ－40 再生材
J05 施工巾Ｂ（ｍ） |  |  | 1 | 1.8m未満
路盤工機械 |  |  |  |  | 施工歩掛表(DW010020-0041)
上層路盤、施工厚= 10 cm、1.8m未満、ＲＣ－30 再生材 |  |  |  |  | 100 | m2 | 当り
名 称 ・ 規 格 | 数 量 | 単位 | 単 価 | 金 額 | 摘 要
普通作業員
| 0.78 | 人
RW1002
再生砕石（ＲＣ）
ＲＣ－３０ | 12.7 | m3
ZC12160030
タンパ運転費
60～80kg | 0.45 | 日
施工歩掛表(KW050050-0039)
合 計 | 100 | m2
単位当り | 1 | m2 | 当り
条 件 名 称 |  |  | 入 力 値 | 条 件 値
J01 施工区分 |  |  | 01 | 上層路盤
J02 施工厚（cm） |  |  | 10 | 施工厚= 10 cm
J03 路盤材規格 |  |  | 7 | ＲＣ－30 再生材
J05 施工巾Ｂ（ｍ） |  |  | 01 | 1.8m未満
表層工・人力施工（車道・路肩） |  |  |  |  | 施工歩掛表(DW010035-0042)
仕上り厚 5cm、有、プライムコート（車道・路肩）、再生密粒度アスコン(20)、N5、砂散布計上なし、締め固め後密度 2350kg/m3 |  |  |  |  | 100 | m2 | 当り
名 称 ・ 規 格 | 数 量 | 単位 | 単 価 | 金 額 | 摘 要
土木一般世話役
[9,1]
| 0.4 | 人
RW1025
特殊作業員
[9,1]
| 0.8 | 人
RW1001
普通作業員
[9,1]
| 1.6 | 人
RW1002
再生密粒度ｱｽｺﾝ(20)
| 12.573 | ｔ
施工歩掛表(DC043105-0043)
アスファルト乳剤
プライムコート ＰＫ－３号 | 126 | ﾘｯﾄﾙ
ZC21330003
振動ローラ運転
[9,1]
ハンドガイド式0.5～0.6t | 0.4 | 日
KW030100
振動コンパクタ運転費
[9,1]
40～60kg | 0.8 | 日
施工歩掛表(KW030150-0045)
諸雑費
Σ[9] * 0.170 | 1 | 式
X981036
表層工・人力施工（車道・路肩） |  |  |  |  | 施工歩掛表(DW010035-0042)
仕上り厚 5cm、有、プライムコート（車道・路肩）、再生密粒度アスコン(20)、N5、砂散布計上なし、締め固め後密度 2350kg/m3 |  |  |  |  | 100 | m2 | 当り
名 称 ・ 規 格 | 数 量 | 単位 | 単 価 | 金 額 | 摘 要
合 計 | 100 | m2
単位当り | 1 | m2 | 当り
条 件 名 称 |  |  | 入 力 値 | 条 件 値
J01 施工区分 |  |  | 01 | 表層工・人力施工（車道・路肩）
J02 仕上り厚 |  |  | 03 | 仕上り厚 5cm
J03 瀝青材料散布の有無 |  |  | 1 | 有
J04 瀝青材料の種類 |  |  | 1 | プライムコート（車道・路肩）
J05 砂計上区分 |  |  | 1 | 砂散布計上なし
J06 混合物区分 |  |  | 6 | 再生密粒度アスコン(20)
J08 交通量区分 |  |  | 2 | N5
J09 締め固め後密度(kg/m3) |  |  | 1 | 締め固め後密度 2350kg/m3
再生密粒度ｱｽｺﾝ(20) |  |  |  |  | 施工歩掛表(DC043105-0043)
[5 empty] | 1 | ｔ | 当り
名 称 ・ 規 格 | 数 量 | 単位 | 単 価 | 金 額 | 摘 要
アスファルト再生合材
密 粒 度アスコン(２０) | 1 | ｔ
ZC2135M20T
合 計 | 1 | ｔ
単位当り | 1 | ｔ | 当り
条 件 名 称 |  |  | 入 力 値 | 条 件 値
J01 合材種別 |  |  | 18 | 再生密粒度ｱｽｺﾝ(20)
振動ローラ運転 |  |  |  |  | 施工歩掛表(KW030100-0044)
ハンドガイド式0.5～0.6t |  |  |  |  | 1 | 日 | 当り
名 称 ・ 規 格 | 数 量 | 単位 | 単 価 | 金 額 | 摘 要
振動ローラ機械損料
ハンドガイド式・0.5～0.6ｔ | 1.23 | 供用日
MC006460
軽油
小型ローリー | 3 | ﾘｯﾄﾙ
ZC19020000
特殊作業員
| 1 | 人
RW1001
合 計 | 1 | 日
単位当り | 1 | 日 | 当り
条 件 名 称 |  |  | 入 力 値 | 条 件 値
J01 規格 |  |  | 2 | ハンドガイド式0.5～0.6t
J05 機種 |  |  | 02 | 排出ガス対策型
振動コンパクタ運転費 |  |  |  |  | 施工歩掛表(KW030150-0045)
40～60kg |  |  |  |  | 1 | 日 | 当り
名 称 ・ 規 格 | 数 量 | 単位 | 単 価 | 金 額 | 摘 要
特殊作業員
| 1 | 人
RW1001
ガソリン
レギュラー80オクタン以上 | 5 | ﾘｯﾄﾙ
ZC19010000
振動コンパクタ 機械損料
40～60kg | 1.4 | 供用日
MC006525
合 計 | 1 | 日
単位当り | 1 | 日 | 当り
条 件 名 称 |  |  | 入 力 値 | 条 件 値
J01 規格 |  |  | 1 | 40～60kg
土留工（軽量鋼矢板たて込み）（機械） |  |  |  |  | 施工歩掛表(DW000110-0046)
掘削深=2.0m以下、BH油圧･ｸﾛｰﾗ 山積0.28m3(平積0.20m3)、排出ガス対策型 |  |  |  |  | 100 | ｍ | 当り
名 称 ・ 規 格 | 数 量 | 単位 | 単 価 | 金 額 | 摘 要
土木一般世話役
| 2 | 人
RW1025
特殊作業員
| 2 | 人
RW1001
普通作業員
| 6 | 人
RW1002
バックホウ運転費
油圧・ｸﾛｰﾗ 山積0.28m3(平積0.20m3) | 11.6 | 時間
施工歩掛表(KW000050-0027)
合 計 | 100 | ｍ
単位当り | 1 | ｍ | 当り
条 件 名 称 |  |  | 入 力 値 | 条 件 値
J01 たて込み・引抜き |  |  | 1 | 土留工（軽量鋼矢板たて込み）（機械）
J02 掘削深（ｍ） |  |  | 2 | 掘削深=2.0m以下
J03 規格 |  |  | 3 | BH油圧･ｸﾛｰﾗ 山積0.28m3(平積0.20m3)
J04 機種 |  |  | 1 | 排出ガス対策型
土留工（軽量鋼矢板引抜き）（機械） |  |  |  |  | 施工歩掛表(DW000110-0047)
掘削深=2.0m以下、ﾄﾗｯｸｸﾚｰﾝ油圧伸縮ｼﾞﾌﾞ型4.9t吊 |  |  |  |  | 100 | ｍ | 当り
名 称 ・ 規 格 | 数 量 | 単位 | 単 価 | 金 額 | 摘 要
土木一般世話役
| 0.9 | 人
RW1025
特殊作業員
| 0.9 | 人
RW1001
普通作業員
| 2.7 | 人
RW1002
トラッククレーン賃料長期割引
騒対無/排対無/油圧伸縮 4.9t吊 オペレーター付 | 1 | 供用日
ZC58720049
合 計 | 100 | ｍ
単位当り | 1 | ｍ | 当り
条 件 名 称 |  |  | 入 力 値 | 条 件 値
J01 たて込み・引抜き |  |  | 2 | 土留工（軽量鋼矢板引抜き）（機械）
J02 掘削深（ｍ） |  |  | 2 | 掘削深=2.0m以下
J03 規格 |  |  | 8 | ﾄﾗｯｸｸﾚｰﾝ油圧伸縮ｼﾞﾌﾞ型4.9t吊
軽量金属支保設置工 |  |  |  |  | 施工歩掛表(DW000125-0048)
１段 2.0m以下、軽量金属、ねじ式 |  |  |  |  | 100 | ｍ | 当り
名 称 ・ 規 格 | 数 量 | 単位 | 単 価 | 金 額 | 摘 要
土木一般世話役
| 0.7 | 人
RW1025
特殊作業員
| 0.7 | 人
RW1001
普通作業員
| 2.1 | 人
RW1002
合 計 | 100 | ｍ
単位当り | 1 | ｍ | 当り
条 件 名 称 |  |  | 入 力 値 | 条 件 値
J01 設置・撤去 |  |  | 1 | 軽量金属支保設置工
J02 腹起し材種別 |  |  | 1 | 軽量金属
J03 切梁材種別 |  |  | 2 | ねじ式
J04 設置段数・掘削深 |  |  | 1 | １段 2.0m以下
軽量金属支保撤去工 |  |  |  |  | 施工歩掛表(DW000125-0049)
１段 2.0m以下、軽量金属、ねじ式 |  |  |  |  | 100 | ｍ | 当り
名 称 ・ 規 格 | 数 量 | 単位 | 単 価 | 金 額 | 摘 要
土木一般世話役
| 0.6 | 人
RW1025
特殊作業員
| 0.6 | 人
RW1001
普通作業員
| 1.8 | 人
RW1002
合 計 | 100 | ｍ
単位当り | 1 | ｍ | 当り
条 件 名 称 |  |  | 入 力 値 | 条 件 値
J01 設置・撤去 |  |  | 2 | 軽量金属支保撤去工
J02 腹起し材種別 |  |  | 1 | 軽量金属
J03 切梁材種別 |  |  | 2 | ねじ式
J04 設置段数・掘削深 |  |  | 1 | １段 2.0m以下
土留工（軽量鋼矢板たて込み）（機械） |  |  |  |  | 施工歩掛表(DW000110-0050)
掘削深=3.0m以下、BH油圧･ｸﾛｰﾗ 山積0.28m3(平積0.20m3)、排出ガス対策型 |  |  |  |  | 100 | ｍ | 当り
名 称 ・ 規 格 | 数 量 | 単位 | 単 価 | 金 額 | 摘 要
土木一般世話役
| 2.8 | 人
RW1025
特殊作業員
| 2.8 | 人
RW1001
普通作業員
| 8.4 | 人
RW1002
バックホウ運転費
油圧・ｸﾛｰﾗ 山積0.28m3(平積0.20m3) | 13.4 | 時間
施工歩掛表(KW000050-0027)
合 計 | 100 | ｍ
単位当り | 1 | ｍ | 当り
条 件 名 称 |  |  | 入 力 値 | 条 件 値
J01 たて込み・引抜き |  |  | 1 | 土留工（軽量鋼矢板たて込み）（機械）
J02 掘削深（ｍ） |  |  | 4 | 掘削深=3.0m以下
J03 規格 |  |  | 3 | BH油圧･ｸﾛｰﾗ 山積0.28m3(平積0.20m3)
J04 機種 |  |  | 1 | 排出ガス対策型
土留工（軽量鋼矢板引抜き）（機械） |  |  |  |  | 施工歩掛表(DW000110-0051)
掘削深=3.0m以下、ﾄﾗｯｸｸﾚｰﾝ油圧伸縮ｼﾞﾌﾞ型4.9t吊 |  |  |  |  | 100 | ｍ | 当り
名 称 ・ 規 格 | 数 量 | 単位 | 単 価 | 金 額 | 摘 要
土木一般世話役
| 1 | 人
RW1025
特殊作業員
| 1 | 人
RW1001
普通作業員
| 3 | 人
RW1002
トラッククレーン賃料長期割引
騒対無/排対無/油圧伸縮 4.9t吊 オペレーター付 | 1.1 | 供用日
ZC58720049
合 計 | 100 | ｍ
単位当り | 1 | ｍ | 当り
条 件 名 称 |  |  | 入 力 値 | 条 件 値
J01 たて込み・引抜き |  |  | 2 | 土留工（軽量鋼矢板引抜き）（機械）
J02 掘削深（ｍ） |  |  | 4 | 掘削深=3.0m以下
J03 規格 |  |  | 8 | ﾄﾗｯｸｸﾚｰﾝ油圧伸縮ｼﾞﾌﾞ型4.9t吊
軽量金属支保設置工 |  |  |  |  | 施工歩掛表(DW000125-0052)
２段 3.5m以下、軽量金属、ねじ式 |  |  |  |  | 100 | ｍ | 当り
名 称 ・ 規 格 | 数 量 | 単位 | 単 価 | 金 額 | 摘 要
土木一般世話役
| 1.2 | 人
RW1025
特殊作業員
| 1.2 | 人
RW1001
普通作業員
| 3.6 | 人
RW1002
合 計 | 100 | ｍ
単位当り | 1 | ｍ | 当り
条 件 名 称 |  |  | 入 力 値 | 条 件 値
J01 設置・撤去 |  |  | 1 | 軽量金属支保設置工
J02 腹起し材種別 |  |  | 1 | 軽量金属
J03 切梁材種別 |  |  | 2 | ねじ式
J04 設置段数・掘削深 |  |  | 2 | ２段 3.5m以下
軽量金属支保撤去工 |  |  |  |  | 施工歩掛表(DW000125-0053)
２段 3.5m以下、軽量金属、ねじ式 |  |  |  |  | 100 | ｍ | 当り
名 称 ・ 規 格 | 数 量 | 単位 | 単 価 | 金 額 | 摘 要
土木一般世話役
| 1 | 人
RW1025
特殊作業員
| 1 | 人
RW1001
普通作業員
| 3 | 人
RW1002
合 計 | 100 | ｍ
単位当り | 1 | ｍ | 当り
条 件 名 称 |  |  | 入 力 値 | 条 件 値
J01 設置・撤去 |  |  | 2 | 軽量金属支保撤去工
J02 腹起し材種別 |  |  | 1 | 軽量金属
J03 切梁材種別 |  |  | 2 | ねじ式
J04 設置段数・掘削深 |  |  | 2 | ２段 3.5m以下
仮設材等運搬費 （往復） |  |  |  |  | 施工歩掛表(WB010020-0054)
12m以内、運搬重量= 2.609 ｔ、深夜・早朝割増なし（補正なし）、冬期割増なし（補正なし）、片道運搬距離= 10 km、無 |  |  |  |  | 1 | 式 | 当り
名 称 ・ 規 格 | 数 量 | 単位 | 単 価 | 金 額 | 摘 要
運搬費
| 1 | 式
ZNJ00560
合 計 | 1 | 式
単位当り | 1 | 式 | 当り
条 件 名 称 |  |  | 入 力 値 | 条 件 値
J01 仮設材運搬費 |  |  | 2 | 仮設材等運搬費 （往復）
J02 運搬重量明細出力区分 |  |  | 1 | 表示する
J03 運搬重量（ｔ） |  |  | 2.609 | 運搬重量= 2.609 ｔ
J05 貨物の種類 |  |  | 1 | 12m以内
J06 片道運搬距離（km） |  |  | 10 | 片道運搬距離= 10 km
J07 冬期割増（Ｆ１） |  |  | 1 | 冬期割増なし（補正なし）
J08 深夜・早朝割増（Ｆ２） |  |  | 1 | 深夜・早朝割増なし（補正なし）
J09 その他諸料金の有無 |  |  | 2 | 無
仮設材等積込み取卸し |  |  |  |  | 施工歩掛表(WB010030-0055)
積込み取卸し（往復分） |  |  |  |  | 1 | 式 | 当り
名 称 ・ 規 格 | 数 量 | 単位 | 単 価 | 金 額 | 摘 要
積込み取卸し(片道/往復）
積込み取卸し（往復分） | 2.61 | ｔ
施工歩掛表(WB010040-0056)
合 計 | 1 | 式
単位当り | 1 | 式 | 当り
条 件 名 称 |  |  | 入 力 値 | 条 件 値
J01 重量明細出力区分 |  |  | 1 | 表示する
J04 作業区分 |  |  | 2 | 積込み取卸し（往復分）
積込み取卸し(片道/往復） |  |  |  |  | 施工歩掛表(WB010040-0056)
積込み取卸し（往復分） |  |  |  |  | 1 | ｔ | 当り
名 称 ・ 規 格 | 数 量 | 単位 | 単 価 | 金 額 | 摘 要
積込みのみ
| 1 | ｔ.
ZC39889010
取卸しのみ
| 1 | ｔ.
ZC39889020
積込みのみ
| 1 | ｔ.
ZC39889010
取卸しのみ
| 1 | ｔ.
ZC39889020
合 計 | 1 | ｔ
単位当り | 1 | ｔ | 当り
条 件 名 称 |  |  | 入 力 値 | 条 件 値
J01 重量明細出力区分 |  |  | 1 | 表示する
J04 作業区分 |  |  | 2 | 積込み取卸し（往復分）
通水試験工 |  |  |  |  | 施工歩掛表(DW001405-0057)
[5 empty] | 1 | 日 | 当り
名 称 ・ 規 格 | 数 量 | 単位 | 単 価 | 金 額 | 摘 要
配管工
[1,2]
| 3 | 人
RW1036
普通作業員
[1,2]
| 3 | 人
RW1002
諸雑費
Σ[2] * 0.200 | 1 | 式
X981036
合 計 | 1 | 日
単位当り | 1 | 日 | 当り
条 件 名 称 |  |  | 入 力 値 | 条 件 値
J01 名称 |  |  | 2 | 既設管と連絡して給水車が不要

## 単価表（未登録代価）
仕切弁筐 H=0.8m |  |  |  |  | 単価表(SJ0010)
[5 empty] | 1 | 組 | 当り
名 称 ・ 規 格 | 数 量 | 単位 | 単 価 | 金 額 | 摘 要
ﾐﾆﾈｼﾞ式仕切弁用鉄蓋
Φ250.口径,弁種(仕切・泥吐)表記含む | 1 | 組
T17009
調整ﾎﾞﾙﾄｾｯﾄ
M12 | 1 | 組
T17010
内径変換リング
| 1 | 個
T17037
ﾚｼﾞﾝｺﾝｸﾘｰﾄ製桝（円形2号，Φ350）
上下部壁Φ350 H150 | 1 | 個
T17025
ﾚｼﾞﾝｺﾝｸﾘｰﾄ製桝（円形2号，Φ350）
底版Φ350-450 H40 | 1 | 個
T17033
合 計 | 1 | 組
単位当り | 1 | 組 | 当り
仕切弁筐 H=1.75m |  |  |  |  | 単価表(SJ0020)
[5 empty] | 1 | 組 | 当り
名 称 ・ 規 格 | 数 量 | 単位 | 単 価 | 金 額 | 摘 要
ﾐﾆﾈｼﾞ式仕切弁用鉄蓋
Φ250.口径,弁種(仕切・泥吐)表記含む | 1 | 組
T17009
調整ﾎﾞﾙﾄｾｯﾄ
M12 | 1 | 組
T17010
内径変換リング
| 1 | 個
T17037
ﾚｼﾞﾝｺﾝｸﾘｰﾄ製桝（円形2号，Φ350）
上部壁 H150 | 1 | 個
T17024
ﾚｼﾞﾝｺﾝｸﾘｰﾄ製桝（円形2号，Φ350）
中部壁 H200 | 2 | 個
T17029
ﾚｼﾞﾝｺﾝｸﾘｰﾄ製桝（円形2号，Φ350）
中部壁 H300 | 1 | 個
T17030
ﾚｼﾞﾝｺﾝｸﾘｰﾄ製桝（円形2号，Φ350）
下部壁Φ350-450 H300 | 1 | 個
T17032
ﾚｼﾞﾝｺﾝｸﾘｰﾄ製桝（円形2号，Φ350）
底版Φ350-450 H40 | 1 | 個
T17033
仕切弁筐 H=1.75m |  |  |  |  | 単価表(SJ0020)
[5 empty] | 1 | 組 | 当り
名 称 ・ 規 格 | 数 量 | 単位 | 単 価 | 金 額 | 摘 要
合 計 | 1 | 組
単位当り | 1 | 組 | 当り
仕切弁筐設置工 H=0.8m |  |  |  |  | 単価表(SJ0030)
[5 empty] | 1 | 箇所 | 当り
名 称 ・ 規 格 | 数 量 | 単位 | 単 価 | 金 額 | 摘 要
ねじ式弁筺設置工
Ｃ形 １号、設置 | 1 | 箇所
施工歩掛表(DW000865-0013)
ﾚｼﾞﾝｺﾝｸﾘｰﾄ製ﾎﾞｯｸｽ設置工（円形）
内径変換ﾘﾝｸﾞ 250-350mm,設置 | 1 | 個
単価表(SJ0040)
ﾚｼﾞﾝｺﾝｸﾘｰﾄ製ﾎﾞｯｸｽ設置工（円形）
２号 上部壁 内寸350mm、高さ150mm、設置 | 1 | 個
施工歩掛表(DW000850-0014)
ﾚｼﾞﾝｺﾝｸﾘｰﾄ製ﾎﾞｯｸｽ設置工（円形）
２号 底版 内寸350mm、高さ40mm、設置 | 1 | 個
施工歩掛表(DW000850-0015)
合 計 | 1 | 箇所
単位当り | 1 | 箇所 | 当り
ﾚｼﾞﾝｺﾝｸﾘｰﾄ製ﾎﾞｯｸｽ設置工（円形） |  |  |  |  | 単価表(SJ0040)
内径変換ﾘﾝｸﾞ 250-350mm,設置 |  |  |  |  | 1 | 個 | 当り
名 称 ・ 規 格 | 数 量 | 単位 | 単 価 | 金 額 | 摘 要
普通作業員
| 0.01 | 人
RW1002
合 計 | 1 | 個
単位当り | 1 | 個 | 当り
仕切弁筐設置工 H=1.75m |  |  |  |  | 単価表(SJ0050)
[5 empty] | 1 | 箇所 | 当り
名 称 ・ 規 格 | 数 量 | 単位 | 単 価 | 金 額 | 摘 要
ねじ式弁筺設置工
Ｃ形 １号、設置 | 1 | 箇所
施工歩掛表(DW000865-0013)
ﾚｼﾞﾝｺﾝｸﾘｰﾄ製ﾎﾞｯｸｽ設置工（円形）
内径変換ﾘﾝｸﾞ 250-350mm,設置 | 1 | 個
単価表(SJ0040)
ﾚｼﾞﾝｺﾝｸﾘｰﾄ製ﾎﾞｯｸｽ設置工（円形）
２号 上部壁 内寸350mm、高さ150mm、設置 | 1 | 個
施工歩掛表(DW000850-0014)
ﾚｼﾞﾝｺﾝｸﾘｰﾄ製ﾎﾞｯｸｽ設置工（円形）
２号 中部壁 内寸350mm、高さ200mm、設置 | 2 | 個
施工歩掛表(DW000850-0016)
ﾚｼﾞﾝｺﾝｸﾘｰﾄ製ﾎﾞｯｸｽ設置工（円形）
２号 中部壁 内寸350mm、高さ300mm、設置 | 1 | 個
施工歩掛表(DW000850-0017)
ﾚｼﾞﾝｺﾝｸﾘｰﾄ製ﾎﾞｯｸｽ設置工（円形）
２号 下部壁 内寸350mm、高さ300mm、設置 | 1 | 個
施工歩掛表(DW000850-0018)
ﾚｼﾞﾝｺﾝｸﾘｰﾄ製ﾎﾞｯｸｽ設置工（円形）
２号 底版 内寸350mm、高さ40mm、設置 | 1 | 個
施工歩掛表(DW000850-0015)
合 計 | 1 | 箇所
仕切弁筐設置工 H=1.75m |  |  |  |  | 単価表(SJ0050)
[5 empty] | 1 | 箇所 | 当り
名 称 ・ 規 格 | 数 量 | 単位 | 単 価 | 金 額 | 摘 要
単位当り | 1 | 箇所 | 当り
管明示テープ工 |  |  |  |  | 単価表(SJ0060)
天端明示 |  |  |  |  | 100 | ｍ | 当り
名 称 ・ 規 格 | 数 量 | 単位 | 単 価 | 金 額 | 摘 要
普通作業員
[1]
| 0.04 | 人
RW1002
合 計 | 100 | ｍ
単位当り | 1 | ｍ | 当り
残管処理 |  |  |  |  | 単価表(SJ0070)
[5 empty] | 1 | ｔ | 当り
名 称 ・ 規 格 | 数 量 | 単位 | 単 価 | 金 額 | 摘 要
現場発生品及び支給品運搬(施工ﾊﾟｯｹｰｼﾞ)
ﾄﾗｯｸ[ｸﾚｰﾝ装置付]ﾍﾞｰｽﾄﾗｯｸ2t級､吊能力2.9t、DID区間無し、11.0km以下 | 1 | ｔ
施工P単価表(CB010410-0001)
合 計 | 1 | ｔ
単位当り | 1 | ｔ | 当り
残土運搬処理 |  |  |  |  | 単価表(SJ0080)
[5 empty] | 1 | m3 | 当り
名 称 ・ 規 格 | 数 量 | 単位 | 単 価 | 金 額 | 摘 要
発生土運搬費
レキ質土、11.3 km、バックホウ 山積0.28m3（0.20m3）、ダンプトラック 4ｔ積、ＤＩＤ率区間無し、路面良好 | 1 | m3
施工歩掛表(DW010030-0032)
建設発生土受入費
管：T
| 1 | m3
T25001
合 計 | 1 | m3
単位当り | 1 | m3 | 当り
切断汚泥処理 |  |  |  |  | 単価表(SJ0090)
[5 empty] | 1 | m3 | 当り
名 称 ・ 規 格 | 数 量 | 単位 | 単 価 | 金 額 | 摘 要
側溝清掃車運搬工
48.9 km | 1 | m3
施工歩掛表(WB232010-0034)
処理費（ベントナイト）
管：T
（株）ムラアーカム | 1.4 | ｔ
ZC29990008
合 計 | 1 | m3
単位当り | 1 | m3 | 当り
AS殻運搬処理 |  |  |  |  | 単価表(SJ0100)
[5 empty] | 1 | m3 | 当り
名 称 ・ 規 格 | 数 量 | 単位 | 単 価 | 金 額 | 摘 要
アスファルト塊運搬費
12.1 km、バックホウ 山積0.28m3（0.20m3）、ダンプトラック 4ｔ積、ＤＩＤ率区間無し、路面良好 | 1 | m3
施工歩掛表(DW010030-0037)
処分費（多治見市大沢町）
管：T
福田道路(株) アスファルト処理場 塊 50*50*50以下 | 2.35 | ｔ
ZC29960004
合 計 | 1 | m3
単位当り | 1 | m3 | 当り
路盤工機械 |  |  |  |  | 単価表(SJ0110)
下層路盤,施工厚= 23cm,RC-40,1.8m未満 |  |  |  |  | 1 | m2 | 当り
名 称 ・ 規 格 | 数 量 | 単位 | 単 価 | 金 額 | 摘 要
路盤工機械
下層路盤、施工厚= 20 cm、1.8m未満、ＲＣ－40 再生材 | 1 | m2
施工歩掛表(DW010020-0038)
路盤工機械
下層路盤、施工厚= 3 cm、1.8m未満、ＲＣ－40 再生材 | 1 | m2
施工歩掛表(DW010020-0040)
合 計 | 1 | m2
単位当り | 1 | m2 | 当り

## 単価表（間接費）
運搬費 |  |  |  |  | 単価表(F999100001-01)
[5 empty] | 1 | 式
名 称 ・ 規 格 | 数 量 | 単位 | 単 価 | 金 額 | 摘 要
仮設材等運搬費 （往復）
12m以内、運搬重量= 2.609 ｔ、深夜・早朝割増なし（補正なし）、冬期割増なし（補正なし）、片道運搬距離= 10 km、無 | 1 | 式
施工歩掛表(WB010020-0054)
仮設材等積込み取卸し
積込み取卸し（往復分） | 1 | 式
施工歩掛表(WB010030-0055)
合 計 | 1 | 式
技術管理費 |  |  |  |  | 単価表(F999400001-01)
[5 empty] | 1 | 式
名 称 ・ 規 格 | 数 量 | 単位 | 単 価 | 金 額 | 摘 要
通水試験工
| 0.05 | 日
施工歩掛表(DW001405-0057)
合 計 | 1 | 式
スクラップ評価額 |  |  |  |  | 単価表(F999900001-01)
[5 empty] | 1 | 式
名 称 ・ 規 格 | 数 量 | 単位 | 単 価 | 金 額 | 摘 要
鉄ｽｸﾗｯﾌﾟ
ﾍﾋﾞｰ H1 | 1.27 | ｔ
TJ0060
合 計 | 1 | 式

## 単価表（施工パッケージ）
現場発生品及び支給品運搬(施工ﾊﾟｯｹｰｼﾞ) |  |  |  | 施工Ｐ単価表(CB010410-0001)
ﾄﾗｯｸ[ｸﾚｰﾝ装置付]ﾍﾞｰｽﾄﾗｯｸ2t級､吊能力2.9t、DID区間無し、11.0km以下 |  |  |  |  | 1.000 | ｔ | 当り
名 称 ・ 規 格 | 構成比（％） | 補正後構成比 | 標準単価 (R05.4月単価) | 岐阜単価 （単価適用月） | 摘 要
トラック機械損料 クレーン装置付 2.0ｔ積2.9ｔ吊
13.58
運転手（特殊）
42.54
特殊作業員
41
軽油 小型ローリー
2.88
1 ｔ当り
100
条 件 名 称 |  | 入 力 値 | 条 件 値
J01 ﾄﾗｯｸ機種 |  | 1 | ﾄﾗｯｸ[ｸﾚｰﾝ装置付]ﾍﾞｰｽﾄﾗｯｸ2t級､吊能力2.9t
J02 DID区間の有無 |  | 1 | DID区間無し
J03 片道運搬距離(km) DID無 |  | 5 | 11.0km以下
舗装版切断(施工ﾊﾟｯｹｰｼﾞ) |  |  |  | 施工Ｐ単価表(CB430510-0002)
ｱｽﾌｧﾙﾄ舗装版、15cm以下、全ての費用 |  |  |  |  | 1.000 | ｍ | 当り
名 称 ・ 規 格 | 構成比（％） | 補正後構成比 | 標準単価 (R05.4月単価) | 岐阜単価 （単価適用月） | 摘 要
コンクリートカッタ機械損料 バキューム式･（超低騒音型）湿式 ブレード径 φ56cm
10.49
その他機械損料 機械構成比端数調整分
特殊作業員
19.6
土木一般世話役
10.55
普通作業員
8.73
その他労務費 労務構成比端数調整分
コンクリートカッタブレード ブレード径 ４５．５ｃｍ
23.29
ガソリン レギュラー80オクタン以上
2.83
その他材料費 材料構成比端数調整分
1 ｍ当り
100
条 件 名 称 |  | 入 力 値 | 条 件 値
J01 舗装版種別 |  | 1 | ｱｽﾌｧﾙﾄ舗装版
J02 ｱｽﾌｧﾙﾄ舗装版厚 |  | 1 | 15cm以下
J05 費用の内訳 |  | 1 | 全ての費用