## 設計書鏡（参考資料）
参 考 資 料
令和０６年度
令和６年度久々利地内下水道管渠布設工事参考資料
可児市 久々利地内
本参考資料は、標準的な施工方法を参考明示したものであり、工事請負契約上の拘束 力を生じさせるものではない。 従って、施工条件及び地質条件等を十分考慮して、仮設、施工方法、安全対策等工事 目的物を完成させる手段について、設計図書に特別な定めがある場合を除き受注者の責 任において定めるものとする。 なお、本参考資料の内容に関する事項は、質問することが出来ない。 また、本参考資料の有効期限は、本工事の入札書の提出期限までとする。

## 設計書鏡
工事番号 |  | 事 業 名 | 令和６年度久々利地内下水道管渠布設工事
路河川名 |  | 工 事 名 | 参考資料
年 度 | 令和０６年度 | 施工箇所 | 可児市 久々利地内
事 業 概 要 |  |  |  | 設 計 年 月 日
|  |  |  | 施 工 方 法 | 請負
施 工 期 間
起 工 年 月 日
竣 工 年 月 日
|  |  |  | 歩 掛 適 用 年 月 | 令和７年 ２月 １日
|  |  |  | 単 価 適 用 年 月 | 令和７年 ２月 １日
起工理由

## 内訳表
内 訳 表
名 称 |  | 数 量 | 単位 | 単 価 | 金 額 | 摘 要
01:本工事費 | [5 empty] | 工種区分：下水道工事（２）
管路
|  | 1 | 式
管きょ工（開削）＜管径200㎜＞
|  | 1 | 式
管路土工 | [5 empty] | 4週8休(月単位)
|  | 1 | 式
機械掘削工（バックホウ）
ｸﾛｰﾗ 山積0.45m3(平積0.35m3)
|  | 210 | m3 |  |  | 施工歩掛表(DG000005-0001)
機械投入埋戻工（バックホウ）
単粒砕石
|  | 29 | m3 |  |  | 単価表(SJ0010)
機械投入埋戻工（バックホウ埋戻）
ｸﾛｰﾗ 山積0.45m3(平積0.35m3)
|  | 90 | m3 |  |  | 施工歩掛表(DG000030-0003)
機械投入埋戻工（バックホウ）
再生砕石
|  | 54 | m3 |  |  | 単価表(SJ0020)
内 訳 表
名 称 |  | 数 量 | 単位 | 単 価 | 金 額 | 摘 要
残土処分
|  | 110 | m3 |  |  | 単価表(SJ0030)
管布設工 | [5 empty] | 4週8休(月単位)
|  | 1 | 式
リブ付硬質塩化ビニル管設置工
φ＝２００mm、施工規模20m以上、時間的制約なし、通常（6時～20時）
|  | 124.700 | ｍ |  |  | 施工歩掛表(DG000110-0004)
埋設テープ（下水道用）
貼り付けタイプW=50ｍｍ Ｌ＝20ｍ
|  | 124.700 | ｍ |  |  | TJ0040
埋設標識シート 上下水道用
幅150×長50 ポリエチレンクロス シングル
|  | 124.700 | ｍ |  |  | TJ0050
砕石基礎設置（機械施工）
単粒砕石2.5ｍｍ～20ｍｍ 制約無 夜間無
|  | 11 | m3 |  |  | 単価表(SJ0060)
管路土留工 | [5 empty] | 4週8休(月単位)
|  | 1 | 式
軽量鋼矢板建込(両側)工
掘削深2.0m以下、排出ガス対策型、ｸﾛｰﾗ 山積0.28m3(平積0.20m3)
|  | 155.700 | ｍ |  |  | 施工歩掛表(DG000315-0006)
内 訳 表
名 称 |  | 数 量 | 単位 | 単 価 | 金 額 | 摘 要
軽量鋼矢板引抜(両側)工
掘削深2.0m以下、排出ガス対策型、ｸﾛｰﾗ ｸﾚｰﾝ機能付2.9t吊 山積0.45m3(平積0.35m3)
|  | 155.700 | ｍ |  |  | 施工歩掛表(DG000315-0008)
土留支保工（軽量金属支保工）設置工
水圧式パイプサポート、１段
|  | 155.700 | ｍ |  |  | 施工歩掛表(DG000350-0010)
土留支保工（軽量金属支保工）撤去工
水圧式パイプサポート、１段
|  | 155.700 | ｍ |  |  | 施工歩掛表(DG000350-0011)
アルミ矢板建込(両側)工
333mm、掘削深3.0m以下、山積0.45m3 ｸﾚｰﾝ機能付2.9t吊、排出ガス対策型
|  | 10.600 | ｍ |  |  | 施工歩掛表(DG000320-0012)
アルミ矢板引抜(両側)工
333mm、掘削深3.0m以下、山積0.45m3 ｸﾚｰﾝ機能付2.9t吊、排出ガス対策型
|  | 10.600 | ｍ |  |  | 施工歩掛表(DG000320-0013)
土留支保工（軽量金属支保工）設置工
ねじ式パイプサポート、２段
|  | 10.600 | ｍ |  |  | 施工歩掛表(DG000350-0014)
土留支保工（軽量金属支保工）撤去工
ねじ式パイプサポート、２段
|  | 10.600 | ｍ |  |  | 施工歩掛表(DG000350-0015)
土留材賃料
|  | 1 | 式 |  |  | TJ0020
内 訳 表
名 称 |  | 数 量 | 単位 | 単 価 | 金 額 | 摘 要
腹起材賃料
|  | 1 | 式 |  |  | TJ0120
切梁材賃料
|  | 1 | 式 |  |  | TJ0130
水圧ポンプ賃料
|  | 1 | 式 |  |  | TJ0240
マンホール工
|  | 1 | 式
組立マンホール | [5 empty] | 4週8休(月単位)
|  | 1 | 式
マンホール蓋（可児市型）JSWAS G-４
T-14 φ600 サツキ模様
|  | 2 | 箇所 |  |  | TJ0110
アンカーボルト・調整駒（受枠変形防止）
150-M16 保護スリープ等含む
|  | 2 | 組 |  |  | TJ0100
マンホール用管理番号
７桁
|  | 2 | 組 |  |  | TJ0070
内 訳 表
名 称 |  | 数 量 | 単位 | 単 価 | 金 額 | 摘 要
斜壁ブロック
600×900×300
|  | 1 | 個 |  |  | TJ0250
斜壁ブロック
600×900×450
|  | 1 | 個 |  |  | TJ0140
直壁ブロック
300
|  | 1 | 個 |  |  | TJ0150
管取付け壁
900×900
|  | 1 | 個 |  |  | TJ0160
管取付け壁
900×1800
|  | 1 | 個 |  |  | TJ0260
底版
有効高130
|  | 2 | 個 |  |  | TJ0170
底部工(組立式)
敷厚: 0.2 ｍ、再生砕石（ＲＣ－４０）、（高炉）18－8－40BB W/C=60%以下、人力打設、ｲﾝﾊﾞｰﾄ付底塊使用しない
|  | 4 | 箇所 |  |  | 施工歩掛表(DG010105-0016)
マンホール削孔代
0・1号（Ｉ種）塩ビ管用150ｍｍ
|  | 1 | 箇所 |  |  | TJ0270
内 訳 表
名 称 |  | 数 量 | 単位 | 単 価 | 金 額 | 摘 要
マンホール削孔代
０号・１号（Ⅰ種）塩ビ管用200ｍｍ
|  | 3 | 箇所 |  |  | TJ0090
マンホール用可とう継手
貼付タイプ 塩ビ（VU）管150ｍｍ
|  | 1 | 個 |  |  | TJ0280
マンホール用可とう継手
貼り付けタイプ 塩ビ管（リブ）管径200ｍｍ
|  | 5 | 個 |  |  | TJ0080
組立マンホール設置工（市場単価）
１号 3m以下
|  | 2 | 箇所 |  |  | 施工歩掛表(DG010110-0018)
小型マンホール工 | [5 empty] | 4週8休(月単位)
|  | 1 | 式
小型マンホール工（塩化ビニル製）（市場単価）
5箇所未満、起点および中間形式、計上しない、深さ2m以下 本管径150mm及び200mm、通常（6時～20時）
|  | 1 | 箇所 |  |  | 施工歩掛表(DG010210-0019)
防護蓋 （可児市型）JSWAS
T-14 Φ300 台座込 サツキ模様（小口径）
|  | 1 | 組 |  |  | TJ0060
マンホール用管理番号
７桁
|  | 1 | 組 |  |  | TJ0070
内 訳 表
名 称 |  | 数 量 | 単位 | 単 価 | 金 額 | 摘 要
取付管およびます工
|  | 1 | 式
取付管布設工 | [5 empty] | 4週8休(月単位)
|  | 1 | 式
取付管布設および支管取付(市場単価)
管径φ=150mm、取付管布設および支管取付（可とう性支管を設置）、5箇所以上、時間制限なし、取付管長が３ｍ以上５ｍ未満の場合、通常、ﾘﾌﾞ付硬質塩化ﾋﾞﾆﾙ管
|  | 12 | 箇所 |  |  | 施工歩掛表(DG020105-0020)
取付管布設および支管取付(市場単価)
管径φ=150mm、取付管布設および支管取付、5箇所未満、時間制限なし、取付管長が３ｍ以上５ｍ未満の場合、通常、ﾘﾌﾞ付硬質塩化ﾋﾞﾆﾙ管
|  | 2 | 箇所 |  |  | 施工歩掛表(DG020105-0021)
取付管布設および支管取付(市場単価)
管径φ=150mm、取付管布設および支管取付（可とう性支管を設置）、5箇所未満、時間制限なし、取付管長が５ｍ以上１２ｍ未満の場合、通常、ﾘﾌﾞ付硬質塩化ﾋﾞﾆﾙ管
|  | 2 | 箇所 |  |  | 施工歩掛表(DG020105-0022)
取付管布設および支管取付(市場単価)
管径φ=200mm、取付管布設および支管取付、5箇所未満、時間制限なし、取付管長が５ｍ以上１２ｍ未満の場合、通常、ﾘﾌﾞ付硬質塩化ﾋﾞﾆﾙ管
|  | 1 | 箇所 |  |  | 施工歩掛表(DG020105-0023)
埋設テープ（下水道用）
貼り付けタイプW=50ｍｍ Ｌ＝20ｍ
|  | 74.500 | ｍ |  |  | TJ0040
埋設標識シート 上下水道用
幅150×長50 ポリエチレンクロス シングル
|  | 74.500 | ｍ |  |  | TJ0050
内 訳 表
名 称 |  | 数 量 | 単位 | 単 価 | 金 額 | 摘 要
仮止めキャップ
|  | 16 | 個 |  |  | TJ0230
砂基礎設置
サンドクッション用砂
|  | 4 | m3 |  |  | 単価表(SJ0080)
組立マンホール設置工（市場単価）
１号 3m以下
|  | 1 | 箇所 |  |  | 施工歩掛表(DG010110-0018)
（支給品）マンホール蓋（可児市型）JSWAS G-４
T-14 φ600 サツキ模様
|  | 1 | 個 |  |  | TJ0290
（支給品）アンカーボルト・調整駒（受枠変形防止）
150-M16 保護スリープ含む
|  | 1 | 個 |  |  | TJ0300
（支給品）斜壁ブロック
600×900×300
|  | 1 | 個 |  |  | TJ0310
（支給品）管取付壁
900×900
|  | 1 | 個 |  |  | TJ0320
（支給品）底板
130
|  | 1 | 個 |  |  | TJ0330
内 訳 表
名 称 |  | 数 量 | 単位 | 単 価 | 金 額 | 摘 要
底部工(組立式)
敷厚: 0.2 ｍ、再生砕石（ＲＣ－４０）、（高炉）18－8－40BB W/C=60%以下、人力打設、ｲﾝﾊﾞｰﾄ付底塊使用しない
|  | 1 | 箇所 |  |  | 施工歩掛表(DG010105-0016)
マンホール削孔代
０号・１号（Ⅰ種）塩ビ管用200ｍｍ
|  | 1 | 箇所 |  |  | TJ0090
（支給品）マンホール用可とう継手
貼り付けタイプ 塩ビ（リブ）管200ｍｍ
|  | 2 | 個 |  |  | TJ0340
管路土工 | [5 empty] | 4週8休(月単位)
|  | 1 | 式
機械掘削工（バックホウ）
ｸﾛｰﾗ 山積0.45m3(平積0.35m3)
|  | 48 | m3 |  |  | 施工歩掛表(DG000005-0001)
機械投入埋戻工（バックホウ）
サンドクッション用砂
|  | 9 | m3 |  |  | 単価表(SJ0070)
機械投入埋戻工（バックホウ埋戻）
ｸﾛｰﾗ 山積0.45m3(平積0.35m3)
|  | 4 | m3 |  |  | 施工歩掛表(DG000030-0003)
機械投入埋戻工（バックホウ）
再生砕石
|  | 20 | m3 |  |  | 単価表(SJ0020)
内 訳 表
名 称 |  | 数 量 | 単位 | 単 価 | 金 額 | 摘 要
残土処分
|  | 44 | m3 |  |  | 単価表(SJ0030)
取付管舗装工 | [5 empty] | 4週8休(月単位)
|  | 1 | 式
舗装版切断(施工ﾊﾟｯｹｰｼﾞ)
ｱｽﾌｧﾙﾄ舗装版、15cm以下、全ての費用
|  | 100 | ｍ |  |  | 施工P単価表(CB430510-0005)
舗装版破砕(施工ﾊﾟｯｹｰｼﾞ)
ｱｽﾌｧﾙﾄ舗装版、騒音振動対策不要、無し、15cm以下、積込有り、全ての費用
|  | 35 | m2 |  |  | 施工P単価表(CB430310-0006)
アスファルト殻処分
|  | 2 | m3 |  |  | 単価表(SJ0040)
下層路盤（車道・路肩部）(施工ﾊﾟｯｹｰｼﾞ)
全仕上り厚 140 mm、1層施工、再生クラッシャーラン RC-40、全ての費用
|  | 3 | m2 |  |  | 施工P単価表(CB410030-0008)
下層路盤（車道・路肩部）(施工ﾊﾟｯｹｰｼﾞ)
全仕上り厚 150 mm、1層施工、再生クラッシャーラン RC-40、全ての費用
|  | 33 | m2 |  |  | 施工P単価表(CB410030-0009)
上層路盤（車道・路肩部）(施工ﾊﾟｯｹｰｼﾞ)
粒度調整砕石 M-30、全仕上り厚 100 mm、1層施工、全ての費用
|  | 33 | m2 |  |  | 施工P単価表(CB410040-0010)
内 訳 表
名 称 |  | 数 量 | 単位 | 単 価 | 金 額 | 摘 要
表層（車道・路肩部）(施工ﾊﾟｯｹｰｼﾞ)
1.4m未満(1層当り平均仕上り厚50mm以下)、1層当り平均仕上り厚 40 mm、再生密粒度ｱｽｺﾝ(13)、ﾌﾟﾗｲﾑｺｰﾄ PK-3、全ての費用
|  | 3 | m2 |  |  | 施工P単価表(CB410260-0011)
表層（車道・路肩部）(施工ﾊﾟｯｹｰｼﾞ)
1.4m未満(1層当り平均仕上り厚50mm以下)、1層当り平均仕上り厚 50 mm、再生密粒度ｱｽｺﾝ(13)、ﾌﾟﾗｲﾑｺｰﾄ PK-3、全ての費用
|  | 33 | m2 |  |  | 施工P単価表(CB410260-0012)
舗装
|  | 1 | 式
舗装工
|  | 1 | 式
舗装準備工 | [5 empty] | 4週8休(月単位)
|  | 1 | 式
舗装版切断(施工ﾊﾟｯｹｰｼﾞ)
ｱｽﾌｧﾙﾄ舗装版、15cm以下、全ての費用
|  | 250 | ｍ |  |  | 施工P単価表(CB430510-0005)
舗装版破砕(施工ﾊﾟｯｹｰｼﾞ)
ｱｽﾌｧﾙﾄ舗装版、騒音振動対策不要、無し、15cm以下、積込有り、全ての費用
|  | 110 | m2 |  |  | 施工P単価表(CB430310-0006)
アスファルト殻処分
|  | 5 | m3 |  |  | 単価表(SJ0040)
内 訳 表
名 称 |  | 数 量 | 単位 | 単 価 | 金 額 | 摘 要
汚泥水処分
|  | 0.700 | m3 |  |  | 単価表(SJ0050)
アスファルト舗装工 | [5 empty] | 4週8休(月単位)
|  | 1 | 式
下層路盤（車道・路肩部）(施工ﾊﾟｯｹｰｼﾞ)
全仕上り厚 140 mm、1層施工、再生クラッシャーラン RC-40、全ての費用
|  | 15 | m2 |  |  | 施工P単価表(CB410030-0008)
下層路盤（車道・路肩部）(施工ﾊﾟｯｹｰｼﾞ)
全仕上り厚 150 mm、1層施工、再生クラッシャーラン RC-40、全ての費用
|  | 94 | m2 |  |  | 施工P単価表(CB410030-0009)
上層路盤（車道・路肩部）(施工ﾊﾟｯｹｰｼﾞ)
粒度調整砕石 M-30、全仕上り厚 100 mm、1層施工、全ての費用
|  | 94 | m2 |  |  | 施工P単価表(CB410040-0010)
表層（車道・路肩部）(施工ﾊﾟｯｹｰｼﾞ)
1.4m未満(1層当り平均仕上り厚50mm以下)、1層当り平均仕上り厚 40 mm、再生密粒度ｱｽｺﾝ(13)、ﾌﾟﾗｲﾑｺｰﾄ PK-3、全ての費用
|  | 15 | m2 |  |  | 施工P単価表(CB410260-0011)
表層（車道・路肩部）(施工ﾊﾟｯｹｰｼﾞ)
1.4m未満(1層当り平均仕上り厚50mm以下)、1層当り平均仕上り厚 50 mm、再生密粒度ｱｽｺﾝ(13)、ﾌﾟﾗｲﾑｺｰﾄ PK-3、全ての費用
|  | 94 | m2 |  |  | 施工P単価表(CB410260-0012)
全工種共通（仮設工）
|  | 1 | 式
内 訳 表
名 称 |  | 数 量 | 単位 | 単 価 | 金 額 | 摘 要
仮設工
|  | 1 | 式
交通管理工 | [5 empty] | 4週8休(月単位)
|  | 1 | 式
交通誘導警備員Ｂ
|  | 34 | 人 |  |  | RW1045
交通誘導警備員Ｂ
交代要員
|  | 17 | 人 |  |  | RW1045
直接工事費計
|  | 1 | 式
間接工事費
共通仮設費
運搬費 | [5 empty] | 4週8休(月単位)
|  | 1 | 式 |  |  | 単価表(F999100001-01)
内 訳 表
名 称 |  | 数 量 | 単位 | 単 価 | 金 額 | 摘 要
共通仮設費（率計上額） | [5 empty] | 施工地域：一般交通影響有り(2)-2、4週8休(月単位)
|  | 1 | 式
共通仮設費計
|  | 1 | 式
純工事費
|  | 1 | 式
現場管理費
|  | 1 | 式
現場管理費（率計上額） | [5 empty] | 施工地域：一般交通影響有り(2)-2、4週8休(月単位)
|  | 1 | 式
工事原価
|  | 1 | 式
一般管理費等
|  | 1 | 式
合計
|  | 1 | 式
内 訳 表
名 称 |  | 数 量 | 単位 | 単 価 | 金 額 | 摘 要
総合計

## 単価表（施工単価）
機械掘削工（バックホウ） | [5 empty] | 施工歩掛表(DG000005-0001)
ｸﾛｰﾗ 山積0.45m3(平積0.35m3) |  |  |  | 4週8休/月単位 |  | 100 | m3 | 当り
名 称 ・ 規 格 | 数 量 | 単位 | 単 価 |  | 金 額 | 摘 要
土木一般世話役
| 1.5 | 人
RW1025
普通作業員
| 3.9 | 人
RW1002
バックホウ運転費
排出ガス対策型（1次）、ｸﾛｰﾗ 山積0.45m3(平積0.35m3) | 8.8 | 時間
施工歩掛表(KG000200-0002)
合 計 | 100 | m3
単位当り | 1 | m3 | 当り
条 件 名 称 |  |  | 入 力 値 |  | 条 件 値
J01 バックホウ規格 |  |  | 7 |  | ｸﾛｰﾗ 山積0.45m3(平積0.35m3)
J02 機種 |  |  | 01 |  | 排出ガス対策型
バックホウ運転費 | [5 empty] | 施工歩掛表(KG000200-0002)
排出ガス対策型（1次）、ｸﾛｰﾗ 山積0.45m3(平積0.35m3) |  |  |  | 4週8休/月単位 |  | 1 | 時間 | 当り
名 称 ・ 規 格 | 数 量 | 単位 | 単 価 |  | 金 額 | 摘 要
運転手（特殊）
| 0.17 | 人
RW1014
軽油
小型ローリー | 8.6 | ﾘｯﾄﾙ
ZC19020000
バックホウ機械損料
排出ガス対策型(1次)クローラ型 山積0.45m3（平積0.35m3） | 1 | 時間
MC001320
合 計 | 1 | 時間
単位当り | 1 | 時間 | 当り
条 件 名 称 |  |  | 入 力 値 |  | 条 件 値
J01 バックホウ規格 |  |  | 3 |  | ｸﾛｰﾗ 山積0.45m3(平積0.35m3)
J02 機種 |  |  | 1 |  | 排出ガス対策型（1次）
機械投入埋戻工（バックホウ埋戻） | [5 empty] | 施工歩掛表(DG000030-0003)
ｸﾛｰﾗ 山積0.45m3(平積0.35m3) |  |  |  | 4週8休/月単位 |  | 100 | m3 | 当り
名 称 ・ 規 格 | 数 量 | 単位 | 単 価 |  | 金 額 | 摘 要
土木一般世話役
| 2.5 | 人
RW1025
普通作業員
| 3.8 | 人
RW1002
バックホウ運転費
排出ガス対策型（1次）、ｸﾛｰﾗ 山積0.45m3(平積0.35m3) | 6.2 | 時間
施工歩掛表(KG000200-0002)
タンパ締固め(施工ﾊﾟｯｹｰｼﾞ)
全ての費用 | 100 | m3
施工P単価表(CB210450-0001)
合 計 | 100 | m3
単位当り | 1 | m3 | 当り
条 件 名 称 |  |  | 入 力 値 |  | 条 件 値
J01 バックホウ規格 |  |  | 7 |  | ｸﾛｰﾗ 山積0.45m3(平積0.35m3)
J02 機種 |  |  | 1 |  | 排出ガス対策型
J03 費用の内訳 |  |  | 1 |  | 全ての費用
リブ付硬質塩化ビニル管設置工 | [5 empty] | 施工歩掛表(DG000110-0004)
φ＝２００mm、施工規模20m以上、時間的制約なし、通常（6時～20時） |  |  |  | 4週8休/月単位 |  | 1 | ｍ | 当り
名 称 ・ 規 格 | 数 量 | 単位 | 単 価 |  | 金 額 | 摘 要
リブ付硬質塩化ビニル管設置工[4週8休/月単位]
呼び径 200mm | 1 | ｍ
Q00B81010200
合 計 | 1 | ｍ
単位当り | 1 | ｍ | 当り
条 件 名 称 |  |  | 入 力 値 |  | 条 件 値
J01 管種別 |  |  | 2 |  | リブ付硬質塩化ビニル管設置工
J02 呼び径 |  |  | 2 |  | φ＝２００mm
J03 施工規模 |  |  | 1 |  | 施工規模20m以上
J04 時間的制約 |  |  | 2 |  | 時間的制約なし
J05 作業時間帯 |  |  | 2 |  | 通常（6時～20時）
砕石基礎工（市場単価） | [5 empty] | 施工歩掛表(DG000210-0005)
機械施工、施工規模10m3未満、時間的制約なし、通常（6時～20時） |  |  |  | 4週8休/月単位 |  | 1 | m3 | 当り
名 称 ・ 規 格 | 数 量 | 単位 | 単 価 |  | 金 額 | 摘 要
砕石基礎工[4週8休/月単位]
機械施工 | 1 | m3
Q00B86010200
合 計 | 1 | m3
単位当り | 1 | m3 | 当り
条 件 名 称 |  |  | 入 力 値 |  | 条 件 値
J01 規格・仕様 |  |  | 2 |  | 機械施工
J02 施工規模 |  |  | 2 |  | 施工規模10m3未満
J03 時間的制約 |  |  | 2 |  | 時間的制約なし
J04 作業時間帯 |  |  | 2 |  | 通常（6時～20時）
軽量鋼矢板建込(両側)工 | [5 empty] | 施工歩掛表(DG000315-0006)
掘削深2.0m以下、排出ガス対策型、ｸﾛｰﾗ 山積0.28m3(平積0.20m3) |  |  |  | 4週8休/月単位 |  | 100 | ｍ | 当り
名 称 ・ 規 格 | 数 量 | 単位 | 単 価 |  | 金 額 | 摘 要
土木一般世話役
| 2 | 人
RW1025
特殊作業員
| 2 | 人
RW1001
普通作業員
| 6 | 人
RW1002
バックホウ運転費
排出ガス対策型（2次）、ｸﾛｰﾗ 山積0.28m3(平積0.20m3) | 11.6 | 時間
施工歩掛表(KG000200-0007)
合 計 | 100 | ｍ
単位当り | 1 | ｍ | 当り
条 件 名 称 |  |  | 入 力 値 |  | 条 件 値
J01 掘削深 |  |  | 2 |  | 掘削深2.0m以下
J02 軽量鋼矢板 |  |  | 1 |  | 軽量鋼矢板
J03 施工区分 |  |  | 1 |  | 建込(両側)工
J04 バックホウ・トラッククレーン規格 |  |  | 3 |  | ｸﾛｰﾗ 山積0.28m3(平積0.20m3)
J05 機種 |  |  | 1 |  | 排出ガス対策型
バックホウ運転費 | [5 empty] | 施工歩掛表(KG000200-0007)
排出ガス対策型（2次）、ｸﾛｰﾗ 山積0.28m3(平積0.20m3) |  |  |  | 4週8休/月単位 |  | 1 | 時間 | 当り
名 称 ・ 規 格 | 数 量 | 単位 | 単 価 |  | 金 額 | 摘 要
運転手（特殊）
| 0.17 | 人
RW1014
軽油
小型ローリー | 5.9 | ﾘｯﾄﾙ
ZC19020000
バックホウ機械損料
排出ガス対策型(2次)クローラ型 山積0.28m3(平積0.20m3) | 1 | 時間
MC019315
合 計 | 1 | 時間
単位当り | 1 | 時間 | 当り
条 件 名 称 |  |  | 入 力 値 |  | 条 件 値
J01 バックホウ規格 |  |  | 2 |  | ｸﾛｰﾗ 山積0.28m3(平積0.20m3)
J02 機種 |  |  | 2 |  | 排出ガス対策型（2次）
軽量鋼矢板引抜(両側)工 | [5 empty] | 施工歩掛表(DG000315-0008)
掘削深2.0m以下、排出ガス対策型、ｸﾛｰﾗ ｸﾚｰﾝ機能付2.9t吊 山積0.45m3(平積0.35m3) |  |  |  | 4週8休/月単位 |  | 100 | ｍ | 当り
名 称 ・ 規 格 | 数 量 | 単位 | 単 価 |  | 金 額 | 摘 要
土木一般世話役
| 0.9 | 人
RW1025
特殊作業員
| 0.9 | 人
RW1001
普通作業員
| 2.7 | 人
RW1002
バックホウ運転費
排出ガス対策型（1次）、ｸﾛｰﾗ ｸﾚｰﾝ機能付2.9t吊 山積0.45m3(平積0.35m3) | 6.2 | 時間
施工歩掛表(KG000200-0009)
合 計 | 100 | ｍ
単位当り | 1 | ｍ | 当り
条 件 名 称 |  |  | 入 力 値 |  | 条 件 値
J01 掘削深 |  |  | 2 |  | 掘削深2.0m以下
J02 軽量鋼矢板 |  |  | 1 |  | 軽量鋼矢板
J03 施工区分 |  |  | 2 |  | 引抜(両側)工
J04 バックホウ・トラッククレーン規格 |  |  | 4 |  | ｸﾛｰﾗ ｸﾚｰﾝ機能付2.9t吊 山積0.45m3(平積0.35m3)
J05 機種 |  |  | 1 |  | 排出ガス対策型
バックホウ運転費 | [5 empty] | 施工歩掛表(KG000200-0009)
排出ガス対策型（1次）、ｸﾛｰﾗ ｸﾚｰﾝ機能付2.9t吊 山積0.45m3(平積0.35m3) |  |  |  | 4週8休/月単位 |  | 1 | 時間 | 当り
名 称 ・ 規 格 | 数 量 | 単位 | 単 価 |  | 金 額 | 摘 要
運転手（特殊）
| 0.17 | 人
RW1014
軽油
小型ローリー | 8.6 | ﾘｯﾄﾙ
ZC19020000
バックホウ機械損料
排出ガス対策型(1次)ｸﾛｰﾗ型・ｸﾚｰﾝ機能付き 山積0.45m3 | 1 | 時間
MC001357
合 計 | 1 | 時間
単位当り | 1 | 時間 | 当り
条 件 名 称 |  |  | 入 力 値 |  | 条 件 値
J01 バックホウ規格 |  |  | 5 |  | ｸﾛｰﾗ ｸﾚｰﾝ機能付2.9t吊 山積0.45m3(平積0.35m3)
J02 機種 |  |  | 1 |  | 排出ガス対策型（1次）
土留支保工（軽量金属支保工）設置工 | [5 empty] | 施工歩掛表(DG000350-0010)
水圧式パイプサポート、１段 |  |  |  | 4週8休/月単位 |  | 100 | ｍ | 当り
名 称 ・ 規 格 | 数 量 | 単位 | 単 価 |  | 金 額 | 摘 要
土木一般世話役
| 0.6 | 人
RW1025
特殊作業員
| 0.6 | 人
RW1001
普通作業員
| 1.8 | 人
RW1002
合 計 | 100 | ｍ
単位当り | 1 | ｍ | 当り
条 件 名 称 |  |  | 入 力 値 |  | 条 件 値
J01 設置段数･掘削深 |  |  | 1 |  | １段
J02 切梁材 |  |  | 1 |  | 水圧式パイプサポート
J03 土留支保工（軽量金属支保工） |  |  | 1 |  | 土留支保工（軽量金属支保工）
J04 施工区分 |  |  | 1 |  | 設置工
土留支保工（軽量金属支保工）撤去工 | [5 empty] | 施工歩掛表(DG000350-0011)
水圧式パイプサポート、１段 |  |  |  | 4週8休/月単位 |  | 100 | ｍ | 当り
名 称 ・ 規 格 | 数 量 | 単位 | 単 価 |  | 金 額 | 摘 要
土木一般世話役
| 0.5 | 人
RW1025
特殊作業員
| 0.5 | 人
RW1001
普通作業員
| 1.5 | 人
RW1002
合 計 | 100 | ｍ
単位当り | 1 | ｍ | 当り
条 件 名 称 |  |  | 入 力 値 |  | 条 件 値
J01 設置段数･掘削深 |  |  | 1 |  | １段
J02 切梁材 |  |  | 1 |  | 水圧式パイプサポート
J03 土留支保工（軽量金属支保工） |  |  | 1 |  | 土留支保工（軽量金属支保工）
J04 施工区分 |  |  | 2 |  | 撤去工
アルミ矢板建込(両側)工 | [5 empty] | 施工歩掛表(DG000320-0012)
333mm、掘削深3.0m以下、山積0.45m3 ｸﾚｰﾝ機能付2.9t吊、排出ガス対策型 |  |  |  | 4週8休/月単位 |  | 100 | ｍ | 当り
名 称 ・ 規 格 | 数 量 | 単位 | 単 価 |  | 金 額 | 摘 要
土木一般世話役
| 2 | 人
RW1025
特殊作業員
| 2 | 人
RW1001
普通作業員
| 6 | 人
RW1002
バックホウ運転費
排出ガス対策型（1次）、ｸﾛｰﾗ ｸﾚｰﾝ機能付2.9t吊 山積0.45m3(平積0.35m3) | 12 | 時間
施工歩掛表(KG000200-0009)
合 計 | 100 | ｍ
単位当り | 1 | ｍ | 当り
条 件 名 称 |  |  | 入 力 値 |  | 条 件 値
J01 掘削深 |  |  | 4 |  | 掘削深3.0m以下
J02 アルミ矢板 |  |  | 1 |  | アルミ矢板
J03 施工区分 |  |  | 1 |  | 建込(両側)工
J04 バックホウ・トラッククレーン規格 |  |  | 4 |  | 山積0.45m3 ｸﾚｰﾝ機能付2.9t吊
J05 機種 |  |  | 1 |  | 排出ガス対策型
J06 矢板幅 |  |  | 1 |  | 333mm
アルミ矢板引抜(両側)工 | [5 empty] | 施工歩掛表(DG000320-0013)
333mm、掘削深3.0m以下、山積0.45m3 ｸﾚｰﾝ機能付2.9t吊、排出ガス対策型 |  |  |  | 4週8休/月単位 |  | 100 | ｍ | 当り
名 称 ・ 規 格 | 数 量 | 単位 | 単 価 |  | 金 額 | 摘 要
土木一般世話役
| 0.8 | 人
RW1025
特殊作業員
| 0.8 | 人
RW1001
普通作業員
| 2.4 | 人
RW1002
バックホウ運転費
排出ガス対策型（1次）、ｸﾛｰﾗ ｸﾚｰﾝ機能付2.9t吊 山積0.45m3(平積0.35m3) | 5.4 | 時間
施工歩掛表(KG000200-0009)
合 計 | 100 | ｍ
単位当り | 1 | ｍ | 当り
条 件 名 称 |  |  | 入 力 値 |  | 条 件 値
J01 掘削深 |  |  | 4 |  | 掘削深3.0m以下
J02 アルミ矢板 |  |  | 1 |  | アルミ矢板
J03 施工区分 |  |  | 2 |  | 引抜(両側)工
J04 バックホウ・トラッククレーン規格 |  |  | 4 |  | 山積0.45m3 ｸﾚｰﾝ機能付2.9t吊
J05 機種 |  |  | 1 |  | 排出ガス対策型
J06 矢板幅 |  |  | 1 |  | 333mm
土留支保工（軽量金属支保工）設置工 | [5 empty] | 施工歩掛表(DG000350-0014)
ねじ式パイプサポート、２段 |  |  |  | 4週8休/月単位 |  | 100 | ｍ | 当り
名 称 ・ 規 格 | 数 量 | 単位 | 単 価 |  | 金 額 | 摘 要
土木一般世話役
| 1.2 | 人
RW1025
特殊作業員
| 1.2 | 人
RW1001
普通作業員
| 3.6 | 人
RW1002
合 計 | 100 | ｍ
単位当り | 1 | ｍ | 当り
条 件 名 称 |  |  | 入 力 値 |  | 条 件 値
J01 設置段数･掘削深 |  |  | 2 |  | ２段
J02 切梁材 |  |  | 2 |  | ねじ式パイプサポート
J03 土留支保工（軽量金属支保工） |  |  | 1 |  | 土留支保工（軽量金属支保工）
J04 施工区分 |  |  | 1 |  | 設置工
土留支保工（軽量金属支保工）撤去工 | [5 empty] | 施工歩掛表(DG000350-0015)
ねじ式パイプサポート、２段 |  |  |  | 4週8休/月単位 |  | 100 | ｍ | 当り
名 称 ・ 規 格 | 数 量 | 単位 | 単 価 |  | 金 額 | 摘 要
土木一般世話役
| 1 | 人
RW1025
特殊作業員
| 1 | 人
RW1001
普通作業員
| 3 | 人
RW1002
合 計 | 100 | ｍ
単位当り | 1 | ｍ | 当り
条 件 名 称 |  |  | 入 力 値 |  | 条 件 値
J01 設置段数･掘削深 |  |  | 2 |  | ２段
J02 切梁材 |  |  | 2 |  | ねじ式パイプサポート
J03 土留支保工（軽量金属支保工） |  |  | 1 |  | 土留支保工（軽量金属支保工）
J04 施工区分 |  |  | 2 |  | 撤去工
底部工(組立式) | [5 empty] | 施工歩掛表(DG010105-0016)
敷厚: 0.2 ｍ、再生砕石（ＲＣ－４０）、（高炉）18－8－40BB W/C=60%以下、人力打設、ｲﾝﾊﾞｰﾄ付底塊使用しない |  |  |  | 4週8休/月単位 |  | 10 | 箇所 | 当り
名 称 ・ 規 格 | 数 量 | 単位 | 単 価 |  | 金 額 | 摘 要
再生砕石（ＲＣ）
ＲＣ－４０ | 2.28 | m3
ZC12160040
コンクリート(施工ﾊﾟｯｹｰｼﾞ)
小型構造物、18-8-40高炉W/C≦60、人力打設、一般養生、現場内小運搬無し、小型車割増無し、全ての費用 | 1.6 | m3
施工P単価表(CB240010-0003)
ﾓﾙﾀﾙ上塗工(ﾏﾝﾎｰﾙ用)
高炉セメント、全ての費用 | 7.4 | m2
施工歩掛表(DG010015-0017)
合 計 | 10 | 箇所
単位当り | 1 | 箇所 | 当り
条 件 名 称 |  |  | 入 力 値 |  | 条 件 値
J01 ｲﾝﾊﾞｰﾄ付底塊の使用区分 |  |  | 2 |  | ｲﾝﾊﾞｰﾄ付底塊使用しない
J02 砕石基礎の敷厚 |  |  | 0.2 |  | 敷厚: 0.2 ｍ
J03 石材種別 |  |  | 2 |  | 再生砕石（ＲＣ－４０）
J04 砕石基礎の面積（１０箇所当り） |  |  | 9.5 |  | 砕石基礎面積: 9.5 m2
J05 ｲﾝﾊﾞｰﾄｺﾝｸﾘｰﾄ使用量（１０箇所当り） |  |  | 1.6 |  | ｺﾝｸﾘｰﾄ: 1.6 m3
J06 ﾓﾙﾀﾙ使用面積（１０箇所当り） |  |  | 7.4 |  | ﾓﾙﾀﾙ面積: 7.4 m2
J07 ﾓﾙﾀﾙ材料種別 |  |  | 1 |  | 高炉ｾﾒﾝﾄ
J08 生ｺﾝｸﾘｰﾄ規格 |  |  | 1 |  | （高炉）18－8－40BB W/C=60%以下
J09 費用の内訳（モルタル） |  |  | 1 |  | 全ての費用
J10 費用の内訳（生コン） |  |  | 1 |  | 全ての費用
J11 打設工法 |  |  | 3 |  | 人力打設
ﾓﾙﾀﾙ上塗工(ﾏﾝﾎｰﾙ用) | [5 empty] | 施工歩掛表(DG010015-0017)
高炉セメント、全ての費用 |  |  |  | 4週8休/月単位 |  | 1 | m2 | 当り
名 称 ・ 規 格 | 数 量 | 単位 | 単 価 |  | 金 額 | 摘 要
モルタル練(施工ﾊﾟｯｹｰｼﾞ)
高炉、全ての費用 | 0.02 | m3
施工P単価表(CB240060-0004)
左官
| 0.33 | 人
RW1035
普通作業員
| 0.33 | 人
RW1002
合 計 | 1 | m2
単位当り | 1 | m2 | 当り
条 件 名 称 |  |  | 入 力 値 |  | 条 件 値
J01 モルタル量（ｍ3/ｍ2） |  |  | 0.02 |  | 0.02 ｍ3
J03 材料種別 |  |  | 1 |  | 高炉セメント
J04 費用の内訳 |  |  | 1 |  | 全ての費用
組立マンホール設置工（市場単価） | [5 empty] | 施工歩掛表(DG010110-0018)
１号 3m以下 |  |  |  | 4週8休/月単位 |  | 1 | 箇所 | 当り
名 称 ・ 規 格 | 数 量 | 単位 | 単 価 |  | 金 額 | 摘 要
組立マンホール設置工[4週8休/月単位]
1号 3m以下 | 1 | 箇所
Q00B90010400
合 計 | 1 | 箇所
単位当り | 1 | 箇所 | 当り
条 件 名 称 |  |  | 入 力 値 |  | 条 件 値
J01 規格･仕様区分 |  |  | 4 |  | １号 3m以下
J02 施工規模 |  |  | 1 |  | 4箇所未満
J04 作業時間帯 |  |  | 2 |  | 通常（6時～20時）
小型マンホール工（塩化ビニル製）（市場単価） | [5 empty] | 施工歩掛表(DG010210-0019)
5箇所未満、起点および中間形式、計上しない、深さ2m以下 本管径150mm及び200mm、通常（6時～20時） |  |  |  | 4週8休/月単位 |  | 1 | 箇所 | 当り
名 称 ・ 規 格 | 数 量 | 単位 | 単 価 |  | 金 額 | 摘 要
小型マンホール工（塩化ビニル製）径300mm[4週8休/月単位]
深さ2m以下 本管径150mm及び200mm | 1 | 箇所
Q00B92010100
合 計 | 1 | 箇所
単位当り | 1 | 箇所 | 当り
条 件 名 称 |  |  | 入 力 値 |  | 条 件 値
J01 規格･仕様区分 |  |  | 1 |  | 起点および中間形式
J02 規格･仕様区分 |  |  | 1 |  | 深さ2m以下 本管径150mm及び200mm
J03 施工規模 |  |  | 1 |  | 5箇所未満
J05 作業時間帯 |  |  | 2 |  | 通常（6時～20時）
J06 鋳鉄製防護蓋設置費 |  |  | 2 |  | 計上しない
取付管布設および支管取付(市場単価) | [5 empty] | 施工歩掛表(DG020105-0020)
管径φ=150mm、取付管布設および支管取付（可とう性支管を設置）、5箇所以上、時間制限なし、取付管長が３ｍ以上５ｍ未満の場合、通常、ﾘﾌﾞ付硬質塩化ﾋﾞﾆﾙ管 |  |  |  | 4週8休/月単位 |  | 1 | 箇所 | 当り
名 称 ・ 規 格 | 数 量 | 単位 | 単 価 |  | 金 額 | 摘 要
取付管布設および支管取付工[4週8休/月単位]
管径 150mm | 1 | 箇所
Q00B95030300
取付管布設および支管取付工[4週8休/月単位]
管径 150mm 可とう性支管設置 加算額 | 1 | 箇所
Q00B95030700
合 計 | 1 | 箇所
単位当り | 1 | 箇所 | 当り
条 件 名 称 |  |  | 入 力 値 |  | 条 件 値
J01 規格・仕様 |  |  | 4 |  | 取付管布設および支管取付（可とう性支管を設置）
J02 本管管種 |  |  | 5 |  | ﾘﾌﾞ付硬質塩化ﾋﾞﾆﾙ管
J03 取付管管径（mm） |  |  | 3 |  | 管径φ=150mm
J04 施工規模 |  |  | 1 |  | 5箇所以上
J05 作業時間制約 |  |  | 1 |  | 時間制限なし
J06 作業時間帯 |  |  | 1 |  | 通常
J07 取付管長（ｍ） |  |  | 2 |  | 取付管長が３ｍ以上５ｍ未満の場合
取付管布設および支管取付(市場単価) | [5 empty] | 施工歩掛表(DG020105-0021)
管径φ=150mm、取付管布設および支管取付、5箇所未満、時間制限なし、取付管長が３ｍ以上５ｍ未満の場合、通常、ﾘﾌﾞ付硬質塩化ﾋﾞﾆﾙ管 |  |  |  | 4週8休/月単位 |  | 1 | 箇所 | 当り
名 称 ・ 規 格 | 数 量 | 単位 | 単 価 |  | 金 額 | 摘 要
取付管布設および支管取付工[4週8休/月単位]
管径 150mm | 1 | 箇所
Q00B95030300
合 計 | 1 | 箇所
単位当り | 1 | 箇所 | 当り
条 件 名 称 |  |  | 入 力 値 |  | 条 件 値
J01 規格・仕様 |  |  | 1 |  | 取付管布設および支管取付
J02 本管管種 |  |  | 5 |  | ﾘﾌﾞ付硬質塩化ﾋﾞﾆﾙ管
J03 取付管管径（mm） |  |  | 3 |  | 管径φ=150mm
J04 施工規模 |  |  | 2 |  | 5箇所未満
J05 作業時間制約 |  |  | 1 |  | 時間制限なし
J06 作業時間帯 |  |  | 1 |  | 通常
J07 取付管長（ｍ） |  |  | 2 |  | 取付管長が３ｍ以上５ｍ未満の場合
取付管布設および支管取付(市場単価) | [5 empty] | 施工歩掛表(DG020105-0022)
管径φ=150mm、取付管布設および支管取付（可とう性支管を設置）、5箇所未満、時間制限なし、取付管長が５ｍ以上１２ｍ未満の場合、通常、ﾘﾌﾞ付硬質塩化ﾋﾞﾆﾙ管 |  |  |  | 4週8休/月単位 |  | 1 | 箇所 | 当り
名 称 ・ 規 格 | 数 量 | 単位 | 単 価 |  | 金 額 | 摘 要
取付管布設および支管取付工[4週8休/月単位]
管径 150mm | 1 | 箇所
Q00B95030300
取付管布設および支管取付工[4週8休/月単位]
管径 150mm 可とう性支管設置 加算額 | 1 | 箇所
Q00B95030700
合 計 | 1 | 箇所
単位当り | 1 | 箇所 | 当り
条 件 名 称 |  |  | 入 力 値 |  | 条 件 値
J01 規格・仕様 |  |  | 4 |  | 取付管布設および支管取付（可とう性支管を設置）
J02 本管管種 |  |  | 5 |  | ﾘﾌﾞ付硬質塩化ﾋﾞﾆﾙ管
J03 取付管管径（mm） |  |  | 3 |  | 管径φ=150mm
J04 施工規模 |  |  | 2 |  | 5箇所未満
J05 作業時間制約 |  |  | 1 |  | 時間制限なし
J06 作業時間帯 |  |  | 1 |  | 通常
J07 取付管長（ｍ） |  |  | 3 |  | 取付管長が５ｍ以上１２ｍ未満の場合
取付管布設および支管取付(市場単価) | [5 empty] | 施工歩掛表(DG020105-0023)
管径φ=200mm、取付管布設および支管取付、5箇所未満、時間制限なし、取付管長が５ｍ以上１２ｍ未満の場合、通常、ﾘﾌﾞ付硬質塩化ﾋﾞﾆﾙ管 |  |  |  | 4週8休/月単位 |  | 1 | 箇所 | 当り
名 称 ・ 規 格 | 数 量 | 単位 | 単 価 |  | 金 額 | 摘 要
取付管布設および支管取付工[4週8休/月単位]
管径 200mm | 1 | 箇所
Q00B95030400
合 計 | 1 | 箇所
単位当り | 1 | 箇所 | 当り
条 件 名 称 |  |  | 入 力 値 |  | 条 件 値
J01 規格・仕様 |  |  | 1 |  | 取付管布設および支管取付
J02 本管管種 |  |  | 5 |  | ﾘﾌﾞ付硬質塩化ﾋﾞﾆﾙ管
J03 取付管管径（mm） |  |  | 4 |  | 管径φ=200mm
J04 施工規模 |  |  | 2 |  | 5箇所未満
J05 作業時間制約 |  |  | 1 |  | 時間制限なし
J06 作業時間帯 |  |  | 1 |  | 通常
J07 取付管長（ｍ） |  |  | 3 |  | 取付管長が５ｍ以上１２ｍ未満の場合
砂基礎工（市場単価） | [5 empty] | 施工歩掛表(DG000205-0024)
機械施工、施工規模10m3未満、時間的制約なし、通常（6時～20時） |  |  |  | 4週8休/月単位 |  | 1 | m3 | 当り
名 称 ・ 規 格 | 数 量 | 単位 | 単 価 |  | 金 額 | 摘 要
砂基礎工[4週8休/月単位]
機械施工 | 1 | m3
Q00B85010200
合 計 | 1 | m3
単位当り | 1 | m3 | 当り
条 件 名 称 |  |  | 入 力 値 |  | 条 件 値
J01 規格・仕様 |  |  | 2 |  | 機械施工
J02 施工規模 |  |  | 2 |  | 施工規模10m3未満
J03 時間的制約 |  |  | 2 |  | 時間的制約なし
J04 作業時間帯 |  |  | 2 |  | 通常（6時～20時）
機械投入埋戻工（バックホウ埋戻） | [5 empty] | 施工歩掛表(DG000030-0025)
ｸﾛｰﾗ 山積0.28m3(平積0.20m3) |  |  |  | 4週8休/月単位 |  | 100 | m3 | 当り
名 称 ・ 規 格 | 数 量 | 単位 | 単 価 |  | 金 額 | 摘 要
土木一般世話役
| 2.5 | 人
RW1025
普通作業員
| 3.8 | 人
RW1002
バックホウ運転費
排出ガス対策型（2次）、ｸﾛｰﾗ 山積0.28m3(平積0.20m3) | 7.6 | 時間
施工歩掛表(KG000200-0007)
タンパ締固め(施工ﾊﾟｯｹｰｼﾞ)
全ての費用 | 100 | m3
施工P単価表(CB210450-0001)
合 計 | 100 | m3
単位当り | 1 | m3 | 当り
条 件 名 称 |  |  | 入 力 値 |  | 条 件 値
J01 バックホウ規格 |  |  | 2 |  | ｸﾛｰﾗ 山積0.28m3(平積0.20m3)
J02 機種 |  |  | 1 |  | 排出ガス対策型
J03 費用の内訳 |  |  | 1 |  | 全ての費用
側溝清掃車運搬工 | [5 empty] | 施工歩掛表(WB232010-0026)
54 km |  |  |  | 4週8休/月単位 |  | 100 | m3 | 当り
名 称 ・ 規 格 | 数 量 | 単位 | 単 価 |  | 金 額 | 摘 要
普通作業員
| 17.86 | 人
RW1002
側溝清掃車機械運転費【基準】
| 17.86 | 日
施工歩掛表(KC116500-0027)
合 計 | 100 | m3
単位当り | 1 | m3 | 当り
条 件 名 称 |  |  | 入 力 値 |  | 条 件 値
J01 運搬距離（km） |  |  | 54 |  | 54 km
側溝清掃車機械運転費【基準】 | [5 empty] | 施工歩掛表(KC116500-0027)
|  |  |  | 4週8休/月単位 |  | 1 | 日 | 当り
名 称 ・ 規 格 | 数 量 | 単位 | 単 価 |  | 金 額 | 摘 要
運転手（一般）
| 1 | 人
RW1015
軽油
小型ローリー | 84 | ﾘｯﾄﾙ
ZC19020000
側溝清掃車機械損料
ﾌﾞﾛｱ式 ﾎｯﾊﾟ容量9.0m3 | 1 | 供用日
MC1105017090
合 計 | 1 | 日
単位当り | 1 | 日 | 当り
仮設材等運搬費 （往復） | [5 empty] | 施工歩掛表(WB010020-0028)
12m以内、運搬重量= 5.54 ｔ、深夜・早朝割増なし（補正なし）、冬期割増なし（補正なし）、片道運搬距離= 4.4 km、無 |  |  |  | 4週8休/月単位 |  | 1 | 式 | 当り
名 称 ・ 規 格 | 数 量 | 単位 | 単 価 |  | 金 額 | 摘 要
運搬費
| 1 | 式
ZNJ00560
合 計 | 1 | 式
単位当り | 1 | 式 | 当り
条 件 名 称 |  |  | 入 力 値 |  | 条 件 値
J01 仮設材運搬費 |  |  | 2 |  | 仮設材等運搬費 （往復）
J02 運搬重量明細出力区分 |  |  | 1 |  | 表示する
J03 運搬重量（ｔ） |  |  | 5.54 |  | 運搬重量= 5.54 ｔ
J05 貨物の種類 |  |  | 01 |  | 12m以内
J06 片道運搬距離（km） |  |  | 4.4 |  | 片道運搬距離= 4.4 km
J07 冬期割増（Ｆ１） |  |  | 01 |  | 冬期割増なし（補正なし）
J08 深夜・早朝割増（Ｆ２） |  |  | 01 |  | 深夜・早朝割増なし（補正なし）
J09 その他諸料金の有無 |  |  | 2 |  | 無
仮設材等積込み取卸し | [5 empty] | 施工歩掛表(WB010030-0029)
積込み取卸し（往復分） |  |  |  | 4週8休/月単位 |  | 1 | 式 | 当り
名 称 ・ 規 格 | 数 量 | 単位 | 単 価 |  | 金 額 | 摘 要
積込み取卸し(片道/往復）
積込み取卸し（往復分） | 5.54 | ｔ
施工歩掛表(WB010040-0030)
合 計 | 1 | 式
単位当り | 1 | 式 | 当り
条 件 名 称 |  |  | 入 力 値 |  | 条 件 値
J01 重量明細出力区分 |  |  | 1 |  | 表示する
J04 作業区分 |  |  | 02 |  | 積込み取卸し（往復分）
積込み取卸し(片道/往復） | [5 empty] | 施工歩掛表(WB010040-0030)
積込み取卸し（往復分） |  |  |  | 4週8休/月単位 |  | 1 | ｔ | 当り
名 称 ・ 規 格 | 数 量 | 単位 | 単 価 |  | 金 額 | 摘 要
積込みのみ
| 1 | ｔ.
ZC39889010
取卸しのみ
| 1 | ｔ.
ZC39889020
積込みのみ
| 1 | ｔ.
ZC39889010
取卸しのみ
| 1 | ｔ.
ZC39889020
合 計 | 1 | ｔ
単位当り | 1 | ｔ | 当り
条 件 名 称 |  |  | 入 力 値 |  | 条 件 値
J01 重量明細出力区分 |  |  | 1 |  | 表示する
J04 作業区分 |  |  | 2 |  | 積込み取卸し（往復分）

## 単価表（未登録代価）
機械投入埋戻工（バックホウ） |  |  |  |  | 単価表(SJ0010)
単粒砕石 |  |  |  | 4週8休/月単位 | 1 | m3 | 当り
名 称 ・ 規 格 | 数 量 | 単位 | 単 価 | 金 額 | 摘 要
機械投入埋戻工（バックホウ埋戻）
ｸﾛｰﾗ 山積0.45m3(平積0.35m3) | 1 | m3
施工歩掛表(DG000030-0003)
単粒砕石
2.5ｍｍ～20ｍｍ | 1.26 | m3
TJ0010
合 計 | 1 | m3
単位当り | 1 | m3 | 当り
機械投入埋戻工（バックホウ） |  |  |  |  | 単価表(SJ0020)
再生砕石 |  |  |  | 4週8休/月単位 | 1 | m3 | 当り
名 称 ・ 規 格 | 数 量 | 単位 | 単 価 | 金 額 | 摘 要
機械投入埋戻工（バックホウ埋戻）
ｸﾛｰﾗ 山積0.45m3(平積0.35m3) | 1 | m3
施工歩掛表(DG000030-0003)
再生砕石（ＲＣ）
ＲＣ－４０ | 1.26 | m3
ZC12160040
合 計 | 1 | m3
単位当り | 1 | m3 | 当り
残土処分 |  |  |  |  | 単価表(SJ0030)
|  |  |  | 4週8休/月単位 | 1 | m3 | 当り
名 称 ・ 規 格 | 数 量 | 単位 | 単 価 | 金 額 | 摘 要
残土処分費
| 1 | m3
TJ0030
土砂等運搬(施工ﾊﾟｯｹｰｼﾞ)
13.5km以下、DID区間無し、土砂(岩塊･玉石混り土含む)、標準、ﾊﾞｯｸﾎｳ山積0.45m3(平積0.35m3) | 1 | m3
施工P単価表(CB210110-0002)
合 計 | 1 | m3
単位当り | 1 | m3 | 当り
砕石基礎設置（機械施工） |  |  |  |  | 単価表(SJ0060)
単粒砕石2.5ｍｍ～20ｍｍ 制約無 夜間無 |  |  |  | 4週8休/月単位 | 1 | m3 | 当り
名 称 ・ 規 格 | 数 量 | 単位 | 単 価 | 金 額 | 摘 要
砕石基礎工（市場単価）
機械施工、施工規模10m3未満、時間的制約なし、通常（6時～20時） | 1 | m3
施工歩掛表(DG000210-0005)
単粒砕石
2.5ｍｍ～20ｍｍ | 1.26 | m3
TJ0010
合 計 | 1 | m3
単位当り | 1 | m3 | 当り
砂基礎設置 |  |  |  |  | 単価表(SJ0080)
サンドクッション用砂 |  |  |  | 4週8休/月単位 | 1 | m3 | 当り
名 称 ・ 規 格 | 数 量 | 単位 | 単 価 | 金 額 | 摘 要
砂基礎工（市場単価）
機械施工、施工規模10m3未満、時間的制約なし、通常（6時～20時） | 1 | m3
施工歩掛表(DG000205-0024)
砂（サンドクッション用）
| 1.26 | m3
ZC12040000
合 計 | 1 | m3
単位当り | 1 | m3 | 当り
機械投入埋戻工（バックホウ） |  |  |  |  | 単価表(SJ0070)
サンドクッション用砂 |  |  |  | 4週8休/月単位 | 1 | m3 | 当り
名 称 ・ 規 格 | 数 量 | 単位 | 単 価 | 金 額 | 摘 要
機械投入埋戻工（バックホウ埋戻）
ｸﾛｰﾗ 山積0.28m3(平積0.20m3) | 1 | m3
施工歩掛表(DG000030-0025)
砂（サンドクッション用）
| 1.26 | m3
ZC12040000
合 計 | 1 | m3
単位当り | 1 | m3 | 当り
アスファルト殻処分 |  |  |  |  | 単価表(SJ0040)
|  |  |  | 4週8休/月単位 | 1 | m3 | 当り
名 称 ・ 規 格 | 数 量 | 単位 | 単 価 | 金 額 | 摘 要
殻運搬(施工ﾊﾟｯｹｰｼﾞ)
舗装版破砕、機械積込(小規模土工)、DID区間無し、12.0km以下、全ての費用 | 1 | m3
施工P単価表(CB227010-0007)
処分費（多治見市大沢町）
管：T
福田道路(株) アスファルト処理場 塊 50*50*50以下 | 2.35 | ｔ
ZC29960004
合 計 | 1 | m3
単位当り | 1 | m3 | 当り
汚泥水処分 |  |  |  |  | 単価表(SJ0050)
|  |  |  | 4週8休/月単位 | 1 | m3 | 当り
名 称 ・ 規 格 | 数 量 | 単位 | 単 価 | 金 額 | 摘 要
処理費（ベントナイト）
管：T
（株）ムラアーカム | 1.4 | ｔ
ZC29990008
側溝清掃車運搬工
54 km | 1 | m3
施工歩掛表(WB232010-0026)
合 計 | 1 | m3
単位当り | 1 | m3 | 当り

## 単価表（間接費）
運搬費 |  |  |  |  | 単価表(F999100001-01)
|  |  |  | 4週8休/月単位 | 1 | 式
名 称 ・ 規 格 | 数 量 | 単位 | 単 価 | 金 額 | 摘 要
仮設材等運搬費 （往復）
12m以内、運搬重量= 5.54 ｔ、深夜・早朝割増なし（補正なし）、冬期割増なし（補正なし）、片道運搬距離= 4.4 km、無 | 1 | 式
施工歩掛表(WB010020-0028)
仮設材等積込み取卸し
積込み取卸し（往復分） | 1 | 式
施工歩掛表(WB010030-0029)
合 計 | 1 | 式

## 単価表（施工パッケージ）
タンパ締固め(施工ﾊﾟｯｹｰｼﾞ) |  |  |  | 施工Ｐ単価表(CB210450-0001)
全ての費用 |  |  |  | 4週8休/月単位 | 1.000 | m3 | 当り
名 称 ・ 規 格 | 構成比（％） | 補正後構成比 | 標準単価 (R05.4月単価) | 岐阜単価 （単価適用月） | 摘 要
タンパ及びランマ賃料長期割引 騒対無/排対無/60～80kg
1.24
特殊作業員
51.22
普通作業員
45.83
ガソリン レギュラー80オクタン以上
1.71
1 m3当り
100
条 件 名 称 |  | 入 力 値 | 条 件 値
J01 費用の内訳 |  | 1 | 全ての費用
土砂等運搬(施工ﾊﾟｯｹｰｼﾞ) |  |  |  | 施工Ｐ単価表(CB210110-0002)
13.5km以下、DID区間無し、土砂(岩塊･玉石混り土含む)、標準、ﾊﾞｯｸﾎｳ山積0.45m3(平積0.35m3) |  |  |  | 4週8休/月単位 | 1.000 | m3 | 当り
名 称 ・ 規 格 | 構成比（％） | 補正後構成比 | 標準単価 (R05.4月単価) | 岐阜単価 （単価適用月） | 摘 要
ダンプトラック機械損料 オンロード ディーゼル 10t級
45.59
運転手（一般）
39.52
軽油 小型ローリー
14.89
1 m3当り
100
条 件 名 称 |  | 入 力 値 | 条 件 値
J01 土砂等発生現場 |  | 1 | 標準
J02 積込機種･規格 |  | 3 | ﾊﾞｯｸﾎｳ山積0.45m3(平積0.35m3)
J03 土質 |  | 1 | 土砂(岩塊･玉石混り土含む)
J04 DID区間の有無 |  | 1 | DID区間無し
J09 運搬距離 DID無 |  | 10 | 13.5km以下
コンクリート(施工ﾊﾟｯｹｰｼﾞ) |  |  |  | 施工Ｐ単価表(CB240010-0003)
小型構造物、18-8-40高炉W/C≦60、人力打設、一般養生、現場内小運搬無し、小型車割増無し、全ての費用 |  |  |  | 4週8休/月単位 | 1.000 | m3 | 当り
名 称 ・ 規 格 | 構成比（％） | 補正後構成比 | 標準単価 (R05.4月単価) | 岐阜単価 （単価適用月） | 摘 要
普通作業員
22.75
土木一般世話役
9.31
特殊作業員
7.89
その他労務費 労務構成比端数調整分
生コンクリート（高炉） 18- 8-40BB W/C=60%以下
57.99
1 m3当り
100
条 件 名 称 |  | 入 力 値 | 条 件 値
J01 構造物種別 |  | 2 | 小型構造物
J02 打設工法 |  | 3 | 人力打設
J03 ｺﾝｸﾘｰﾄ規格 |  | 33 | 18-8-40高炉W/C≦60
J05 養生工の種類 |  | 2 | 一般養生
J07 現場内小運搬の有無 |  | 2 | 現場内小運搬無し
J09 小型車割増 |  | 1 | 小型車割増無し
J10 費用の内訳 |  | 1 | 全ての費用
モルタル練(施工ﾊﾟｯｹｰｼﾞ) |  |  |  | 施工Ｐ単価表(CB240060-0004)
高炉、全ての費用 |  |  |  | 4週8休/月単位 | 1.000 | m3 | 当り
名 称 ・ 規 格 | 構成比（％） | 補正後構成比 | 標準単価 (R05.4月単価) | 岐阜単価 （単価適用月） | 摘 要
普通作業員
55.43
土木一般世話役
27.71
その他労務費 労務構成比端数調整分
高炉セメント（Ｂ） 袋物25kg
11.28
砂（コンクリート用）
5.42
1 m3当り
100
条 件 名 称 |  | 入 力 値 | 条 件 値
J01 ｾﾒﾝﾄ種類 |  | 2 | 高炉
J02 費用の内訳 |  | 1 | 全ての費用
舗装版切断(施工ﾊﾟｯｹｰｼﾞ) |  |  |  | 施工Ｐ単価表(CB430510-0005)
ｱｽﾌｧﾙﾄ舗装版、15cm以下、全ての費用 |  |  |  | 4週8休/月単位 | 1.000 | ｍ | 当り
名 称 ・ 規 格 | 構成比（％） | 補正後構成比 | 標準単価 (R05.4月単価) | 岐阜単価 （単価適用月） | 摘 要
コンクリートカッタ機械損料 バキューム式･（超低騒音型）湿式 ブレード径 φ56cm
10.49
その他機械損料 機械構成比端数調整分
特殊作業員
19.6
土木一般世話役
10.55
普通作業員
8.73
その他労務費 労務構成比端数調整分
コンクリートカッタブレード ブレード径 ４５．５ｃｍ
23.29
ガソリン レギュラー80オクタン以上
2.83
その他材料費 材料構成比端数調整分
1 ｍ当り
100
条 件 名 称 |  | 入 力 値 | 条 件 値
J01 舗装版種別 |  | 1 | ｱｽﾌｧﾙﾄ舗装版
J02 ｱｽﾌｧﾙﾄ舗装版厚 |  | 1 | 15cm以下
J05 費用の内訳 |  | 1 | 全ての費用
舗装版破砕(施工ﾊﾟｯｹｰｼﾞ) |  |  |  | 施工Ｐ単価表(CB430310-0006)
ｱｽﾌｧﾙﾄ舗装版、騒音振動対策不要、無し、15cm以下、積込有り、全ての費用 |  |  |  | 4週8休/月単位 | 1.000 | m2 | 当り
名 称 ・ 規 格 | 構成比（％） | 補正後構成比 | 標準単価 (R05.4月単価) | 岐阜単価 （単価適用月） | 摘 要
バックホウ賃料長期割引 騒対超低騒音/排対2011/後方超小旋回型 山積0.45m3(平積0.35m3)
13.49
土木一般世話役
28.91
運転手（特殊）
27.69
普通作業員
23.89
軽油 小型ローリー
6.02
1 m2当り
100
条 件 名 称 |  | 入 力 値 | 条 件 値
J01 舗装版種別 |  | 1 | ｱｽﾌｧﾙﾄ舗装版
J02 障害等の有無 |  | 1 | 無し
J03 騒音振動対策 |  | 1 | 騒音振動対策不要
J04 舗装版厚 |  | 1 | 15cm以下
J06 積込作業の有無 |  | 1 | 積込有り
J07 費用の内訳 |  | 1 | 全ての費用
殻運搬(施工ﾊﾟｯｹｰｼﾞ) |  |  |  | 施工Ｐ単価表(CB227010-0007)
舗装版破砕、機械積込(小規模土工)、DID区間無し、12.0km以下、全ての費用 |  |  |  | 4週8休/月単位 | 1.000 | m3 | 当り
名 称 ・ 規 格 | 構成比（％） | 補正後構成比 | 標準単価 (R05.4月単価) | 岐阜単価 （単価適用月） | 摘 要
ダンプトラック機械損料 オンロード ディーゼル 2ｔ級
18.57
運転手（一般）
72.35
軽油 小型ローリー
9.08
1 m3当り
100
条 件 名 称 |  | 入 力 値 | 条 件 値
J01 殻発生作業 |  | 3 | 舗装版破砕
J02 積込工法区分 |  | 4 | 機械積込(小規模土工)
J03 DID区間の有無 |  | 1 | DID区間無し
J12 運搬距離 DID無 |  | 11 | 12.0km以下
J16 費用の内訳 |  | 1 | 全ての費用
下層路盤（車道・路肩部）(施工ﾊﾟｯｹｰｼﾞ) |  |  |  | 施工Ｐ単価表(CB410030-0008)
全仕上り厚 140 mm、1層施工、再生クラッシャーラン RC-40、全ての費用 |  |  |  | 4週8休/月単位 | 1.000 | m2 | 当り
名 称 ・ 規 格 | 構成比（％） | 補正後構成比 | 標準単価 (R05.4月単価) | 岐阜単価 （単価適用月） | 摘 要
モータグレーダ機械損料 [排出ｶﾞｽ対策型(第2次基準値)]ﾌﾞﾚｰﾄﾞ幅3.1m
1.87
ロードローラ機械損料 排出ガス対策型（第２次基準値）マカダム10ｔ
1.48
タイヤローラ賃料長期割引 騒対無/排対2次/8～20t
0.48
その他機械損料 機械構成比端数調整分
運転手（特殊）
7.32
特殊作業員
2.44
普通作業員
2.38
土木一般世話役
0.72
その他労務費 労務構成比端数調整分
再生砕石（ＲＣ） ＲＣ－４０
78.02
軽油 小型ローリー
1.33
その他材料費 材料構成比端数調整分
1 m2当り
100
条 件 名 称 |  | 入 力 値 | 条 件 値
J01 全仕上り厚 |  | 140 | 全仕上り厚 140 mm
J02 施工区分 |  | 1 | 1層施工
J03 材料 |  | 6 | 再生クラッシャーラン RC-40
J04 費用の内訳 |  | 1 | 全ての費用
下層路盤（車道・路肩部）(施工ﾊﾟｯｹｰｼﾞ) |  |  |  | 施工Ｐ単価表(CB410030-0009)
全仕上り厚 150 mm、1層施工、再生クラッシャーラン RC-40、全ての費用 |  |  |  | 4週8休/月単位 | 1.000 | m2 | 当り
名 称 ・ 規 格 | 構成比（％） | 補正後構成比 | 標準単価 (R05.4月単価) | 岐阜単価 （単価適用月） | 摘 要
モータグレーダ機械損料 [排出ｶﾞｽ対策型(第2次基準値)]ﾌﾞﾚｰﾄﾞ幅3.1m
1.87
ロードローラ機械損料 排出ガス対策型（第２次基準値）マカダム10ｔ
1.48
タイヤローラ賃料長期割引 騒対無/排対2次/8～20t
0.48
その他機械損料 機械構成比端数調整分
運転手（特殊）
7.32
特殊作業員
2.44
普通作業員
2.38
土木一般世話役
0.72
その他労務費 労務構成比端数調整分
再生砕石（ＲＣ） ＲＣ－４０
78.02
軽油 小型ローリー
1.33
その他材料費 材料構成比端数調整分
1 m2当り
100
条 件 名 称 |  | 入 力 値 | 条 件 値
J01 全仕上り厚 |  | 150 | 全仕上り厚 150 mm
J02 施工区分 |  | 1 | 1層施工
J03 材料 |  | 6 | 再生クラッシャーラン RC-40
J04 費用の内訳 |  | 1 | 全ての費用
上層路盤（車道・路肩部）(施工ﾊﾟｯｹｰｼﾞ) |  |  |  | 施工Ｐ単価表(CB410040-0010)
粒度調整砕石 M-30、全仕上り厚 100 mm、1層施工、全ての費用 |  |  |  | 4週8休/月単位 | 1.000 | m2 | 当り
名 称 ・ 規 格 | 構成比（％） | 補正後構成比 | 標準単価 (R05.4月単価) | 岐阜単価 （単価適用月） | 摘 要
モータグレーダ機械損料 [排出ｶﾞｽ対策型(第2次基準値)]ﾌﾞﾚｰﾄﾞ幅3.1m
3.96
ロードローラ機械損料 排出ガス対策型（第２次基準値）マカダム10ｔ
3.13
タイヤローラ賃料長期割引 騒対無/排対2次/8～20t
1.01
その他機械損料 機械構成比端数調整分
運転手（特殊）
15.46
特殊作業員
5.15
普通作業員
5.03
土木一般世話役
1.52
その他労務費 労務構成比端数調整分
粒調砕石 Ｍ－３０
53.57
軽油 小型ローリー
2.81
その他材料費 材料構成比端数調整分
1 m2当り
100
条 件 名 称 |  | 入 力 値 | 条 件 値
J01 材料 |  | 10 | 粒度調整砕石 M-30
J04 全仕上り厚 |  | 100 | 全仕上り厚 100 mm
J05 施工区分 |  | 1 | 1層施工
J07 費用の内訳 |  | 1 | 全ての費用
表層（車道・路肩部）(施工ﾊﾟｯｹｰｼﾞ) |  |  |  | 施工Ｐ単価表(CB410260-0011)
1.4m未満(1層当り平均仕上り厚50mm以下)、1層当り平均仕上り厚 40 mm、再生密粒度ｱｽｺﾝ(13)、ﾌﾟﾗｲﾑｺｰﾄ PK-3、全ての費用 |  |  |  | 4週8休/月単位 | 1.000 | m2 | 当り
名 称 ・ 規 格 | 構成比（％） | 補正後構成比 | 標準単価 (R05.4月単価) | 岐阜単価 （単価適用月） | 摘 要
振動ローラ機械損料 ハンドガイド式・0.5～0.6ｔ
0.24
振動コンパクタ 機械損料 40～60kg
0.13
その他機械損料 機械構成比端数調整分
特殊作業員
18.71
普通作業員
13.4
土木一般世話役
4.05
その他労務費 労務構成比端数調整分
アスファルト再生合材 密 粒 度アスコン(１３)
52.51
アスファルト乳剤 プライムコート ＰＫ－３号
4.54
ガソリン レギュラー80オクタン以上
0.16
軽油 小型ローリー
0.03
その他材料費 材料構成比端数調整分
1 m2当り
100
条 件 名 称 |  | 入 力 値 | 条 件 値
J01 平均幅員 |  | 1 | 1.4m未満(1層当り平均仕上り厚50mm以下)
J02 1層当り平均仕上り厚 |  | 40 | 1層当り平均仕上り厚 40 mm
J03 材料 |  | 11 | 再生密粒度ｱｽｺﾝ(13)
J04 瀝青材料種類 |  | 2 | ﾌﾟﾗｲﾑｺｰﾄ PK-3
J05 費用の内訳 |  | 1 | 全ての費用
表層（車道・路肩部）(施工ﾊﾟｯｹｰｼﾞ) |  |  |  | 施工Ｐ単価表(CB410260-0012)
1.4m未満(1層当り平均仕上り厚50mm以下)、1層当り平均仕上り厚 50 mm、再生密粒度ｱｽｺﾝ(13)、ﾌﾟﾗｲﾑｺｰﾄ PK-3、全ての費用 |  |  |  | 4週8休/月単位 | 1.000 | m2 | 当り
名 称 ・ 規 格 | 構成比（％） | 補正後構成比 | 標準単価 (R05.4月単価) | 岐阜単価 （単価適用月） | 摘 要
振動ローラ機械損料 ハンドガイド式・0.5～0.6ｔ
0.24
振動コンパクタ 機械損料 40～60kg
0.13
その他機械損料 機械構成比端数調整分
特殊作業員
18.71
普通作業員
13.4
土木一般世話役
4.05
その他労務費 労務構成比端数調整分
アスファルト再生合材 密 粒 度アスコン(１３)
52.51
アスファルト乳剤 プライムコート ＰＫ－３号
4.54
ガソリン レギュラー80オクタン以上
0.16
軽油 小型ローリー
0.03
その他材料費 材料構成比端数調整分
1 m2当り
100
条 件 名 称 |  | 入 力 値 | 条 件 値
J01 平均幅員 |  | 1 | 1.4m未満(1層当り平均仕上り厚50mm以下)
J02 1層当り平均仕上り厚 |  | 50 | 1層当り平均仕上り厚 50 mm
J03 材料 |  | 11 | 再生密粒度ｱｽｺﾝ(13)
J04 瀝青材料種類 |  | 2 | ﾌﾟﾗｲﾑｺｰﾄ PK-3
J05 費用の内訳 |  | 1 | 全ての費用