## 設計書鏡（参考資料）
参 考 資 料
令和０７年度
愛岐ケ丘地内配水管布設替その１工事参考資料
可児市 愛岐ケ丘地内
本参考資料は、標準的な施工方法を参考明示したものであり、工事請負契約上の拘束 力を生じさせるものではない。 従って、施工条件及び地質条件等を十分考慮して、仮設、施工方法、安全対策等工事 目的物を完成させる手段について、設計図書に特別な定めがある場合を除き受注者の責 任において定めるものとする。 なお、本参考資料の内容に関する事項は、質問することが出来ない。 また、本参考資料の有効期限は、本工事の入札書の提出期限までとする。

## 設計書鏡
工事番号 |  | 事 業 名 | 愛岐ケ丘地内配水管布設替その１工事
改工-3
路河川名 |  | 工 事 名 | 参考資料
年 度 | 令和０７年度 | 施工箇所 | 可児市 愛岐ケ丘地内
事 業 概 要 |  |  |  | 設 計 年 月 日
|  |  |  | 施 工 方 法 | 請負
施 工 期 間
起 工 年 月 日
竣 工 年 月 日
|  |  |  | 歩 掛 適 用 年 月 | 令和７年 ５月 １日
|  |  |  | 単 価 適 用 年 月 | 令和７年 ５月 １日
起工理由

## 内訳表
内 訳 表
名 称 |  |  | 数 量 | 単位 | 単 価 | 金 額 | 摘 要
01:本工事費 | [6 empty] | 工種区分：開削工事及び小口径推進工事等
管路
|  |  | 1 | 式
管きょ
|  |  | 1 | 式
資材費（φ150） | [6 empty] | 4週8休
|  |  | 1 | 式
水道配水用ﾎﾟﾘｴﾁﾚﾝ管 EF受口付直管
φ150mm 長5m
|  |  | 91 | 本 |  |  | T12045B
水道配水用ﾎﾟﾘｴﾁﾚﾝ管 ﾌﾟﾚｰﾝｴﾝﾄﾞ
φ150
|  |  | 43 | 本 |  |  | ZW10390150
配水用ﾎﾟﾘｴﾁﾚﾝ管継手 EF45°ﾍﾞﾝﾄﾞ 両受
φ150mm
|  |  | 30 | 個 |  |  | T12122B
配水用ﾎﾟﾘｴﾁﾚﾝ管継手 EF22 1/2°ﾍﾞﾝﾄﾞ 両受
φ150mm
|  |  | 8 | 個 |  |  | T12127B
内 訳 表
名 称 |  |  | 数 量 | 単位 | 単 価 | 金 額 | 摘 要
配水用ﾎﾟﾘｴﾁﾚﾝ管継手 EF11 1/4°ﾍﾞﾝﾄﾞ 両受
φ150mm
|  |  | 3 | 個 |  |  | T12132B
配水用ﾎﾟﾘｴﾁﾚﾝ管継手 EF45°ﾍﾞﾝﾄﾞ 片受
φ150mm
|  |  | 5 | 個 |  |  | T12154B
配水用ﾎﾟﾘｴﾁﾚﾝ管継手 EF22 1/2°ﾍﾞﾝﾄﾞ 片受
φ150mm
|  |  | 36 | 個 |  |  | T12159B
配水用ﾎﾟﾘｴﾁﾚﾝ管継手 EF Sﾍﾞﾝﾄﾞ 両受
φ150mm×300H
|  |  | 5 | 個 |  |  | T12137B
配水用ﾎﾟﾘｴﾁﾚﾝ管継手 EF Sﾍﾞﾝﾄﾞ 両受
φ150mm×450H
|  |  | 3 | 個 |  |  | T12141B
配水用ﾎﾟﾘｴﾁﾚﾝ管継手 EF Sﾍﾞﾝﾄﾞ 片受
φ150mm×300H
|  |  | 11 | 個 |  |  | T12169B
配水用ﾎﾟﾘｴﾁﾚﾝ管継手 EF Sﾍﾞﾝﾄﾞ 片受
φ150mm×450H
|  |  | 3 | 個 |  |  | T12173B
配水用ﾎﾟﾘｴﾁﾚﾝ管継手 EFﾁｰｽﾞ 両受
φ150×75mm
|  |  | 17 | 個 |  |  | T12065B
内 訳 表
名 称 |  |  | 数 量 | 単位 | 単 価 | 金 額 | 摘 要
配水用ﾎﾟﾘｴﾁﾚﾝ管継手 EFﾁｰｽﾞ 両受
φ150×150mm
|  |  | 6 | 個 |  |  | T12067B
PE挿し口付き鋳鉄製T字管（G形）
Φ150*75
|  |  | 1 | 個 |  |  | T12022
配水用ﾎﾟﾘｴﾁﾚﾝ管継手 EF片受ﾚﾃﾞｭｰｻ(片側EF受口)
φ150×100mm
|  |  | 8 | 個 |  |  | T12186B
水道配水用ﾎﾟﾘｴﾁﾚﾝ管継手 EFｿｹｯﾄ
φ150
|  |  | 56 | 個 |  |  | ZW10400150
配水用ﾎﾟﾘｴﾁﾚﾝ管ｿﾌﾄｼｰﾙ仕切弁 内ﾈｼﾞ式 2種7.5K FCD製 内外面粉体塗装
両ﾎﾟﾘｴﾁﾚﾝ挿し口 φ150mm
|  |  | 17 | 個 |  |  | T15053B
仕切弁BOX H=600
|  |  | 1 | 組 |  |  | 単価表(SJ0010)
仕切弁BOX H=800
|  |  | 16 | 組 |  |  | 単価表(SJ0020)
仕切弁BOX H=1200
|  |  | 1 | 組 |  |  | 単価表(SJ0030)
内 訳 表
名 称 |  |  | 数 量 | 単位 | 単 価 | 金 額 | 摘 要
配水用ﾎﾟﾘｴﾁﾚﾝ管継手 EFｷｬｯﾌﾟ
φ150mm
|  |  | 1 | 個 |  |  | T12050B
不断水分岐用割丁字管（耐震PE：挿し口)
鋳鉄管用 Φ200*150
|  |  | 1 | 個 |  |  | T20163
穿孔口防食用ｺｱ（SUSｺｱ）
Φ150
|  |  | 1 | 個 |  |  | T20107
労務費（φ150） | [6 empty] | 4週8休
|  |  | 1 | 式
ﾎﾟﾘｴﾁﾚﾝ管据付工
径150mm
|  |  | 742.200 | ｍ |  |  | 施工歩掛表(DW000505-0001)
ポリエチレン管切断工
径150mm
|  |  | 88 | 口 |  |  | 施工歩掛表(DW000760-0002)
ポリエチレン管継手工
径150mm、融着の１口継手とする、融着継手をする
|  |  | 299 | 箇所 |  |  | 施工歩掛表(DW000510-0003)
ポリエチレン管継手工
径150mm、融着の２口継手とする、融着継手をする
|  |  | 56 | 箇所 |  |  | 施工歩掛表(DW000510-0004)
内 訳 表
名 称 |  |  | 数 量 | 単位 | 単 価 | 金 額 | 摘 要
鋳鉄製仕切弁設置工(縦･横型)(機械)
径150mm、たて型
|  |  | 17 | 基 |  |  | 施工歩掛表(DW000805-0005)
仕切弁BOX設置工 H=600
|  |  | 1 | 箇所 |  |  | 単価表(SJ0040)
仕切弁BOX設置工 H=800
|  |  | 16 | 箇所 |  |  | 単価表(SJ0050)
仕切弁BOX設置工 H=1200
|  |  | 1 | 箇所 |  |  | 単価表(SJ0060)
不断水分岐取付穿孔工(施工費)
Φ200*150
|  |  | 1 | 箇所 |  |  | T20079
穿孔口防食用ｺｱ挿入工（SUSｺｱ）(施工費)
Φ150
|  |  | 1 | 箇所 |  |  | T20111
管明示シート工
|  |  | 742.200 | ｍ |  |  | 単価表(SJ0160)
管明示テープ工
|  |  | 758.900 | ｍ |  |  | 単価表(SJ0150)
内 訳 表
名 称 |  |  | 数 量 | 単位 | 単 価 | 金 額 | 摘 要
探知ワイヤー設置工
|  |  | 758.900 | ｍ |  |  | 単価表(SJ0140)
ねじ式弁筺設置工
Ａ・Ｂ形 １号、使用しない、撤去
|  |  | 34 | 箇所 |  |  | 施工歩掛表(DW000865-0013)
資材費（φ100） | [6 empty] | 4週8休
|  |  | 1 | 式
水道配水用ﾎﾟﾘｴﾁﾚﾝ管 EF受口付直管
φ100mm 長5m
|  |  | 31 | 本 |  |  | T12044B
水道配水用ﾎﾟﾘｴﾁﾚﾝ管 ﾌﾟﾚｰﾝｴﾝﾄﾞ
φ100
|  |  | 9 | 本 |  |  | ZW10390100
配水用ﾎﾟﾘｴﾁﾚﾝ管継手 EF45°ﾍﾞﾝﾄﾞ 両受
φ100mm
|  |  | 9 | 個 |  |  | T12121B
配水用ﾎﾟﾘｴﾁﾚﾝ管継手 EF45°ﾍﾞﾝﾄﾞ 片受
φ100mm
|  |  | 1 | 個 |  |  | T12153B
配水用ﾎﾟﾘｴﾁﾚﾝ管継手 EF22 1/2°ﾍﾞﾝﾄﾞ 片受
φ100mm
|  |  | 12 | 個 |  |  | T12158B
内 訳 表
名 称 |  |  | 数 量 | 単位 | 単 価 | 金 額 | 摘 要
配水用ﾎﾟﾘｴﾁﾚﾝ管継手 EF Sﾍﾞﾝﾄﾞ 両受
φ100mm×300H
|  |  | 1 | 個 |  |  | T12136B
配水用ﾎﾟﾘｴﾁﾚﾝ管継手 EF Sﾍﾞﾝﾄﾞ 片受
φ100mm×300H
|  |  | 5 | 個 |  |  | T12168B
配水用ﾎﾟﾘｴﾁﾚﾝ管継手 EF Sﾍﾞﾝﾄﾞ 片受
φ100mm×450H
|  |  | 2 | 個 |  |  | T12172B
配水用ﾎﾟﾘｴﾁﾚﾝ管継手 EFﾁｰｽﾞ 両受
φ100×75mm
|  |  | 3 | 個 |  |  | T12063B
配水用ﾎﾟﾘｴﾁﾚﾝ管継手 EF片受ﾚﾃﾞｭｰｻ(片側EF受口)
100×75mm
|  |  | 6 | 個 |  |  | T12185B
水道配水用ﾎﾟﾘｴﾁﾚﾝ管継手 EFｿｹｯﾄ
φ100
|  |  | 13 | 個 |  |  | ZW10400100
配水用ﾎﾟﾘｴﾁﾚﾝ管ｿﾌﾄｼｰﾙ仕切弁 内ﾈｼﾞ式 2種7.5K FCD製 内外面粉体塗装
両ﾎﾟﾘｴﾁﾚﾝ挿し口 φ100mm
|  |  | 3 | 個 |  |  | T15052B
仕切弁BOX H=800
|  |  | 3 | 組 |  |  | 単価表(SJ0020)
内 訳 表
名 称 |  |  | 数 量 | 単位 | 単 価 | 金 額 | 摘 要
労務費（φ100） | [6 empty] | 4週8休
|  |  | 1 | 式
ﾎﾟﾘｴﾁﾚﾝ管据付工
径100mm
|  |  | 210.400 | ｍ |  |  | 施工歩掛表(DW000505-0014)
ポリエチレン管切断工
径100mm
|  |  | 20 | 口 |  |  | 施工歩掛表(DW000760-0015)
ポリエチレン管継手工
径100mm、融着の１口継手とする、融着継手をする
|  |  | 77 | 箇所 |  |  | 施工歩掛表(DW000510-0016)
ポリエチレン管継手工
径100mm、融着の２口継手とする、融着継手をする
|  |  | 16 | 箇所 |  |  | 施工歩掛表(DW000510-0017)
鋳鉄製仕切弁設置工(縦･横型)(機械)
径100mm以下、たて型
|  |  | 3 | 基 |  |  | 施工歩掛表(DW000805-0018)
仕切弁BOX設置工 H=800
|  |  | 3 | 箇所 |  |  | 単価表(SJ0050)
管明示シート工
|  |  | 210.400 | ｍ |  |  | 単価表(SJ0160)
内 訳 表
名 称 |  |  | 数 量 | 単位 | 単 価 | 金 額 | 摘 要
管明示テープ工
|  |  | 212.900 | ｍ |  |  | 単価表(SJ0150)
探知ワイヤー設置工
|  |  | 212.900 | ｍ |  |  | 単価表(SJ0140)
ねじ式弁筺設置工
Ａ・Ｂ形 １号、使用しない、撤去
|  |  | 10 | 箇所 |  |  | 施工歩掛表(DW000865-0013)
資材費（φ75） | [6 empty] | 4週8休
|  |  | 1 | 式
水道配水用ﾎﾟﾘｴﾁﾚﾝ管 EF受口付直管
φ75mm 長5m
|  |  | 165 | 本 |  |  | T12043B
水道配水用ﾎﾟﾘｴﾁﾚﾝ管 ﾌﾟﾚｰﾝｴﾝﾄﾞ
φ75
|  |  | 35 | 本 |  |  | ZW10390075
配水用ﾎﾟﾘｴﾁﾚﾝ管継手 EF45°ﾍﾞﾝﾄﾞ 両受
φ75mm
|  |  | 7 | 個 |  |  | T12120B
配水用ﾎﾟﾘｴﾁﾚﾝ管継手 EF22 1/2°ﾍﾞﾝﾄﾞ 両受
φ75mm
|  |  | 4 | 個 |  |  | T12125B
内 訳 表
名 称 |  |  | 数 量 | 単位 | 単 価 | 金 額 | 摘 要
配水用ﾎﾟﾘｴﾁﾚﾝ管継手 EF11 1/4°ﾍﾞﾝﾄﾞ 両受
φ75mm
|  |  | 4 | 個 |  |  | T12130B
配水用ﾎﾟﾘｴﾁﾚﾝ管継手 EF22 1/2°ﾍﾞﾝﾄﾞ 片受
φ75mm
|  |  | 2 | 個 |  |  | T12157B
配水用ﾎﾟﾘｴﾁﾚﾝ管継手 EF11 1/4°ﾍﾞﾝﾄﾞ 片受
φ75mm
|  |  | 1 | 個 |  |  | T12162B
配水用ﾎﾟﾘｴﾁﾚﾝ管継手 EF Sﾍﾞﾝﾄﾞ 両受
φ75mm×300H
|  |  | 8 | 個 |  |  | T12135B
配水用ﾎﾟﾘｴﾁﾚﾝ管継手 EF Sﾍﾞﾝﾄﾞ 両受
φ75mm×450H
|  |  | 1 | 個 |  |  | T12139B
配水用ﾎﾟﾘｴﾁﾚﾝ管継手 EF Sﾍﾞﾝﾄﾞ 両受
φ75mm×600H
|  |  | 6 | 個 |  |  | T12143B
配水用ﾎﾟﾘｴﾁﾚﾝ管継手 EF Sﾍﾞﾝﾄﾞ 片受
φ75mm×300H
|  |  | 6 | 個 |  |  | T12167B
配水用ﾎﾟﾘｴﾁﾚﾝ管継手 EF Sﾍﾞﾝﾄﾞ 片受
φ75mm×450H
|  |  | 2 | 個 |  |  | T12171B
内 訳 表
名 称 |  |  | 数 量 | 単位 | 単 価 | 金 額 | 摘 要
配水用ﾎﾟﾘｴﾁﾚﾝ管継手 EF Sﾍﾞﾝﾄﾞ 片受
φ75mm×600H
|  |  | 1 | 個 |  |  | T12175B
配水用ﾎﾟﾘｴﾁﾚﾝ管継手 EFﾁｰｽﾞ 両受
φ75×75mm
|  |  | 2 | 個 |  |  | T12061B
水道配水用ﾎﾟﾘｴﾁﾚﾝ管継手 EFｿｹｯﾄ
φ75
|  |  | 73 | 個 |  |  | ZW10400075
配水用ﾎﾟﾘｴﾁﾚﾝ管ｿﾌﾄｼｰﾙ仕切弁 内ﾈｼﾞ式 2種7.5K FCD製 内外面粉体塗装
両ﾎﾟﾘｴﾁﾚﾝ挿し口 φ75mm
|  |  | 28 | 個 |  |  | T15051B
仕切弁BOX H=600
|  |  | 3 | 組 |  |  | 単価表(SJ0010)
仕切弁BOX H=800
|  |  | 25 | 組 |  |  | 単価表(SJ0020)
配水用ﾎﾟﾘｴﾁﾚﾝ管継手 EFｷｬｯﾌﾟ
φ75mm
|  |  | 2 | 個 |  |  | T12048B
労務費（φ75） | [6 empty] | 4週8休
|  |  | 1 | 式
内 訳 表
名 称 |  |  | 数 量 | 単位 | 単 価 | 金 額 | 摘 要
ﾎﾟﾘｴﾁﾚﾝ管据付工
径75mm
|  |  | 1,007.400 | ｍ |  |  | 施工歩掛表(DW000505-0019)
ポリエチレン管切断工
径75mm
|  |  | 60 | 口 |  |  | 施工歩掛表(DW000760-0020)
ポリエチレン管継手工
径75mm、融着の１口継手とする、融着継手をする
|  |  | 239 | 箇所 |  |  | 施工歩掛表(DW000510-0021)
ポリエチレン管継手工
径75mm、融着の２口継手とする、融着継手をする
|  |  | 75 | 箇所 |  |  | 施工歩掛表(DW000510-0022)
鋳鉄製仕切弁設置工(縦･横型)(機械)
径100mm以下、たて型
|  |  | 28 | 基 |  |  | 施工歩掛表(DW000805-0018)
仕切弁BOX設置工 H=600
|  |  | 3 | 箇所 |  |  | 単価表(SJ0040)
仕切弁BOX設置工 H=800
|  |  | 25 | 箇所 |  |  | 単価表(SJ0050)
管明示シート工
|  |  | 1,007.400 | ｍ |  |  | 単価表(SJ0160)
内 訳 表
名 称 |  |  | 数 量 | 単位 | 単 価 | 金 額 | 摘 要
管明示テープ工
|  |  | 1,029 | ｍ |  |  | 単価表(SJ0150)
探知ワイヤー設置工
|  |  | 1,029 | ｍ |  |  | 単価表(SJ0140)
ねじ式弁筺設置工
Ａ・Ｂ形 １号、使用しない、撤去
|  |  | 25 | 箇所 |  |  | 施工歩掛表(DW000865-0013)
資材費（ドレン） | [6 empty] | 4週8休
|  |  | 1 | 式
EFｻﾄﾞﾙ付分水栓
Φ150*50
|  |  | 1 | 個 |  |  | T21114
EFｻﾄﾞﾙ付分水栓
Φ150*25
|  |  | 17 | 個 |  |  | T21111
EFｻﾄﾞﾙ付分水栓
Φ100*25
|  |  | 4 | 個 |  |  | T21106
EFｻﾄﾞﾙ付分水栓
Φ75*50
|  |  | 1 | 個 |  |  | T21104
内 訳 表
名 称 |  |  | 数 量 | 単位 | 単 価 | 金 額 | 摘 要
EFｻﾄﾞﾙ付分水栓
Φ75*25
|  |  | 23 | 個 |  |  | T21101
ｻﾄﾞﾙ付分水栓（鋳鉄管用）
Φ200*50
|  |  | 1 | 個 |  |  | T21024
鋳鉄管用防錆挿入ﾘﾝｸﾞ 密着銅ｺｱ
Φ50
|  |  | 1 | 個 |  |  | T21137
分止水ﾃｰﾊﾟｰ
Φ50（ｺｱ一体型・耐震型）
|  |  | 3 | 個 |  |  | T13090
分止水ﾃｰﾊﾟｰ
Φ25（ｺｱ一体型・耐震型）
|  |  | 44 | 個 |  |  | T13085
水道用ﾎﾟﾘｴﾁﾚﾝ管軟質（1種二層管）
φ50
|  |  | 6 | ｍ |  |  | ZW10610050
水道用ﾎﾟﾘｴﾁﾚﾝ管軟質（1種二層管）
φ25
|  |  | 44 | ｍ |  |  | ZW10610025
ﾒｰﾀｰﾕﾆｵﾝ PP用
Φ50（ｺｱ一体型・耐震型）
|  |  | 3 | 個 |  |  | T13066
内 訳 表
名 称 |  |  | 数 量 | 単位 | 単 価 | 金 額 | 摘 要
ﾒｰﾀｰﾕﾆｵﾝ60°ﾛﾝｸﾞﾍﾞﾝﾄﾞ PP用
Φ25（ｺｱ一体型・耐震型）
|  |  | 44 | 個 |  |  | T13076
BC弁
Φ50
|  |  | 3 | 個 |  |  | T15003
甲止水栓
Φ25
|  |  | 44 | 個 |  |  | T15006
ﾒﾀﾘﾝｸﾞﾊﾟｯｷﾝ
Φ50
|  |  | 6 | 個 |  |  | T23006
ﾒﾀﾘﾝｸﾞﾊﾟｯｷﾝ
Φ25
|  |  | 88 | 個 |  |  | T23003
袋ﾅｯﾄ
Φ50
|  |  | 3 | 個 |  |  | T14006
水道用硬質ﾎﾟﾘ塩ﾋﾞ管HI継手 ﾕﾆｵﾝｿｹｯﾄ(ｼﾓｸ)
φ50mm
|  |  | 3 | 個 |  |  | T14048B
袋ﾅｯﾄ
Φ25
|  |  | 44 | 個 |  |  | T14003
内 訳 表
名 称 |  |  | 数 量 | 単位 | 単 価 | 金 額 | 摘 要
水道用硬質ﾎﾟﾘ塩ﾋﾞ管HI継手 ﾕﾆｵﾝｿｹｯﾄ(ｼﾓｸ)
φ25mm
|  |  | 44 | 個 |  |  | T14045B
水道用耐衝撃性硬質ﾎﾟﾘ塩化ﾋﾞﾆﾙ管(HI管)
Φ50
|  |  | 3 | ｍ |  |  | T14012B
水道用耐衝撃性硬質ﾎﾟﾘ塩化ﾋﾞﾆﾙ管(HI管)
Φ25
|  |  | 44 | ｍ |  |  | T14009B
水道用硬質ﾎﾟﾘ塩ﾋﾞ管HI継手 ｿｹｯﾄ
φ50mm
|  |  | 3 | 個 |  |  | T14021B
水道用硬質ﾎﾟﾘ塩ﾋﾞ管HI継手 ｿｹｯﾄ
φ25mm
|  |  | 44 | 個 |  |  | T14018B
水道用硬質ﾎﾟﾘ塩ﾋﾞ管HI継手 ｴﾙﾎﾞ
φ50mm
|  |  | 6 | 個 |  |  | T14030B
水道用硬質ﾎﾟﾘ塩ﾋﾞ管HI継手 ｴﾙﾎﾞ
φ25mm
|  |  | 132 | 個 |  |  | T14027B
止水栓ﾎﾞｯｸｽ
止水栓ﾎﾞｯｸｽ用ｽﾗﾌﾞ
|  |  | 44 | 個 |  |  | T17043
内 訳 表
名 称 |  |  | 数 量 | 単位 | 単 価 | 金 額 | 摘 要
止水栓ﾎﾞｯｸｽ
鋳鉄製H400
|  |  | 44 | 個 |  |  | T17042
仕切弁BOX H=800
|  |  | 1 | 組 |  |  | 単価表(SJ0020)
仕切弁BOX H=600
|  |  | 2 | 組 |  |  | 単価表(SJ0010)
労務費（ドレン） | [6 empty] | 4週8休
|  |  | 1 | 式
サドル分水栓建込み工
本管呼び径 150mm、給水管呼び径 50mm、ポリエチレン管
|  |  | 1 | 箇所 |  |  | 施工歩掛表(DW010205-0023)
サドル分水栓建込み工
本管呼び径 150mm、給水管呼び径 25mm、ポリエチレン管
|  |  | 17 | 箇所 |  |  | 施工歩掛表(DW010205-0024)
サドル分水栓建込み工
本管呼び径 100mm、給水管呼び径 25mm、ポリエチレン管
|  |  | 4 | 箇所 |  |  | 施工歩掛表(DW010205-0025)
サドル分水栓建込み工
本管呼び径 75mm、給水管呼び径 50mm、ポリエチレン管
|  |  | 1 | 箇所 |  |  | 施工歩掛表(DW010205-0026)
内 訳 表
名 称 |  |  | 数 量 | 単位 | 単 価 | 金 額 | 摘 要
サドル分水栓建込み工
本管呼び径 75mm、給水管呼び径 25mm、ポリエチレン管
|  |  | 23 | 箇所 |  |  | 施工歩掛表(DW010205-0027)
サドル分水栓建込み工
本管呼び径 200mm、給水管呼び径 50mm、鋳鉄管
|  |  | 1 | 箇所 |  |  | 施工歩掛表(DW010205-0028)
ﾎﾟﾘｴﾁﾚﾝ管据付工
径50mm
|  |  | 6 | ｍ |  |  | 施工歩掛表(DW000505-0029)
ﾎﾟﾘｴﾁﾚﾝ管据付工
径25mm
|  |  | 44 | ｍ |  |  | 施工歩掛表(DW000505-0030)
ポリエチレン管継手工
径50mm、融着継手としない
|  |  | 3 | 口 |  |  | 施工歩掛表(DW000510-0031)
ポリエチレン管継手工
径25mm、融着継手としない
|  |  | 44 | 口 |  |  | 施工歩掛表(DW000510-0032)
止水栓取付工
止水栓＋筐、ＰＰ、呼び径 25mm
|  |  | 44 | 箇所 |  |  | 施工歩掛表(DW010215-0033)
小口径鋼管ねじ込み接合工(人力)
径50mm
|  |  | 6 | 口 |  |  | 施工歩掛表(DW000320-0034)
内 訳 表
名 称 |  |  | 数 量 | 単位 | 単 価 | 金 額 | 摘 要
鋳鉄製仕切弁設置工(縦･横型)(機械)
径100mm以下、たて型
|  |  | 3 | 基 |  |  | 施工歩掛表(DW000805-0018)
硬質塩化ﾋﾞﾆﾙ管据付工
径50mm
|  |  | 3 | ｍ |  |  | 施工歩掛表(DW000405-0035)
硬質塩化ﾋﾞﾆﾙ管据付工
径25mm
|  |  | 44 | ｍ |  |  | 施工歩掛表(DW000405-0036)
硬質塩化ﾋﾞﾆﾙ管TS継手工
径50mm
|  |  | 18 | 口 |  |  | 施工歩掛表(DW000410-0037)
硬質塩化ﾋﾞﾆﾙ管TS継手工
径25mm
|  |  | 264 | 口 |  |  | 施工歩掛表(DW000410-0038)
探知ワイヤー設置工
|  |  | 50 | ｍ |  |  | 単価表(SJ0140)
仕切弁BOX設置工 H=800
|  |  | 1 | 箇所 |  |  | 単価表(SJ0050)
仕切弁BOX設置工 H=600
|  |  | 2 | 箇所 |  |  | 単価表(SJ0040)
内 訳 表
名 称 |  |  | 数 量 | 単位 | 単 価 | 金 額 | 摘 要
ポリエチレン管切断工
径50mm
|  |  | 3 | 口 |  |  | 施工歩掛表(DW000760-0039)
ポリエチレン管切断工
径25mm
|  |  | 44 | 口 |  |  | 施工歩掛表(DW000760-0040)
硬質塩化ﾋﾞﾆﾙ管切断工
径50mm
|  |  | 9 | 口 |  |  | 施工歩掛表(DW000755-0041)
硬質塩化ﾋﾞﾆﾙ管切断工
径25mm
|  |  | 132 | 口 |  |  | 施工歩掛表(DW000755-0042)
ねじ式弁筺設置工
Ａ・Ｂ形 １号、使用しない、撤去
|  |  | 2 | 箇所 |  |  | 施工歩掛表(DW000865-0013)
止水栓筐撤去工
|  |  | 1 | 箇所 |  |  | 単価表(SJ0180)
資材費（給水） | [6 empty] | 4週8休
|  |  | 1 | 式
EFｻﾄﾞﾙ付分水栓
Φ150*20
|  |  | 24 | 個 |  |  | T21110
内 訳 表
名 称 |  |  | 数 量 | 単位 | 単 価 | 金 額 | 摘 要
EFｻﾄﾞﾙ付分水栓
Φ100*20
|  |  | 12 | 個 |  |  | T21105
EFｻﾄﾞﾙ付分水栓
Φ75*20
|  |  | 130 | 個 |  |  | T21100
分止水ﾃｰﾊﾟｰ
Φ20（ｺｱ一体型・耐震型）
|  |  | 166 | 個 |  |  | T13082
水道用ﾎﾟﾘｴﾁﾚﾝ管軟質（1種二層管）
φ20
|  |  | 332 | ｍ |  |  | ZW10610020
ﾒｰﾀｰﾕﾆｵﾝ60°ﾛﾝｸﾞﾍﾞﾝﾄﾞ PP用
Φ20（ｺｱ一体型・耐震型）
|  |  | 129 | 個 |  |  | T13075
副弁付直結止水栓
Φ20
|  |  | 1 | 個 |  |  | T23020
副弁付直結止水栓
Φ20*13
|  |  | 128 | 個 |  |  | T23021
逆流防止弁
Φ20
|  |  | 1 | 個 |  |  | T23024
内 訳 表
名 称 |  |  | 数 量 | 単位 | 単 価 | 金 額 | 摘 要
逆流防止弁
Φ13
|  |  | 120 | 個 |  |  | T23023
袋ﾅｯﾄ
Φ20
|  |  | 1 | 個 |  |  | T14002
水道用硬質ﾎﾟﾘ塩ﾋﾞ管HI継手 ﾕﾆｵﾝｿｹｯﾄ(ｼﾓｸ)
φ20mm
|  |  | 1 | 個 |  |  | T14044B
袋ﾅｯﾄ
Φ13
|  |  | 120 | 個 |  |  | T14001
水道用硬質ﾎﾟﾘ塩ﾋﾞ管HI継手 ﾕﾆｵﾝｿｹｯﾄ(ｼﾓｸ)
φ13mm
|  |  | 120 | 個 |  |  | T14043B
水道用硬質ﾎﾟﾘ塩ﾋﾞ管HI継手 ｿｹｯﾄ
φ20mm
|  |  | 2 | 個 |  |  | T14017B
水道用硬質ﾎﾟﾘ塩ﾋﾞ管HI継手 ｿｹｯﾄ
φ13mm
|  |  | 240 | 個 |  |  | T14016B
水道用耐衝撃性硬質ﾎﾟﾘ塩化ﾋﾞﾆﾙ管(HI管)
Φ100
|  |  | 8 | ｍ |  |  | T14014B
内 訳 表
名 称 |  |  | 数 量 | 単位 | 単 価 | 金 額 | 摘 要
水道用耐衝撃性硬質ﾎﾟﾘ塩化ﾋﾞﾆﾙ管(HI管)
Φ20
|  |  | 1 | ｍ |  |  | T14008B
水道用耐衝撃性硬質ﾎﾟﾘ塩化ﾋﾞﾆﾙ管(HI管)
Φ13
|  |  | 120 | ｍ |  |  | T14007B
量水器ﾎﾞｯｸｽ（底版付き）
Φ25（ﾒｰﾀｰΦ20用）
|  |  | 1 | 基 |  |  | T23028
量水器ﾎﾞｯｸｽ（底版付き）
Φ20（ﾒｰﾀｰΦ13用）
|  |  | 120 | 基 |  |  | T23027
ﾒﾀﾘﾝｸﾞﾊﾟｯｷﾝ
Φ20
|  |  | 122 | 個 |  |  | T23002
ﾒﾀﾘﾝｸﾞﾊﾟｯｷﾝ
Φ13
|  |  | 120 | 個 |  |  | T23001
労務費（給水） | [6 empty] | 4週8休
|  |  | 1 | 式
サドル分水栓建込み工
本管呼び径 150mm、給水管呼び径 20mm、ポリエチレン管
|  |  | 24 | 箇所 |  |  | 施工歩掛表(DW010205-0043)
内 訳 表
名 称 |  |  | 数 量 | 単位 | 単 価 | 金 額 | 摘 要
サドル分水栓建込み工
本管呼び径 100mm、給水管呼び径 20mm、ポリエチレン管
|  |  | 12 | 箇所 |  |  | 施工歩掛表(DW010205-0044)
サドル分水栓建込み工
本管呼び径 75mm、給水管呼び径 20mm、ポリエチレン管
|  |  | 130 | 箇所 |  |  | 施工歩掛表(DW010205-0045)
ﾎﾟﾘｴﾁﾚﾝ管据付工
径20mm
|  |  | 332 | ｍ |  |  | 施工歩掛表(DW000505-0046)
ポリエチレン管継手工
径20mm、融着継手としない
|  |  | 166 | 口 |  |  | 施工歩掛表(DW000510-0047)
ポリエチレン管切断工
径20mm
|  |  | 166 | 口 |  |  | 施工歩掛表(DW000760-0048)
小口径鋼管ねじ込み接合工(人力)
径20mm
|  |  | 130 | 口 |  |  | 施工歩掛表(DW000320-0049)
小口径鋼管ねじ込み接合工(人力)
径13mm
|  |  | 120 | 口 |  |  | 施工歩掛表(DW000320-0050)
硬質塩化ﾋﾞﾆﾙ管TS継手工
径20mm
|  |  | 4 | 口 |  |  | 施工歩掛表(DW000410-0051)
内 訳 表
名 称 |  |  | 数 量 | 単位 | 単 価 | 金 額 | 摘 要
硬質塩化ﾋﾞﾆﾙ管TS継手工
径13mm
|  |  | 480 | 口 |  |  | 施工歩掛表(DW000410-0052)
硬質塩化ﾋﾞﾆﾙ管据付工
径100mm
|  |  | 8 | ｍ |  |  | 施工歩掛表(DW000405-0053)
硬質塩化ﾋﾞﾆﾙ管据付工
径20mm
|  |  | 1 | ｍ |  |  | 施工歩掛表(DW000405-0054)
硬質塩化ﾋﾞﾆﾙ管据付工
径13mm
|  |  | 120 | ｍ |  |  | 施工歩掛表(DW000405-0055)
硬質塩化ﾋﾞﾆﾙ管切断工
径100mm
|  |  | 8 | 口 |  |  | 施工歩掛表(DW000755-0056)
硬質塩化ﾋﾞﾆﾙ管切断工
径20mm
|  |  | 1 | 口 |  |  | 施工歩掛表(DW000755-0057)
硬質塩化ﾋﾞﾆﾙ管切断工
径13mm
|  |  | 120 | 口 |  |  | 施工歩掛表(DW000755-0058)
量水器取付工（ねじ込み接合）
量水器＋筐、標準メーター、呼び径 20mm
|  |  | 1 | 箇所 |  |  | 施工歩掛表(DW010230-0059)
内 訳 表
名 称 |  |  | 数 量 | 単位 | 単 価 | 金 額 | 摘 要
量水器取付工（ねじ込み接合）
量水器＋筐、標準メーター、呼び径 13mm
|  |  | 120 | 箇所 |  |  | 施工歩掛表(DW010230-0060)
探知ワイヤー設置工
|  |  | 332 | ｍ |  |  | 単価表(SJ0140)
資材費（仮設管） | [6 empty] | 4週8休
|  |  | 1 | 式
水道用硬質ﾎﾟﾘ塩ﾋﾞ管HI継手 ｴﾙﾎﾞ
φ50mm
|  |  | 3 | 個 |  |  | T14030B
PVﾃｰﾊﾟｰｿｹｯﾄ HIｼﾓｸ付き
Φ50 仮設
|  |  | 3 | 個 |  |  | T22111
ｻﾄﾞﾙ付分水栓（PP用）
Φ50*25（PE一体） 仮設
|  |  | 3 | 個 |  |  | T22006
ｻﾄﾞﾙ付分水栓（PP用）
Φ50*20（PE一体） 仮設
|  |  | 158 | 個 |  |  | T22005
ｹﾞｰﾄﾊﾞﾙﾌﾞ 10K
50A 2B 仮設
|  |  | 90 | 個 |  |  | T15060B
内 訳 表
名 称 |  |  | 数 量 | 単位 | 単 価 | 金 額 | 摘 要
ｹﾞｰﾄﾊﾞﾙﾌﾞ 10K
25A 1B 仮設
|  |  | 3 | 個 |  |  | T15057B
ｵｽﾈｼﾞﾃｰﾊﾟｰｿｹｯﾄ PP用
Φ50 仮設
|  |  | 180 | 個 |  |  | T22055
ｵｽﾈｼﾞﾃｰﾊﾟｰｿｹｯﾄ PP用
Φ25 仮設
|  |  | 6 | 個 |  |  | T22052
ﾃｰﾊﾟｰﾁｰｽﾞ PP用
Φ50 仮設
|  |  | 56 | 個 |  |  | T22038
水道用ﾎﾟﾘｴﾁﾚﾝ管軟質（1種二層管）
φ50 仮設
|  |  | 3,676.300 | ｍ |  |  | T220001
水道用ﾎﾟﾘｴﾁﾚﾝ管軟質（1種二層管）
φ25 仮設
|  |  | 1.500 | ｍ |  |  | T220002
水道用ﾎﾟﾘｴﾁﾚﾝ管軟質（1種二層管）
φ20 仮設
|  |  | 632 | ｍ |  |  | T220003
ﾃｰﾊﾟｰｿｹｯﾄ PP用
Φ50 仮設
|  |  | 91 | 個 |  |  | T22019
内 訳 表
名 称 |  |  | 数 量 | 単位 | 単 価 | 金 額 | 摘 要
PLAﾁｰｽﾞ
Φ20*13 仮設
|  |  | 158 | 個 |  |  | T22125
吐出口回転形横水栓
Φ13 仮設
|  |  | 158 | 個 |  |  | T22130
ﾃｰﾊﾟｰｴﾙﾎﾞ PP用
Φ50 仮設
|  |  | 9 | 個 |  |  | T22049
ﾃｰﾊﾟｰｴﾙﾎﾞ PP用
Φ20 仮設
|  |  | 158 | 個 |  |  | T22045
ﾒｰﾀｰﾕﾆｵﾝ90°ﾍﾞﾝﾄﾞ PP用
Φ20 仮設
|  |  | 6 | 個 |  |  | T22077
ﾒｰﾀｰﾕﾆｵﾝ90°ﾍﾞﾝﾄﾞ PP用
Φ20*13 仮設
|  |  | 152 | 個 |  |  | T22078
仮設用消火栓
Φ65 仮設
|  |  | 5 | 個 |  |  | T22132
六角ﾆｯﾌﾟﾙ
Φ65 仮設
|  |  | 5 | 個 |  |  | T22134
内 訳 表
名 称 |  |  | 数 量 | 単位 | 単 価 | 金 額 | 摘 要
六角ﾆｯﾌﾟﾙ
Φ50 仮設
|  |  | 5 | 個 |  |  | T22133
異形ｿｹｯﾄ
Φ60*50 仮設
|  |  | 5 | 個 |  |  | T22135
ｵｽﾈｼﾞﾃｰﾊﾟｰｿｹｯﾄ PP用
Φ50 仮設
|  |  | 5 | 個 |  |  | T22055
不断水ｽﾄｯﾊﾟｰ（簡易ﾊﾞﾙﾌﾞ）
鋳鉄管用 Φ150
|  |  | 1 | 個 |  |  | T20178
労務費（仮設管） | [6 empty] | 4週8休
|  |  | 1 | 式
ポリエチレン管継手工
径50mm、融着継手としない
|  |  | 556 | 口 |  |  | 施工歩掛表(DW000510-0031)
ポリエチレン管継手工
径25mm、融着継手としない
|  |  | 6 | 口 |  |  | 施工歩掛表(DW000510-0032)
ポリエチレン管継手工
径20mm、融着継手としない
|  |  | 790 | 口 |  |  | 施工歩掛表(DW000510-0047)
内 訳 表
名 称 |  |  | 数 量 | 単位 | 単 価 | 金 額 | 摘 要
小口径鋼管ねじ込み接合工(人力)
径65mm
|  |  | 5 | 口 |  |  | 施工歩掛表(DW000320-0061)
小口径鋼管ねじ込み接合工(人力)
径50mm
|  |  | 185 | 口 |  |  | 施工歩掛表(DW000320-0034)
小口径鋼管ねじ込み接合工(人力)
径25mm
|  |  | 6 | 口 |  |  | 施工歩掛表(DW000320-0062)
小口径鋼管ねじ込み接合工(人力)
径20mm
|  |  | 6 | 口 |  |  | 施工歩掛表(DW000320-0049)
小口径鋼管ねじ込み接合工(人力)
径13mm
|  |  | 310 | 口 |  |  | 施工歩掛表(DW000320-0050)
硬質塩化ﾋﾞﾆﾙ管TS継手工
径50mm
|  |  | 6 | 口 |  |  | 施工歩掛表(DW000410-0037)
ﾎﾟﾘｴﾁﾚﾝ管据付工
径50mm
|  |  | 3,676.300 | ｍ |  |  | 施工歩掛表(DW000505-0029)
ﾎﾟﾘｴﾁﾚﾝ管据付工
径25mm
|  |  | 1.500 | ｍ |  |  | 施工歩掛表(DW000505-0030)
内 訳 表
名 称 |  |  | 数 量 | 単位 | 単 価 | 金 額 | 摘 要
ﾎﾟﾘｴﾁﾚﾝ管据付工
径20mm
|  |  | 632 | ｍ |  |  | 施工歩掛表(DW000505-0046)
ポリエチレン管切断工
径50mm
|  |  | 267 | 口 |  |  | 施工歩掛表(DW000760-0039)
ポリエチレン管切断工
径25mm
|  |  | 3 | 口 |  |  | 施工歩掛表(DW000760-0040)
ポリエチレン管切断工
径20mm
|  |  | 474 | 口 |  |  | 施工歩掛表(DW000760-0048)
サドル分水栓建込み工
本管呼び径 50mm、給水管呼び径 25mm、ポリエチレン管
|  |  | 3 | 箇所 |  |  | 施工歩掛表(DW010205-0063)
サドル分水栓建込み工
本管呼び径 50mm、給水管呼び径 20mm、ポリエチレン管
|  |  | 158 | 箇所 |  |  | 施工歩掛表(DW010205-0064)
不断水ｽﾄｯﾊﾟｰ取付工（施工費）
鋳鉄管用 Φ150
|  |  | 1 | 箇所 |  |  | T20194
ﾎﾟﾘｴﾁﾚﾝ管撤去工
径50mm
|  |  | 3,676.300 | ｍ |  |  | 施工歩掛表(DW000505-0065)
内 訳 表
名 称 |  |  | 数 量 | 単位 | 単 価 | 金 額 | 摘 要
ﾎﾟﾘｴﾁﾚﾝ管撤去工
径25mm
|  |  | 1.500 | ｍ |  |  | 施工歩掛表(DW000505-0066)
ﾎﾟﾘｴﾁﾚﾝ管撤去工
径20mm
|  |  | 632 | ｍ |  |  | 施工歩掛表(DW000505-0067)
硬質塩化ﾋﾞﾆﾙ管切断工
径50mm
|  |  | 3 | 口 |  |  | 施工歩掛表(DW000755-0041)
管路土工 | [6 empty] | 4週8休
|  |  | 1 | 式
舗装版切断(施工ﾊﾟｯｹｰｼﾞ)
ｱｽﾌｧﾙﾄ舗装版、15cm以下、全ての費用
|  |  | 5,250 | ｍ |  |  | 施工P単価表(CB430510-0001)
舗装版直接掘削・積込工
山積0.28m3（0.20m3）、0cm超え10cm以下
|  |  | 1,570 | m2 |  |  | 施工歩掛表(DW010015-0068)
舗装版直接掘削・積込工
山積0.28m3（0.20m3）、10cm超え15cm以下
|  |  | 2.400 | m2 |  |  | 施工歩掛表(DW010015-0070)
管路掘削工（バックホウ掘削積込）
礫質土、クローラ型 山積0.28m3（0.20m3）
|  |  | 1,400 | m3 |  |  | 施工歩掛表(DW010005-0071)
内 訳 表
名 称 |  |  | 数 量 | 単位 | 単 価 | 金 額 | 摘 要
管路埋戻工（機械埋戻）
クローラ型 山積0.28m3（0.20m3）、クッション用砂
|  |  | 580 | m3 |  |  | 施工歩掛表(DW010010-0072)
管路埋戻工（機械埋戻）
クローラ型 山積0.28m3（0.20m3）、RC-40
|  |  | 580 | m3 |  |  | 施工歩掛表(DW010010-0074)
管路埋戻工（機械埋戻）
クローラ型 山積0.28m3（0.20m3）、流用土
|  |  | 30 | m3 |  |  | 施工歩掛表(DW010010-0075)
路盤工機械
上層路盤、施工厚= 10 cm、1.8m未満、ＲＣ－30 再生材
|  |  | 2.400 | m2 |  |  | 施工歩掛表(DW010020-0076)
路盤工機械
下層路盤、施工厚= 10 cm、1.8m未満、ＲＣ－30 再生材
|  |  | 77 | m2 |  |  | 施工歩掛表(DW010020-0078)
路盤工機械
下層路盤、施工厚= 14 cm、1.8m未満、ＲＣ－40 再生材
|  |  | 1,500 | m2 |  |  | 施工歩掛表(DW010020-0079)
路盤工機械
下層路盤,施工厚= 23cm,RC-40,1.8m未満
|  |  | 2.400 | m2 |  |  | 単価表(SJ0110)
表層工・人力施工（歩道）
仕上り厚 3cm,有,プライムコート（歩道）,砂散布計上なし,再生細粒度アスコン(13)
|  |  | 77 | m2 |  |  | 単価表(SJ0130)
内 訳 表
名 称 |  |  | 数 量 | 単位 | 単 価 | 金 額 | 摘 要
表層工・人力施工（車道・路肩）
仕上り厚 4cm、有、プライムコート（車道・路肩）、再生密粒度アスコン(13)、N4以下、砂散布計上なし、締め固め後密度 2350kg/m3
|  |  | 1,500 | m2 |  |  | 施工歩掛表(DW010035-0084)
表層工・人力施工（車道・路肩）
仕上り厚 5cm、有、プライムコート（車道・路肩）、再生密粒度アスコン(20)、N5、砂散布計上なし、締め固め後密度 2350kg/m3
|  |  | 2.400 | m2 |  |  | 施工歩掛表(DW010035-0087)
残土処理
|  |  | 1,400 | m3 |  |  | 単価表(SJ0081)
AS殻運搬処理
|  |  | 53 | m3 |  |  | 単価表(SJ0100)
切断汚泥処理
|  |  | 10.500 | m3 |  |  | 単価表(SJ0090)
仮設工 | [6 empty] | 4週8休
|  |  | 1 | 式
交通誘導警備員Ｂ
|  |  | 405 | 人 |  |  | RW1045
土留工（軽量鋼矢板たて込み）（機械）
掘削深=2.0m以下、BH油圧･ｸﾛｰﾗ 山積0.28m3(平積0.20m3)、排出ガス対策型
|  |  | 6.300 | ｍ |  |  | 施工歩掛表(DW000110-0094)
内 訳 表
名 称 |  |  | 数 量 | 単位 | 単 価 | 金 額 | 摘 要
土留工（軽量鋼矢板引抜き）（機械）
掘削深=2.0m以下、ﾄﾗｯｸｸﾚｰﾝ油圧伸縮ｼﾞﾌﾞ型4.9t吊
|  |  | 6.300 | ｍ |  |  | 施工歩掛表(DW000110-0095)
軽量金属支保設置工
１段 2.0m以下、軽量金属、水圧式
|  |  | 6.300 | ｍ |  |  | 施工歩掛表(DW000125-0096)
軽量金属支保撤去工
１段 2.0m以下、軽量金属、水圧式
|  |  | 6.300 | ｍ |  |  | 施工歩掛表(DW000125-0097)
土留材賃料
|  |  | 1 | 式 |  |  | TJ0590
消火栓
|  |  | 1 | 式
資材費（消） | [6 empty] | 4週8休
|  |  | 1 | 式
地上式消火栓（打倒式）
NO.22KⅡ台付曲管・乙管含む
|  |  | 4 | 基 |  |  | T16005
基礎ﾌﾞﾛｯｸ（上部）
地上式消火栓用
|  |  | 4 | 個 |  |  | T16007
内 訳 表
名 称 |  |  | 数 量 | 単位 | 単 価 | 金 額 | 摘 要
基礎ﾌﾞﾛｯｸ（下部）
地上式消火栓用
|  |  | 4 | 個 |  |  | T16008
配水用ﾎﾟﾘｴﾁﾚﾝ管継手 EFﾌﾗﾝｼﾞ(片側EF受口)短管 G形
φ75mm
|  |  | 4 | 個 |  |  | T12095B
ﾌﾗﾝｼﾞ材 GF
Φ75
|  |  | 4 | 枚 |  |  | T18002
SUSﾎﾞﾙﾄﾅｯﾄ 7.5k
Φ75 M16*75 4本
|  |  | 4 | 組 |  |  | T18030
水道配水用ﾎﾟﾘｴﾁﾚﾝ管継手 EFｿｹｯﾄ
φ75
|  |  | 6 | 個 |  |  | ZW10400075
配水用ﾎﾟﾘｴﾁﾚﾝ管ｿﾌﾄｼｰﾙ仕切弁 内ﾈｼﾞ式 2種7.5K FCD製 内外面粉体塗装
両ﾎﾟﾘｴﾁﾚﾝ挿し口 φ75mm
|  |  | 4 | 個 |  |  | T15051B
仕切弁BOX H=800
|  |  | 4 | 組 |  |  | 単価表(SJ0020)
配水用ﾎﾟﾘｴﾁﾚﾝ管継手 EF90°ﾍﾞﾝﾄﾞ 両受
φ75mm
|  |  | 2 | 個 |  |  | T12115B
内 訳 表
名 称 |  |  | 数 量 | 単位 | 単 価 | 金 額 | 摘 要
配水用ﾎﾟﾘｴﾁﾚﾝ管継手 EF Sﾍﾞﾝﾄﾞ 両受
φ75mm×300H
|  |  | 1 | 個 |  |  | T12135B
配水用ﾎﾟﾘｴﾁﾚﾝ管継手 EF Sﾍﾞﾝﾄﾞ 片受
φ75mm×300H
|  |  | 1 | 個 |  |  | T12167B
水道用地下式消火栓(JWWA B 103) FCD製 2種7.5K 内外面粉体塗装
単口 φ75mm
|  |  | 1 | 個 |  |  | T16018B
ﾎﾞｰﾙ式補修弁 ﾚﾊﾞｰ式(JWWA B 126) FCD製 2種7.5K 内外面粉体塗装
φ75×L100mm
|  |  | 1 | 個 |  |  | T16019B
ﾀﾞｸﾀｲﾙ鋳鉄管 ﾌﾗﾝｼﾞ短管 G形
φ75*100
|  |  | 1 | 個 |  |  | T10008
ﾌﾗﾝｼﾞ材 GF
Φ75
|  |  | 3 | 枚 |  |  | T18002
SUSﾎﾞﾙﾄﾅｯﾄ 7.5k
Φ75 M16*75 4本
|  |  | 3 | 組 |  |  | T18030
消火栓BOX
|  |  | 1 | 組 |  |  | 単価表(SJ0070)
内 訳 表
名 称 |  |  | 数 量 | 単位 | 単 価 | 金 額 | 摘 要
労務費（消） | [6 empty] | 4週8休
|  |  | 1 | 式
ﾎﾟﾘｴﾁﾚﾝ管据付工
径75mm
|  |  | 13.600 | ｍ |  |  | 施工歩掛表(DW000505-0019)
ポリエチレン管切断工
径75mm
|  |  | 5 | 口 |  |  | 施工歩掛表(DW000760-0020)
ポリエチレン管継手工
径75mm、融着の１口継手とする、融着継手をする
|  |  | 11 | 箇所 |  |  | 施工歩掛表(DW000510-0021)
ポリエチレン管継手工
径75mm、融着の２口継手とする、融着継手をする
|  |  | 6 | 箇所 |  |  | 施工歩掛表(DW000510-0022)
フランジ継手工
径75(80)mm、JWWA 7.5K（0.74MPa）
|  |  | 2 | 口 |  |  | 施工歩掛表(DW000230-0098)
鋳鉄製仕切弁設置工(縦･横型)(機械)
径100mm以下、たて型
|  |  | 4 | 基 |  |  | 施工歩掛表(DW000805-0018)
仕切弁BOX設置工 H=800
|  |  | 4 | 箇所 |  |  | 単価表(SJ0050)
内 訳 表
名 称 |  |  | 数 量 | 単位 | 単 価 | 金 額 | 摘 要
消火栓設置工機械
地上式、単口
|  |  | 4 | ヶ所 |  |  | 施工歩掛表(DW000835-0099)
消火栓設置工機械
地下式、単口
|  |  | 1 | ヶ所 |  |  | 施工歩掛表(DW000835-0100)
消火栓BOX 設置工
|  |  | 1 | 箇所 |  |  | 単価表(SJ0080)
管明示シート工
|  |  | 13.600 | ｍ |  |  | 単価表(SJ0160)
管明示テープ工
|  |  | 16.700 | ｍ |  |  | 単価表(SJ0150)
探知ワイヤー設置工
|  |  | 16.700 | ｍ |  |  | 単価表(SJ0140)
ねじ式弁筺設置工
Ａ・Ｂ形 １号、使用しない、撤去
|  |  | 4 | 箇所 |  |  | 施工歩掛表(DW000865-0013)
消火栓撤去工機械
地上式、単口
|  |  | 4 | ヶ所 |  |  | 施工歩掛表(DW000835-0105)
内 訳 表
名 称 |  |  | 数 量 | 単位 | 単 価 | 金 額 | 摘 要
消火栓BOX撤去工
|  |  | 1 | 式
鉄蓋設置工
円形、３号 500mm、撤去
|  |  | 1 | 個 |  |  | 施工歩掛表(DW000845-0106)
ﾚｼﾞﾝｺﾝｸﾘｰﾄ製ﾎﾞｯｸｽ設置工（円形）
４号 上部壁 内寸600mm、高さ200mm、撤去
|  |  | 1 | 個 |  |  | 施工歩掛表(DW000850-0107)
ﾚｼﾞﾝｺﾝｸﾘｰﾄ製ﾎﾞｯｸｽ設置工（円形）
４号 下部壁 内寸600mm、高さ200mm、撤去
|  |  | 1 | 個 |  |  | 施工歩掛表(DW000850-0108)
ﾚｼﾞﾝｺﾝｸﾘｰﾄ製ﾎﾞｯｸｽ設置工（円形）
４号 底版 内寸600mm、高さ40mm、撤去
|  |  | 1 | 個 |  |  | 施工歩掛表(DW000850-0109)
土工（消） | [6 empty] | 4週8休
|  |  | 1 | 式
舗装版切断(施工ﾊﾟｯｹｰｼﾞ)
ｱｽﾌｧﾙﾄ舗装版、15cm以下、全ての費用
|  |  | 37 | ｍ |  |  | 施工P単価表(CB430510-0001)
舗装版直接掘削・積込工
山積0.28m3（0.20m3）、0cm超え10cm以下
|  |  | 11 | m2 |  |  | 施工歩掛表(DW010015-0068)
内 訳 表
名 称 |  |  | 数 量 | 単位 | 単 価 | 金 額 | 摘 要
管路掘削工（バックホウ掘削積込）
礫質土、クローラ型 山積0.28m3（0.20m3）
|  |  | 10 | m3 |  |  | 施工歩掛表(DW010005-0071)
管路埋戻工（機械埋戻）
クローラ型 山積0.28m3（0.20m3）、クッション用砂
|  |  | 4 | m3 |  |  | 施工歩掛表(DW010010-0072)
管路埋戻工（機械埋戻）
クローラ型 山積0.28m3（0.20m3）、RC-40
|  |  | 4 | m3 |  |  | 施工歩掛表(DW010010-0074)
管路埋戻工（機械埋戻）
クローラ型 山積0.28m3（0.20m3）、流用土
|  |  | 0.700 | m3 |  |  | 施工歩掛表(DW010010-0075)
路盤工機械
下層路盤、施工厚= 10 cm、1.8m未満、ＲＣ－30 再生材
|  |  | 1 | m2 |  |  | 施工歩掛表(DW010020-0078)
路盤工機械
下層路盤、施工厚= 14 cm、1.8m未満、ＲＣ－40 再生材
|  |  | 10 | m2 |  |  | 施工歩掛表(DW010020-0079)
表層工・人力施工（歩道）
仕上り厚 3cm,有,プライムコート（歩道）,砂散布計上なし,再生細粒度アスコン(13)
|  |  | 1 | m2 |  |  | 単価表(SJ0130)
表層工・人力施工（車道・路肩）
仕上り厚 4cm、有、プライムコート（車道・路肩）、再生密粒度アスコン(13)、N4以下、砂散布計上なし、締め固め後密度 2350kg/m3
|  |  | 10 | m2 |  |  | 施工歩掛表(DW010035-0084)
内 訳 表
名 称 |  |  | 数 量 | 単位 | 単 価 | 金 額 | 摘 要
残土処理
|  |  | 10 | m3 |  |  | 単価表(SJ0081)
AS殻運搬処理
|  |  | 0.400 | m3 |  |  | 単価表(SJ0100)
切断汚泥処理
|  |  | 0.070 | m3 |  |  | 単価表(SJ0090)
仮設工 | [6 empty] | 4週8休
|  |  | 1 | 式
交通誘導警備員Ｂ
|  |  | 6 | 人 |  |  | RW1045
直接工事費計
|  |  | 1 | 式
間接工事費
共通仮設費
内 訳 表
名 称 |  |  | 数 量 | 単位 | 単 価 | 金 額 | 摘 要
運 搬 費 | [6 empty] | 4週8休
|  |  | 1 | 式
技術管理費 | [6 empty] | 4週8休
|  |  | 1 | 式
共通仮設費（率計上額） | [6 empty] | 施工地域：一般交通影響有り(2)、4週8休
|  |  | 1 | 式
共通仮設費計
|  |  | 1 | 式
純工事費
|  |  | 1 | 式
現場管理費
|  |  | 1 | 式
現場管理費（率計上額） | [6 empty] | 施工地域：一般交通影響有り(2)、4週8休
|  |  | 1 | 式
工事原価
|  |  | 1 | 式
内 訳 表
名 称 |  |  | 数 量 | 単位 | 単 価 | 金 額 | 摘 要
一般管理費等
|  |  | 1 | 式
合計
|  |  | 1 | 式
総合計

## 単価表（施工単価）
ﾎﾟﾘｴﾁﾚﾝ管据付工 | [5 empty] | 施工歩掛表(DW000505-0001)
径150mm |  |  |  | 【4週8休】 |  | 10 | ｍ | 当り
名 称 ・ 規 格 | 数 量 | 単位 | 単 価 |  | 金 額 | 摘 要
配管工
| 0.18 | 人
RW1036
普通作業員
| 0.26 | 人
RW1002
合 計 | 10 | ｍ
単位当り | 1 | ｍ | 当り
条 件 名 称 |  |  | 入 力 値 |  | 条 件 値
J01 呼び径 |  |  | 9 |  | 径150mm
J02 据付・撤去区分 |  |  | 1 |  | ﾎﾟﾘｴﾁﾚﾝ管据付工
ポリエチレン管切断工 | [5 empty] | 施工歩掛表(DW000760-0002)
径150mm |  |  |  | 【4週8休】 |  | 1 | 口 | 当り
名 称 ・ 規 格 | 数 量 | 単位 | 単 価 |  | 金 額 | 摘 要
配管工
[1]
| 0.02 | 人
RW1036
普通作業員
[1]
| 0.02 | 人
RW1002
諸雑費
Σ[1] * 0.070 | 1 | 式
X981036
合 計 | 1 | 口
単位当り | 1 | 口 | 当り
条 件 名 称 |  |  | 入 力 値 |  | 条 件 値
J01 呼び径 |  |  | 9 |  | 径150mm
J02 切断・撤去区分 |  |  | 1 |  | ポリエチレン管切断工
ポリエチレン管継手工 | [5 empty] | 施工歩掛表(DW000510-0003)
径150mm、融着の１口継手とする、融着継手をする |  |  |  | 【4週8休】 |  | 1 | 箇所 | 当り
名 称 ・ 規 格 | 数 量 | 単位 | 単 価 |  | 金 額 | 摘 要
配管工
[1]
| 0.098 | 人
RW1036
普通作業員
[1]
| 0.098 | 人
RW1002
諸雑費
Σ[1] * 0.085 | 1 | 式
X981036
合 計 | 1 | 箇所
単位当り | 1 | 箇所 | 当り
条 件 名 称 |  |  | 入 力 値 |  | 条 件 値
J01 呼び径 |  |  | 9 |  | 径150mm
J02 継手区分 |  |  | 2 |  | 融着継手をする
J03 融着継手工区分 |  |  | 2 |  | 融着の１口継手とする
ポリエチレン管継手工 | [5 empty] | 施工歩掛表(DW000510-0004)
径150mm、融着の２口継手とする、融着継手をする |  |  |  | 【4週8休】 |  | 1 | 箇所 | 当り
名 称 ・ 規 格 | 数 量 | 単位 | 単 価 |  | 金 額 | 摘 要
配管工
[1]
| 0.14 | 人
RW1036
普通作業員
[1]
| 0.14 | 人
RW1002
諸雑費
Σ[1] * 0.085 | 1 | 式
X981036
合 計 | 1 | 箇所
単位当り | 1 | 箇所 | 当り
条 件 名 称 |  |  | 入 力 値 |  | 条 件 値
J01 呼び径 |  |  | 9 |  | 径150mm
J02 継手区分 |  |  | 2 |  | 融着継手をする
J03 融着継手工区分 |  |  | 1 |  | 融着の２口継手とする
鋳鉄製仕切弁設置工(縦･横型)(機械) | [5 empty] | 施工歩掛表(DW000805-0005)
径150mm、たて型 |  |  |  | 【4週8休】 |  | 1 | 基 | 当り
名 称 ・ 規 格 | 数 量 | 単位 | 単 価 |  | 金 額 | 摘 要
配管工
| 0.04 | 人
RW1036
普通作業員
| 0.06 | 人
RW1002
トラック運転費
クレーン装置付 4～4.5ｔ積 2.9ｔ吊、標準値を使用する | 0.49 | 時間
施工歩掛表(KC010450-0006)
合 計 | 1 | 基
単位当り | 1 | 基 | 当り
条 件 名 称 |  |  | 入 力 値 |  | 条 件 値
J01 呼び径 |  |  | 3 |  | 径150mm
J02 仕切弁 |  |  | 1 |  | たて型
J03 設置・撤去区分 |  |  | 1 |  | 鋳鉄製仕切弁設置工(縦･横型)(機械)
トラック運転費 | [5 empty] | 施工歩掛表(KC010450-0006)
クレーン装置付 4～4.5ｔ積 2.9ｔ吊、標準値を使用する |  |  |  | 【4週8休】 |  | 1 | 時間 | 当り
名 称 ・ 規 格 | 数 量 | 単位 | 単 価 |  | 金 額 | 摘 要
運転手（特殊）
| 0.17 | 人
RW1014
軽油
小型ローリー | 5.3 | ﾘｯﾄﾙ
ZC19020000
トラック機械損料
クレーン装置付 4～4.5ｔ積 2.9ｔ吊、標準値を使用する | 1 | 時間
施工歩掛表(KC919516-0007)
合 計 | 1 | 時間
単位当り | 1 | 時間 | 当り
条 件 名 称 |  |  | 入 力 値 |  | 条 件 値
J01 規格 |  |  | 10 |  | クレーン装置付 4～4.5ｔ積 2.9ｔ吊
J02 運転日当り運転時間 |  |  | 1 |  | 標準値を使用する
トラック機械損料 | [5 empty] | 施工歩掛表(KC919516-0007)
クレーン装置付 4～4.5ｔ積 2.9ｔ吊、標準値を使用する |  |  |  | 【4週8休】 |  | 1 | 時間 | 当り
名 称 ・ 規 格 | 数 量 | 単位 | 単 価 |  | 金 額 | 摘 要
トラック機械損料[13欄]
クレーン装置付 4.0～4.5ｔ積2.9ｔ吊 | 1 | 時間
MC001960
合 計 | 1 | 時間
単位当り | 1 | 時間 | 当り
条 件 名 称 |  |  | 入 力 値 |  | 条 件 値
J01 規格 |  |  | 10 |  | クレーン装置付 4～4.5ｔ積 2.9ｔ吊
J02 運転日当り運転時間 |  |  | 1 |  | 標準値を使用する
ねじ式弁筺設置工 | [5 empty] | 施工歩掛表(DW000865-0008)
Ｃ形 １号、設置 |  |  |  | 【4週8休】 |  | 1 | 箇所 | 当り
名 称 ・ 規 格 | 数 量 | 単位 | 単 価 |  | 金 額 | 摘 要
普通作業員
| 0.02 | 人
RW1002
合 計 | 1 | 箇所
単位当り | 1 | 箇所 | 当り
条 件 名 称 |  |  | 入 力 値 |  | 条 件 値
J01 種類 |  |  | 5 |  | Ｃ形 １号
J04 設置・撤去区分 |  |  | 01 |  | 設置
ﾚｼﾞﾝｺﾝｸﾘｰﾄ製ﾎﾞｯｸｽ設置工（円形） | [5 empty] | 施工歩掛表(DW000850-0009)
１号 上部壁 内寸250mm、高さ150mm、設置 |  |  |  | 【4週8休】 |  | 1 | 個 | 当り
名 称 ・ 規 格 | 数 量 | 単位 | 単 価 |  | 金 額 | 摘 要
普通作業員
| 0.01 | 人
RW1002
合 計 | 1 | 個
単位当り | 1 | 個 | 当り
条 件 名 称 |  |  | 入 力 値 |  | 条 件 値
J01 ﾚｼﾞﾝｺﾝｸﾘｰﾄ製ﾎﾞｯｸｽ種類 |  |  | 2 |  | １号 上部壁 内寸250mm
J02 高さ |  |  | 4 |  | 高さ150mm
J03 設置・撤去区分 |  |  | 1 |  | 設置
ﾚｼﾞﾝｺﾝｸﾘｰﾄ製ﾎﾞｯｸｽ設置工（円形） | [5 empty] | 施工歩掛表(DW000850-0010)
１号 底版 内寸250mm、高さ40mm、設置 |  |  |  | 【4週8休】 |  | 1 | 個 | 当り
名 称 ・ 規 格 | 数 量 | 単位 | 単 価 |  | 金 額 | 摘 要
普通作業員
| 0.01 | 人
RW1002
合 計 | 1 | 個
単位当り | 1 | 個 | 当り
条 件 名 称 |  |  | 入 力 値 |  | 条 件 値
J01 ﾚｼﾞﾝｺﾝｸﾘｰﾄ製ﾎﾞｯｸｽ種類 |  |  | 5 |  | １号 底版 内寸250mm
J02 高さ |  |  | 1 |  | 高さ40mm
J03 設置・撤去区分 |  |  | 1 |  | 設置
ﾚｼﾞﾝｺﾝｸﾘｰﾄ製ﾎﾞｯｸｽ設置工（円形） | [5 empty] | 施工歩掛表(DW000850-0011)
１号 下部壁 内寸250mm、高さ150mm、設置 |  |  |  | 【4週8休】 |  | 1 | 個 | 当り
名 称 ・ 規 格 | 数 量 | 単位 | 単 価 |  | 金 額 | 摘 要
普通作業員
| 0.01 | 人
RW1002
合 計 | 1 | 個
単位当り | 1 | 個 | 当り
条 件 名 称 |  |  | 入 力 値 |  | 条 件 値
J01 ﾚｼﾞﾝｺﾝｸﾘｰﾄ製ﾎﾞｯｸｽ種類 |  |  | 4 |  | １号 下部壁 内寸250mm
J02 高さ |  |  | 4 |  | 高さ150mm
J03 設置・撤去区分 |  |  | 01 |  | 設置
ﾚｼﾞﾝｺﾝｸﾘｰﾄ製ﾎﾞｯｸｽ設置工（円形） | [5 empty] | 施工歩掛表(DW000850-0012)
１号 中部壁 内寸250mm、高さ200mm、設置 |  |  |  | 【4週8休】 |  | 1 | 個 | 当り
名 称 ・ 規 格 | 数 量 | 単位 | 単 価 |  | 金 額 | 摘 要
普通作業員
| 0.01 | 人
RW1002
合 計 | 1 | 個
単位当り | 1 | 個 | 当り
条 件 名 称 |  |  | 入 力 値 |  | 条 件 値
J01 ﾚｼﾞﾝｺﾝｸﾘｰﾄ製ﾎﾞｯｸｽ種類 |  |  | 3 |  | １号 中部壁 内寸250mm
J02 高さ |  |  | 5 |  | 高さ200mm
J03 設置・撤去区分 |  |  | 01 |  | 設置
ねじ式弁筺設置工 | [5 empty] | 施工歩掛表(DW000865-0013)
Ａ・Ｂ形 １号、使用しない、撤去 |  |  |  | 【4週8休】 |  | 1 | 箇所 | 当り
名 称 ・ 規 格 | 数 量 | 単位 | 単 価 |  | 金 額 | 摘 要
普通作業員
| 0.018 | 人
RW1002
合 計 | 1 | 箇所
単位当り | 1 | 箇所 | 当り
条 件 名 称 |  |  | 入 力 値 |  | 条 件 値
J01 種類 |  |  | 1 |  | Ａ・Ｂ形 １号
J02 底版使用区分 |  |  | 2 |  | 使用しない
J04 設置・撤去区分 |  |  | 2 |  | 撤去
ﾎﾟﾘｴﾁﾚﾝ管据付工 | [5 empty] | 施工歩掛表(DW000505-0014)
径100mm |  |  |  | 【4週8休】 |  | 10 | ｍ | 当り
名 称 ・ 規 格 | 数 量 | 単位 | 単 価 |  | 金 額 | 摘 要
配管工
| 0.12 | 人
RW1036
普通作業員
| 0.2 | 人
RW1002
合 計 | 10 | ｍ
単位当り | 1 | ｍ | 当り
条 件 名 称 |  |  | 入 力 値 |  | 条 件 値
J01 呼び径 |  |  | 8 |  | 径100mm
J02 据付・撤去区分 |  |  | 1 |  | ﾎﾟﾘｴﾁﾚﾝ管据付工
ポリエチレン管切断工 | [5 empty] | 施工歩掛表(DW000760-0015)
径100mm |  |  |  | 【4週8休】 |  | 1 | 口 | 当り
名 称 ・ 規 格 | 数 量 | 単位 | 単 価 |  | 金 額 | 摘 要
配管工
[1]
| 0.02 | 人
RW1036
普通作業員
[1]
| 0.02 | 人
RW1002
諸雑費
Σ[1] * 0.070 | 1 | 式
X981036
合 計 | 1 | 口
単位当り | 1 | 口 | 当り
条 件 名 称 |  |  | 入 力 値 |  | 条 件 値
J01 呼び径 |  |  | 8 |  | 径100mm
J02 切断・撤去区分 |  |  | 1 |  | ポリエチレン管切断工
ポリエチレン管継手工 | [5 empty] | 施工歩掛表(DW000510-0016)
径100mm、融着の１口継手とする、融着継手をする |  |  |  | 【4週8休】 |  | 1 | 箇所 | 当り
名 称 ・ 規 格 | 数 量 | 単位 | 単 価 |  | 金 額 | 摘 要
配管工
[1]
| 0.084 | 人
RW1036
普通作業員
[1]
| 0.084 | 人
RW1002
諸雑費
Σ[1] * 0.085 | 1 | 式
X981036
合 計 | 1 | 箇所
単位当り | 1 | 箇所 | 当り
条 件 名 称 |  |  | 入 力 値 |  | 条 件 値
J01 呼び径 |  |  | 8 |  | 径100mm
J02 継手区分 |  |  | 2 |  | 融着継手をする
J03 融着継手工区分 |  |  | 2 |  | 融着の１口継手とする
ポリエチレン管継手工 | [5 empty] | 施工歩掛表(DW000510-0017)
径100mm、融着の２口継手とする、融着継手をする |  |  |  | 【4週8休】 |  | 1 | 箇所 | 当り
名 称 ・ 規 格 | 数 量 | 単位 | 単 価 |  | 金 額 | 摘 要
配管工
[1]
| 0.12 | 人
RW1036
普通作業員
[1]
| 0.12 | 人
RW1002
諸雑費
Σ[1] * 0.085 | 1 | 式
X981036
合 計 | 1 | 箇所
単位当り | 1 | 箇所 | 当り
条 件 名 称 |  |  | 入 力 値 |  | 条 件 値
J01 呼び径 |  |  | 8 |  | 径100mm
J02 継手区分 |  |  | 2 |  | 融着継手をする
J03 融着継手工区分 |  |  | 1 |  | 融着の２口継手とする
鋳鉄製仕切弁設置工(縦･横型)(機械) | [5 empty] | 施工歩掛表(DW000805-0018)
径100mm以下、たて型 |  |  |  | 【4週8休】 |  | 1 | 基 | 当り
名 称 ・ 規 格 | 数 量 | 単位 | 単 価 |  | 金 額 | 摘 要
配管工
| 0.03 | 人
RW1036
普通作業員
| 0.05 | 人
RW1002
トラック運転費
クレーン装置付 4～4.5ｔ積 2.9ｔ吊、標準値を使用する | 0.4 | 時間
施工歩掛表(KC010450-0006)
合 計 | 1 | 基
単位当り | 1 | 基 | 当り
条 件 名 称 |  |  | 入 力 値 |  | 条 件 値
J01 呼び径 |  |  | 1 |  | 径100mm以下
J02 仕切弁 |  |  | 1 |  | たて型
J03 設置・撤去区分 |  |  | 1 |  | 鋳鉄製仕切弁設置工(縦･横型)(機械)
ﾎﾟﾘｴﾁﾚﾝ管据付工 | [5 empty] | 施工歩掛表(DW000505-0019)
径75mm |  |  |  | 【4週8休】 |  | 10 | ｍ | 当り
名 称 ・ 規 格 | 数 量 | 単位 | 単 価 |  | 金 額 | 摘 要
配管工
| 0.1 | 人
RW1036
普通作業員
| 0.18 | 人
RW1002
合 計 | 10 | ｍ
単位当り | 1 | ｍ | 当り
条 件 名 称 |  |  | 入 力 値 |  | 条 件 値
J01 呼び径 |  |  | 7 |  | 径75mm
J02 据付・撤去区分 |  |  | 1 |  | ﾎﾟﾘｴﾁﾚﾝ管据付工
ポリエチレン管切断工 | [5 empty] | 施工歩掛表(DW000760-0020)
径75mm |  |  |  | 【4週8休】 |  | 1 | 口 | 当り
名 称 ・ 規 格 | 数 量 | 単位 | 単 価 |  | 金 額 | 摘 要
配管工
[1]
| 0.01 | 人
RW1036
普通作業員
[1]
| 0.01 | 人
RW1002
諸雑費
Σ[1] * 0.070 | 1 | 式
X981036
合 計 | 1 | 口
単位当り | 1 | 口 | 当り
条 件 名 称 |  |  | 入 力 値 |  | 条 件 値
J01 呼び径 |  |  | 7 |  | 径75mm
J02 切断・撤去区分 |  |  | 1 |  | ポリエチレン管切断工
ポリエチレン管継手工 | [5 empty] | 施工歩掛表(DW000510-0021)
径75mm、融着の１口継手とする、融着継手をする |  |  |  | 【4週8休】 |  | 1 | 箇所 | 当り
名 称 ・ 規 格 | 数 量 | 単位 | 単 価 |  | 金 額 | 摘 要
配管工
[1]
| 0.056 | 人
RW1036
普通作業員
[1]
| 0.056 | 人
RW1002
諸雑費
Σ[1] * 0.085 | 1 | 式
X981036
合 計 | 1 | 箇所
単位当り | 1 | 箇所 | 当り
条 件 名 称 |  |  | 入 力 値 |  | 条 件 値
J01 呼び径 |  |  | 7 |  | 径75mm
J02 継手区分 |  |  | 2 |  | 融着継手をする
J03 融着継手工区分 |  |  | 2 |  | 融着の１口継手とする
ポリエチレン管継手工 | [5 empty] | 施工歩掛表(DW000510-0022)
径75mm、融着の２口継手とする、融着継手をする |  |  |  | 【4週8休】 |  | 1 | 箇所 | 当り
名 称 ・ 規 格 | 数 量 | 単位 | 単 価 |  | 金 額 | 摘 要
配管工
[1]
| 0.08 | 人
RW1036
普通作業員
[1]
| 0.08 | 人
RW1002
諸雑費
Σ[1] * 0.085 | 1 | 式
X981036
合 計 | 1 | 箇所
単位当り | 1 | 箇所 | 当り
条 件 名 称 |  |  | 入 力 値 |  | 条 件 値
J01 呼び径 |  |  | 7 |  | 径75mm
J02 継手区分 |  |  | 2 |  | 融着継手をする
J03 融着継手工区分 |  |  | 1 |  | 融着の２口継手とする
サドル分水栓建込み工 | [5 empty] | 施工歩掛表(DW010205-0023)
本管呼び径 150mm、給水管呼び径 50mm、ポリエチレン管 |  |  |  | 【4週8休】 |  | 1 | 箇所 | 当り
名 称 ・ 規 格 | 数 量 | 単位 | 単 価 |  | 金 額 | 摘 要
配管工
[1]
| 0.11 | 人
RW1036
普通作業員
[1]
| 0.11 | 人
RW1002
諸雑費
Σ[1] * 0.010 | 1 | 式
X981036
合 計 | 1 | 箇所
単位当り | 1 | 箇所 | 当り
条 件 名 称 |  |  | 入 力 値 |  | 条 件 値
J01 本管種別 |  |  | 3 |  | ポリエチレン管
J02 本管呼び径 |  |  | 6 |  | 本管呼び径 150mm
J03 呼び径 |  |  | 6 |  | 給水管呼び径 50mm
サドル分水栓建込み工 | [5 empty] | 施工歩掛表(DW010205-0024)
本管呼び径 150mm、給水管呼び径 25mm、ポリエチレン管 |  |  |  | 【4週8休】 |  | 1 | 箇所 | 当り
名 称 ・ 規 格 | 数 量 | 単位 | 単 価 |  | 金 額 | 摘 要
配管工
[1]
| 0.08 | 人
RW1036
普通作業員
[1]
| 0.08 | 人
RW1002
諸雑費
Σ[1] * 0.010 | 1 | 式
X981036
合 計 | 1 | 箇所
単位当り | 1 | 箇所 | 当り
条 件 名 称 |  |  | 入 力 値 |  | 条 件 値
J01 本管種別 |  |  | 3 |  | ポリエチレン管
J02 本管呼び径 |  |  | 6 |  | 本管呼び径 150mm
J03 呼び径 |  |  | 3 |  | 給水管呼び径 25mm
サドル分水栓建込み工 | [5 empty] | 施工歩掛表(DW010205-0025)
本管呼び径 100mm、給水管呼び径 25mm、ポリエチレン管 |  |  |  | 【4週8休】 |  | 1 | 箇所 | 当り
名 称 ・ 規 格 | 数 量 | 単位 | 単 価 |  | 金 額 | 摘 要
配管工
[1]
| 0.07 | 人
RW1036
普通作業員
[1]
| 0.07 | 人
RW1002
諸雑費
Σ[1] * 0.010 | 1 | 式
X981036
合 計 | 1 | 箇所
単位当り | 1 | 箇所 | 当り
条 件 名 称 |  |  | 入 力 値 |  | 条 件 値
J01 本管種別 |  |  | 3 |  | ポリエチレン管
J02 本管呼び径 |  |  | 4 |  | 本管呼び径 100mm
J03 呼び径 |  |  | 3 |  | 給水管呼び径 25mm
サドル分水栓建込み工 | [5 empty] | 施工歩掛表(DW010205-0026)
本管呼び径 75mm、給水管呼び径 50mm、ポリエチレン管 |  |  |  | 【4週8休】 |  | 1 | 箇所 | 当り
名 称 ・ 規 格 | 数 量 | 単位 | 単 価 |  | 金 額 | 摘 要
配管工
[1]
| 0.1 | 人
RW1036
普通作業員
[1]
| 0.1 | 人
RW1002
諸雑費
Σ[1] * 0.010 | 1 | 式
X981036
合 計 | 1 | 箇所
単位当り | 1 | 箇所 | 当り
条 件 名 称 |  |  | 入 力 値 |  | 条 件 値
J01 本管種別 |  |  | 3 |  | ポリエチレン管
J02 本管呼び径 |  |  | 3 |  | 本管呼び径 75mm
J03 呼び径 |  |  | 6 |  | 給水管呼び径 50mm
サドル分水栓建込み工 | [5 empty] | 施工歩掛表(DW010205-0027)
本管呼び径 75mm、給水管呼び径 25mm、ポリエチレン管 |  |  |  | 【4週8休】 |  | 1 | 箇所 | 当り
名 称 ・ 規 格 | 数 量 | 単位 | 単 価 |  | 金 額 | 摘 要
配管工
[1]
| 0.07 | 人
RW1036
普通作業員
[1]
| 0.07 | 人
RW1002
諸雑費
Σ[1] * 0.010 | 1 | 式
X981036
合 計 | 1 | 箇所
単位当り | 1 | 箇所 | 当り
条 件 名 称 |  |  | 入 力 値 |  | 条 件 値
J01 本管種別 |  |  | 3 |  | ポリエチレン管
J02 本管呼び径 |  |  | 3 |  | 本管呼び径 75mm
J03 呼び径 |  |  | 3 |  | 給水管呼び径 25mm
サドル分水栓建込み工 | [5 empty] | 施工歩掛表(DW010205-0028)
本管呼び径 200mm、給水管呼び径 50mm、鋳鉄管 |  |  |  | 【4週8休】 |  | 1 | 箇所 | 当り
名 称 ・ 規 格 | 数 量 | 単位 | 単 価 |  | 金 額 | 摘 要
配管工
[1]
| 0.13 | 人
RW1036
普通作業員
[1]
| 0.13 | 人
RW1002
諸雑費
Σ[1] * 0.130 | 1 | 式
X981036
合 計 | 1 | 箇所
単位当り | 1 | 箇所 | 当り
条 件 名 称 |  |  | 入 力 値 |  | 条 件 値
J01 本管種別 |  |  | 1 |  | 鋳鉄管
J02 本管呼び径 |  |  | 7 |  | 本管呼び径 200mm
J03 呼び径 |  |  | 6 |  | 給水管呼び径 50mm
ﾎﾟﾘｴﾁﾚﾝ管据付工 | [5 empty] | 施工歩掛表(DW000505-0029)
径50mm |  |  |  | 【4週8休】 |  | 10 | ｍ | 当り
名 称 ・ 規 格 | 数 量 | 単位 | 単 価 |  | 金 額 | 摘 要
配管工
| 0.1 | 人
RW1036
普通作業員
| 0.18 | 人
RW1002
合 計 | 10 | ｍ
単位当り | 1 | ｍ | 当り
条 件 名 称 |  |  | 入 力 値 |  | 条 件 値
J01 呼び径 |  |  | 6 |  | 径50mm
J02 据付・撤去区分 |  |  | 1 |  | ﾎﾟﾘｴﾁﾚﾝ管据付工
ﾎﾟﾘｴﾁﾚﾝ管据付工 | [5 empty] | 施工歩掛表(DW000505-0030)
径25mm |  |  |  | 【4週8休】 |  | 10 | ｍ | 当り
名 称 ・ 規 格 | 数 量 | 単位 | 単 価 |  | 金 額 | 摘 要
配管工
| 0.07 | 人
RW1036
普通作業員
| 0.12 | 人
RW1002
合 計 | 10 | ｍ
単位当り | 1 | ｍ | 当り
条 件 名 称 |  |  | 入 力 値 |  | 条 件 値
J01 呼び径 |  |  | 3 |  | 径25mm
J02 据付・撤去区分 |  |  | 1 |  | ﾎﾟﾘｴﾁﾚﾝ管据付工
ポリエチレン管継手工 | [5 empty] | 施工歩掛表(DW000510-0031)
径50mm、融着継手としない |  |  |  | 【4週8休】 |  | 1 | 口 | 当り
名 称 ・ 規 格 | 数 量 | 単位 | 単 価 |  | 金 額 | 摘 要
配管工
[1]
| 0.04 | 人
RW1036
普通作業員
[1]
| 0.04 | 人
RW1002
諸雑費
Σ[1] * 0.010 | 1 | 式
X981036
合 計 | 1 | 口
単位当り | 1 | 口 | 当り
条 件 名 称 |  |  | 入 力 値 |  | 条 件 値
J01 呼び径 |  |  | 6 |  | 径50mm
J02 継手区分 |  |  | 1 |  | 融着継手としない
ポリエチレン管継手工 | [5 empty] | 施工歩掛表(DW000510-0032)
径25mm、融着継手としない |  |  |  | 【4週8休】 |  | 1 | 口 | 当り
名 称 ・ 規 格 | 数 量 | 単位 | 単 価 |  | 金 額 | 摘 要
配管工
[1]
| 0.02 | 人
RW1036
普通作業員
[1]
| 0.02 | 人
RW1002
諸雑費
Σ[1] * 0.010 | 1 | 式
X981036
合 計 | 1 | 口
単位当り | 1 | 口 | 当り
条 件 名 称 |  |  | 入 力 値 |  | 条 件 値
J01 呼び径 |  |  | 3 |  | 径25mm
J02 継手区分 |  |  | 1 |  | 融着継手としない
止水栓取付工 | [5 empty] | 施工歩掛表(DW010215-0033)
止水栓＋筐、ＰＰ、呼び径 25mm |  |  |  | 【4週8休】 |  | 1 | 箇所 | 当り
名 称 ・ 規 格 | 数 量 | 単位 | 単 価 |  | 金 額 | 摘 要
配管工
[1]
| 0.06 | 人
RW1036
普通作業員
[1]
| 0.04 | 人
RW1002
諸雑費
Σ[1] * 0.010 | 1 | 式
X981036
合 計 | 1 | 箇所
単位当り | 1 | 箇所 | 当り
条 件 名 称 |  |  | 入 力 値 |  | 条 件 値
J01 取付区分 |  |  | 01 |  | 止水栓＋筐
J02 管種別 |  |  | 4 |  | ＰＰ
J03 呼び径 |  |  | 3 |  | 呼び径 25mm
小口径鋼管ねじ込み接合工(人力) | [5 empty] | 施工歩掛表(DW000320-0034)
径50mm |  |  |  | 【4週8休】 |  | 2 | 口 | 当り
名 称 ・ 規 格 | 数 量 | 単位 | 単 価 |  | 金 額 | 摘 要
配管工
[1]
| 0.02 | 人
RW1036
普通作業員
[1]
| 0.05 | 人
RW1002
諸雑費
Σ[1] * 0.030 | 1 | 式
X981036
合 計 | 2 | 口
単位当り | 1 | 口 | 当り
条 件 名 称 |  |  | 入 力 値 |  | 条 件 値
J01 呼び径 |  |  | 6 |  | 径50mm
硬質塩化ﾋﾞﾆﾙ管据付工 | [5 empty] | 施工歩掛表(DW000405-0035)
径50mm |  |  |  | 【4週8休】 |  | 10 | ｍ | 当り
名 称 ・ 規 格 | 数 量 | 単位 | 単 価 |  | 金 額 | 摘 要
配管工
| 0.1 | 人
RW1036
普通作業員
| 0.18 | 人
RW1002
合 計 | 10 | ｍ
単位当り | 1 | ｍ | 当り
条 件 名 称 |  |  | 入 力 値 |  | 条 件 値
J01 呼び径 |  |  | 7 |  | 径50mm
J02 据付・撤去区分 |  |  | 1 |  | 硬質塩化ﾋﾞﾆﾙ管据付工
硬質塩化ﾋﾞﾆﾙ管据付工 | [5 empty] | 施工歩掛表(DW000405-0036)
径25mm |  |  |  | 【4週8休】 |  | 10 | ｍ | 当り
名 称 ・ 規 格 | 数 量 | 単位 | 単 価 |  | 金 額 | 摘 要
配管工
| 0.07 | 人
RW1036
普通作業員
| 0.12 | 人
RW1002
合 計 | 10 | ｍ
単位当り | 1 | ｍ | 当り
条 件 名 称 |  |  | 入 力 値 |  | 条 件 値
J01 呼び径 |  |  | 4 |  | 径25mm
J02 据付・撤去区分 |  |  | 1 |  | 硬質塩化ﾋﾞﾆﾙ管据付工
硬質塩化ﾋﾞﾆﾙ管TS継手工 | [5 empty] | 施工歩掛表(DW000410-0037)
径50mm |  |  |  | 【4週8休】 |  | 2 | 口 | 当り
名 称 ・ 規 格 | 数 量 | 単位 | 単 価 |  | 金 額 | 摘 要
配管工
[1]
| 0.04 | 人
RW1036
普通作業員
[1]
| 0.04 | 人
RW1002
諸雑費
Σ[1] * 0.010 | 1 | 式
X981036
合 計 | 2 | 口
単位当り | 1 | 口 | 当り
条 件 名 称 |  |  | 入 力 値 |  | 条 件 値
J01 呼び径 |  |  | 7 |  | 径50mm
硬質塩化ﾋﾞﾆﾙ管TS継手工 | [5 empty] | 施工歩掛表(DW000410-0038)
径25mm |  |  |  | 【4週8休】 |  | 2 | 口 | 当り
名 称 ・ 規 格 | 数 量 | 単位 | 単 価 |  | 金 額 | 摘 要
配管工
[1]
| 0.02 | 人
RW1036
普通作業員
[1]
| 0.02 | 人
RW1002
諸雑費
Σ[1] * 0.010 | 1 | 式
X981036
合 計 | 2 | 口
単位当り | 1 | 口 | 当り
条 件 名 称 |  |  | 入 力 値 |  | 条 件 値
J01 呼び径 |  |  | 4 |  | 径25mm
ポリエチレン管切断工 | [5 empty] | 施工歩掛表(DW000760-0039)
径50mm |  |  |  | 【4週8休】 |  | 1 | 口 | 当り
名 称 ・ 規 格 | 数 量 | 単位 | 単 価 |  | 金 額 | 摘 要
配管工
[1]
| 0.01 | 人
RW1036
普通作業員
[1]
| 0.01 | 人
RW1002
諸雑費
Σ[1] * 0.010 | 1 | 式
X981036
合 計 | 1 | 口
単位当り | 1 | 口 | 当り
条 件 名 称 |  |  | 入 力 値 |  | 条 件 値
J01 呼び径 |  |  | 6 |  | 径50mm
J02 切断・撤去区分 |  |  | 1 |  | ポリエチレン管切断工
ポリエチレン管切断工 | [5 empty] | 施工歩掛表(DW000760-0040)
径25mm |  |  |  | 【4週8休】 |  | 1 | 口 | 当り
名 称 ・ 規 格 | 数 量 | 単位 | 単 価 |  | 金 額 | 摘 要
配管工
[1]
| 0.01 | 人
RW1036
普通作業員
[1]
| 0.01 | 人
RW1002
諸雑費
Σ[1] * 0.010 | 1 | 式
X981036
合 計 | 1 | 口
単位当り | 1 | 口 | 当り
条 件 名 称 |  |  | 入 力 値 |  | 条 件 値
J01 呼び径 |  |  | 3 |  | 径25mm
J02 切断・撤去区分 |  |  | 1 |  | ポリエチレン管切断工
硬質塩化ﾋﾞﾆﾙ管切断工 | [5 empty] | 施工歩掛表(DW000755-0041)
径50mm |  |  |  | 【4週8休】 |  | 1 | 口 | 当り
名 称 ・ 規 格 | 数 量 | 単位 | 単 価 |  | 金 額 | 摘 要
配管工
[1]
| 0.01 | 人
RW1036
普通作業員
[1]
| 0.01 | 人
RW1002
諸雑費
Σ[1] * 0.010 | 1 | 式
X981036
合 計 | 1 | 口
単位当り | 1 | 口 | 当り
条 件 名 称 |  |  | 入 力 値 |  | 条 件 値
J01 呼び径 |  |  | 7 |  | 径50mm
J02 切断・撤去区分 |  |  | 1 |  | 硬質塩化ﾋﾞﾆﾙ管切断工
硬質塩化ﾋﾞﾆﾙ管切断工 | [5 empty] | 施工歩掛表(DW000755-0042)
径25mm |  |  |  | 【4週8休】 |  | 1 | 口 | 当り
名 称 ・ 規 格 | 数 量 | 単位 | 単 価 |  | 金 額 | 摘 要
配管工
[1]
| 0.01 | 人
RW1036
普通作業員
[1]
| 0.01 | 人
RW1002
諸雑費
Σ[1] * 0.010 | 1 | 式
X981036
合 計 | 1 | 口
単位当り | 1 | 口 | 当り
条 件 名 称 |  |  | 入 力 値 |  | 条 件 値
J01 呼び径 |  |  | 4 |  | 径25mm
J02 切断・撤去区分 |  |  | 1 |  | 硬質塩化ﾋﾞﾆﾙ管切断工
サドル分水栓建込み工 | [5 empty] | 施工歩掛表(DW010205-0043)
本管呼び径 150mm、給水管呼び径 20mm、ポリエチレン管 |  |  |  | 【4週8休】 |  | 1 | 箇所 | 当り
名 称 ・ 規 格 | 数 量 | 単位 | 単 価 |  | 金 額 | 摘 要
配管工
[1]
| 0.07 | 人
RW1036
普通作業員
[1]
| 0.07 | 人
RW1002
諸雑費
Σ[1] * 0.010 | 1 | 式
X981036
合 計 | 1 | 箇所
単位当り | 1 | 箇所 | 当り
条 件 名 称 |  |  | 入 力 値 |  | 条 件 値
J01 本管種別 |  |  | 3 |  | ポリエチレン管
J02 本管呼び径 |  |  | 6 |  | 本管呼び径 150mm
J03 呼び径 |  |  | 2 |  | 給水管呼び径 20mm
サドル分水栓建込み工 | [5 empty] | 施工歩掛表(DW010205-0044)
本管呼び径 100mm、給水管呼び径 20mm、ポリエチレン管 |  |  |  | 【4週8休】 |  | 1 | 箇所 | 当り
名 称 ・ 規 格 | 数 量 | 単位 | 単 価 |  | 金 額 | 摘 要
配管工
[1]
| 0.06 | 人
RW1036
普通作業員
[1]
| 0.06 | 人
RW1002
諸雑費
Σ[1] * 0.010 | 1 | 式
X981036
合 計 | 1 | 箇所
単位当り | 1 | 箇所 | 当り
条 件 名 称 |  |  | 入 力 値 |  | 条 件 値
J01 本管種別 |  |  | 3 |  | ポリエチレン管
J02 本管呼び径 |  |  | 4 |  | 本管呼び径 100mm
J03 呼び径 |  |  | 2 |  | 給水管呼び径 20mm
サドル分水栓建込み工 | [5 empty] | 施工歩掛表(DW010205-0045)
本管呼び径 75mm、給水管呼び径 20mm、ポリエチレン管 |  |  |  | 【4週8休】 |  | 1 | 箇所 | 当り
名 称 ・ 規 格 | 数 量 | 単位 | 単 価 |  | 金 額 | 摘 要
配管工
[1]
| 0.06 | 人
RW1036
普通作業員
[1]
| 0.06 | 人
RW1002
諸雑費
Σ[1] * 0.010 | 1 | 式
X981036
合 計 | 1 | 箇所
単位当り | 1 | 箇所 | 当り
条 件 名 称 |  |  | 入 力 値 |  | 条 件 値
J01 本管種別 |  |  | 3 |  | ポリエチレン管
J02 本管呼び径 |  |  | 3 |  | 本管呼び径 75mm
J03 呼び径 |  |  | 2 |  | 給水管呼び径 20mm
ﾎﾟﾘｴﾁﾚﾝ管据付工 | [5 empty] | 施工歩掛表(DW000505-0046)
径20mm |  |  |  | 【4週8休】 |  | 10 | ｍ | 当り
名 称 ・ 規 格 | 数 量 | 単位 | 単 価 |  | 金 額 | 摘 要
配管工
| 0.07 | 人
RW1036
普通作業員
| 0.12 | 人
RW1002
合 計 | 10 | ｍ
単位当り | 1 | ｍ | 当り
条 件 名 称 |  |  | 入 力 値 |  | 条 件 値
J01 呼び径 |  |  | 2 |  | 径20mm
J02 据付・撤去区分 |  |  | 1 |  | ﾎﾟﾘｴﾁﾚﾝ管据付工
ポリエチレン管継手工 | [5 empty] | 施工歩掛表(DW000510-0047)
径20mm、融着継手としない |  |  |  | 【4週8休】 |  | 1 | 口 | 当り
名 称 ・ 規 格 | 数 量 | 単位 | 単 価 |  | 金 額 | 摘 要
配管工
[1]
| 0.02 | 人
RW1036
普通作業員
[1]
| 0.02 | 人
RW1002
諸雑費
Σ[1] * 0.010 | 1 | 式
X981036
合 計 | 1 | 口
単位当り | 1 | 口 | 当り
条 件 名 称 |  |  | 入 力 値 |  | 条 件 値
J01 呼び径 |  |  | 2 |  | 径20mm
J02 継手区分 |  |  | 1 |  | 融着継手としない
ポリエチレン管切断工 | [5 empty] | 施工歩掛表(DW000760-0048)
径20mm |  |  |  | 【4週8休】 |  | 1 | 口 | 当り
名 称 ・ 規 格 | 数 量 | 単位 | 単 価 |  | 金 額 | 摘 要
配管工
[1]
| 0.01 | 人
RW1036
普通作業員
[1]
| 0.01 | 人
RW1002
諸雑費
Σ[1] * 0.010 | 1 | 式
X981036
合 計 | 1 | 口
単位当り | 1 | 口 | 当り
条 件 名 称 |  |  | 入 力 値 |  | 条 件 値
J01 呼び径 |  |  | 2 |  | 径20mm
J02 切断・撤去区分 |  |  | 1 |  | ポリエチレン管切断工
小口径鋼管ねじ込み接合工(人力) | [5 empty] | 施工歩掛表(DW000320-0049)
径20mm |  |  |  | 【4週8休】 |  | 2 | 口 | 当り
名 称 ・ 規 格 | 数 量 | 単位 | 単 価 |  | 金 額 | 摘 要
配管工
[1]
| 0.02 | 人
RW1036
普通作業員
[1]
| 0.04 | 人
RW1002
諸雑費
Σ[1] * 0.030 | 1 | 式
X981036
合 計 | 2 | 口
単位当り | 1 | 口 | 当り
条 件 名 称 |  |  | 入 力 値 |  | 条 件 値
J01 呼び径 |  |  | 2 |  | 径20mm
小口径鋼管ねじ込み接合工(人力) | [5 empty] | 施工歩掛表(DW000320-0050)
径13mm |  |  |  | 【4週8休】 |  | 2 | 口 | 当り
名 称 ・ 規 格 | 数 量 | 単位 | 単 価 |  | 金 額 | 摘 要
配管工
[1]
| 0.02 | 人
RW1036
普通作業員
[1]
| 0.04 | 人
RW1002
諸雑費
Σ[1] * 0.030 | 1 | 式
X981036
合 計 | 2 | 口
単位当り | 1 | 口 | 当り
条 件 名 称 |  |  | 入 力 値 |  | 条 件 値
J01 呼び径 |  |  | 1 |  | 径13mm
硬質塩化ﾋﾞﾆﾙ管TS継手工 | [5 empty] | 施工歩掛表(DW000410-0051)
径20mm |  |  |  | 【4週8休】 |  | 2 | 口 | 当り
名 称 ・ 規 格 | 数 量 | 単位 | 単 価 |  | 金 額 | 摘 要
配管工
[1]
| 0.02 | 人
RW1036
普通作業員
[1]
| 0.02 | 人
RW1002
諸雑費
Σ[1] * 0.010 | 1 | 式
X981036
合 計 | 2 | 口
単位当り | 1 | 口 | 当り
条 件 名 称 |  |  | 入 力 値 |  | 条 件 値
J01 呼び径 |  |  | 3 |  | 径20mm
硬質塩化ﾋﾞﾆﾙ管TS継手工 | [5 empty] | 施工歩掛表(DW000410-0052)
径13mm |  |  |  | 【4週8休】 |  | 2 | 口 | 当り
名 称 ・ 規 格 | 数 量 | 単位 | 単 価 |  | 金 額 | 摘 要
配管工
[1]
| 0.01 | 人
RW1036
普通作業員
[1]
| 0.01 | 人
RW1002
諸雑費
Σ[1] * 0.010 | 1 | 式
X981036
合 計 | 2 | 口
単位当り | 1 | 口 | 当り
条 件 名 称 |  |  | 入 力 値 |  | 条 件 値
J01 呼び径 |  |  | 1 |  | 径13mm
硬質塩化ﾋﾞﾆﾙ管据付工 | [5 empty] | 施工歩掛表(DW000405-0053)
径100mm |  |  |  | 【4週8休】 |  | 10 | ｍ | 当り
名 称 ・ 規 格 | 数 量 | 単位 | 単 価 |  | 金 額 | 摘 要
配管工
| 0.12 | 人
RW1036
普通作業員
| 0.2 | 人
RW1002
合 計 | 10 | ｍ
単位当り | 1 | ｍ | 当り
条 件 名 称 |  |  | 入 力 値 |  | 条 件 値
J01 呼び径 |  |  | 9 |  | 径100mm
J02 据付・撤去区分 |  |  | 1 |  | 硬質塩化ﾋﾞﾆﾙ管据付工
硬質塩化ﾋﾞﾆﾙ管据付工 | [5 empty] | 施工歩掛表(DW000405-0054)
径20mm |  |  |  | 【4週8休】 |  | 10 | ｍ | 当り
名 称 ・ 規 格 | 数 量 | 単位 | 単 価 |  | 金 額 | 摘 要
配管工
| 0.07 | 人
RW1036
普通作業員
| 0.12 | 人
RW1002
合 計 | 10 | ｍ
単位当り | 1 | ｍ | 当り
条 件 名 称 |  |  | 入 力 値 |  | 条 件 値
J01 呼び径 |  |  | 3 |  | 径20mm
J02 据付・撤去区分 |  |  | 1 |  | 硬質塩化ﾋﾞﾆﾙ管据付工
硬質塩化ﾋﾞﾆﾙ管据付工 | [5 empty] | 施工歩掛表(DW000405-0055)
径13mm |  |  |  | 【4週8休】 |  | 10 | ｍ | 当り
名 称 ・ 規 格 | 数 量 | 単位 | 単 価 |  | 金 額 | 摘 要
配管工
| 0.06 | 人
RW1036
普通作業員
| 0.1 | 人
RW1002
合 計 | 10 | ｍ
単位当り | 1 | ｍ | 当り
条 件 名 称 |  |  | 入 力 値 |  | 条 件 値
J01 呼び径 |  |  | 1 |  | 径13mm
J02 据付・撤去区分 |  |  | 1 |  | 硬質塩化ﾋﾞﾆﾙ管据付工
硬質塩化ﾋﾞﾆﾙ管切断工 | [5 empty] | 施工歩掛表(DW000755-0056)
径100mm |  |  |  | 【4週8休】 |  | 1 | 口 | 当り
名 称 ・ 規 格 | 数 量 | 単位 | 単 価 |  | 金 額 | 摘 要
配管工
[1]
| 0.02 | 人
RW1036
普通作業員
[1]
| 0.02 | 人
RW1002
諸雑費
Σ[1] * 0.050 | 1 | 式
X981036
合 計 | 1 | 口
単位当り | 1 | 口 | 当り
条 件 名 称 |  |  | 入 力 値 |  | 条 件 値
J01 呼び径 |  |  | 9 |  | 径100mm
J02 切断・撤去区分 |  |  | 1 |  | 硬質塩化ﾋﾞﾆﾙ管切断工
硬質塩化ﾋﾞﾆﾙ管切断工 | [5 empty] | 施工歩掛表(DW000755-0057)
径20mm |  |  |  | 【4週8休】 |  | 1 | 口 | 当り
名 称 ・ 規 格 | 数 量 | 単位 | 単 価 |  | 金 額 | 摘 要
配管工
[1]
| 0.01 | 人
RW1036
普通作業員
[1]
| 0.01 | 人
RW1002
諸雑費
Σ[1] * 0.010 | 1 | 式
X981036
合 計 | 1 | 口
単位当り | 1 | 口 | 当り
条 件 名 称 |  |  | 入 力 値 |  | 条 件 値
J01 呼び径 |  |  | 3 |  | 径20mm
J02 切断・撤去区分 |  |  | 1 |  | 硬質塩化ﾋﾞﾆﾙ管切断工
硬質塩化ﾋﾞﾆﾙ管切断工 | [5 empty] | 施工歩掛表(DW000755-0058)
径13mm |  |  |  | 【4週8休】 |  | 1 | 口 | 当り
名 称 ・ 規 格 | 数 量 | 単位 | 単 価 |  | 金 額 | 摘 要
配管工
[1]
| 0.01 | 人
RW1036
普通作業員
[1]
| 0.01 | 人
RW1002
諸雑費
Σ[1] * 0.010 | 1 | 式
X981036
合 計 | 1 | 口
単位当り | 1 | 口 | 当り
条 件 名 称 |  |  | 入 力 値 |  | 条 件 値
J01 呼び径 |  |  | 1 |  | 径13mm
J02 切断・撤去区分 |  |  | 1 |  | 硬質塩化ﾋﾞﾆﾙ管切断工
量水器取付工（ねじ込み接合） | [5 empty] | 施工歩掛表(DW010230-0059)
量水器＋筐、標準メーター、呼び径 20mm |  |  |  | 【4週8休】 |  | 1 | 箇所 | 当り
名 称 ・ 規 格 | 数 量 | 単位 | 単 価 |  | 金 額 | 摘 要
配管工
[1]
| 0.15 | 人
RW1036
普通作業員
[1]
| 0.08 | 人
RW1002
諸雑費
Σ[1] * 0.010 | 1 | 式
X981036
合 計 | 1 | 箇所
単位当り | 1 | 箇所 | 当り
条 件 名 称 |  |  | 入 力 値 |  | 条 件 値
J01 取付区分 |  |  | 1 |  | 量水器＋筐
J02 量水器種類 |  |  | 2 |  | 標準メーター
J03 呼び径 |  |  | 2 |  | 呼び径 20mm
量水器取付工（ねじ込み接合） | [5 empty] | 施工歩掛表(DW010230-0060)
量水器＋筐、標準メーター、呼び径 13mm |  |  |  | 【4週8休】 |  | 1 | 箇所 | 当り
名 称 ・ 規 格 | 数 量 | 単位 | 単 価 |  | 金 額 | 摘 要
配管工
[1]
| 0.13 | 人
RW1036
普通作業員
[1]
| 0.07 | 人
RW1002
諸雑費
Σ[1] * 0.010 | 1 | 式
X981036
合 計 | 1 | 箇所
単位当り | 1 | 箇所 | 当り
条 件 名 称 |  |  | 入 力 値 |  | 条 件 値
J01 取付区分 |  |  | 01 |  | 量水器＋筐
J02 量水器種類 |  |  | 2 |  | 標準メーター
J03 呼び径 |  |  | 1 |  | 呼び径 13mm
小口径鋼管ねじ込み接合工(人力) | [5 empty] | 施工歩掛表(DW000320-0061)
径65mm |  |  |  | 【4週8休】 |  | 2 | 口 | 当り
名 称 ・ 規 格 | 数 量 | 単位 | 単 価 |  | 金 額 | 摘 要
配管工
[1]
| 0.02 | 人
RW1036
普通作業員
[1]
| 0.05 | 人
RW1002
諸雑費
Σ[1] * 0.030 | 1 | 式
X981036
合 計 | 2 | 口
単位当り | 1 | 口 | 当り
条 件 名 称 |  |  | 入 力 値 |  | 条 件 値
J01 呼び径 |  |  | 7 |  | 径65mm
小口径鋼管ねじ込み接合工(人力) | [5 empty] | 施工歩掛表(DW000320-0062)
径25mm |  |  |  | 【4週8休】 |  | 2 | 口 | 当り
名 称 ・ 規 格 | 数 量 | 単位 | 単 価 |  | 金 額 | 摘 要
配管工
[1]
| 0.02 | 人
RW1036
普通作業員
[1]
| 0.04 | 人
RW1002
諸雑費
Σ[1] * 0.030 | 1 | 式
X981036
合 計 | 2 | 口
単位当り | 1 | 口 | 当り
条 件 名 称 |  |  | 入 力 値 |  | 条 件 値
J01 呼び径 |  |  | 3 |  | 径25mm
サドル分水栓建込み工 | [5 empty] | 施工歩掛表(DW010205-0063)
本管呼び径 50mm、給水管呼び径 25mm、ポリエチレン管 |  |  |  | 【4週8休】 |  | 1 | 箇所 | 当り
名 称 ・ 規 格 | 数 量 | 単位 | 単 価 |  | 金 額 | 摘 要
配管工
[1]
| 0.06 | 人
RW1036
普通作業員
[1]
| 0.06 | 人
RW1002
諸雑費
Σ[1] * 0.010 | 1 | 式
X981036
合 計 | 1 | 箇所
単位当り | 1 | 箇所 | 当り
条 件 名 称 |  |  | 入 力 値 |  | 条 件 値
J01 本管種別 |  |  | 3 |  | ポリエチレン管
J02 本管呼び径 |  |  | 2 |  | 本管呼び径 50mm
J03 呼び径 |  |  | 3 |  | 給水管呼び径 25mm
サドル分水栓建込み工 | [5 empty] | 施工歩掛表(DW010205-0064)
本管呼び径 50mm、給水管呼び径 20mm、ポリエチレン管 |  |  |  | 【4週8休】 |  | 1 | 箇所 | 当り
名 称 ・ 規 格 | 数 量 | 単位 | 単 価 |  | 金 額 | 摘 要
配管工
[1]
| 0.05 | 人
RW1036
普通作業員
[1]
| 0.05 | 人
RW1002
諸雑費
Σ[1] * 0.010 | 1 | 式
X981036
合 計 | 1 | 箇所
単位当り | 1 | 箇所 | 当り
条 件 名 称 |  |  | 入 力 値 |  | 条 件 値
J01 本管種別 |  |  | 3 |  | ポリエチレン管
J02 本管呼び径 |  |  | 2 |  | 本管呼び径 50mm
J03 呼び径 |  |  | 2 |  | 給水管呼び径 20mm
ﾎﾟﾘｴﾁﾚﾝ管撤去工 | [5 empty] | 施工歩掛表(DW000505-0065)
径50mm |  |  |  | 【4週8休】 |  | 10 | ｍ | 当り
名 称 ・ 規 格 | 数 量 | 単位 | 単 価 |  | 金 額 | 摘 要
配管工
| 0.06 | 人
RW1036
普通作業員
| 0.108 | 人
RW1002
合 計 | 10 | ｍ
単位当り | 1 | ｍ | 当り
条 件 名 称 |  |  | 入 力 値 |  | 条 件 値
J01 呼び径 |  |  | 6 |  | 径50mm
J02 据付・撤去区分 |  |  | 2 |  | ﾎﾟﾘｴﾁﾚﾝ管撤去工
ﾎﾟﾘｴﾁﾚﾝ管撤去工 | [5 empty] | 施工歩掛表(DW000505-0066)
径25mm |  |  |  | 【4週8休】 |  | 10 | ｍ | 当り
名 称 ・ 規 格 | 数 量 | 単位 | 単 価 |  | 金 額 | 摘 要
配管工
| 0.042 | 人
RW1036
普通作業員
| 0.072 | 人
RW1002
合 計 | 10 | ｍ
単位当り | 1 | ｍ | 当り
条 件 名 称 |  |  | 入 力 値 |  | 条 件 値
J01 呼び径 |  |  | 3 |  | 径25mm
J02 据付・撤去区分 |  |  | 2 |  | ﾎﾟﾘｴﾁﾚﾝ管撤去工
ﾎﾟﾘｴﾁﾚﾝ管撤去工 | [5 empty] | 施工歩掛表(DW000505-0067)
径20mm |  |  |  | 【4週8休】 |  | 10 | ｍ | 当り
名 称 ・ 規 格 | 数 量 | 単位 | 単 価 |  | 金 額 | 摘 要
配管工
| 0.042 | 人
RW1036
普通作業員
| 0.072 | 人
RW1002
合 計 | 10 | ｍ
単位当り | 1 | ｍ | 当り
条 件 名 称 |  |  | 入 力 値 |  | 条 件 値
J01 呼び径 |  |  | 2 |  | 径20mm
J02 据付・撤去区分 |  |  | 2 |  | ﾎﾟﾘｴﾁﾚﾝ管撤去工
舗装版直接掘削・積込工 | [5 empty] | 施工歩掛表(DW010015-0068)
山積0.28m3（0.20m3）、0cm超え10cm以下 |  |  |  | 【4週8休】 |  | 100 | m2 | 当り
名 称 ・ 規 格 | 数 量 | 単位 | 単 価 |  | 金 額 | 摘 要
土木一般世話役
| 0.42 | 人
RW1025
普通作業員
| 0.63 | 人
RW1002
バックホウ運転費
油圧・ｸﾛｰﾗ 山積0.28m3(平積0.20m3) | 3.35 | 時間
施工歩掛表(KW000050-0069)
合 計 | 100 | m2
単位当り | 1 | m2 | 当り
条 件 名 称 |  |  | 入 力 値 |  | 条 件 値
J01 バックホウ規格（ ）は平積み |  |  | 3 |  | 山積0.28m3（0.20m3）
J02 掘削As舗装版厚 |  |  | 1 |  | 0cm超え10cm以下
J03 バックホウ機種 |  |  | 01 |  | 排出ガス対策型
バックホウ運転費 | [5 empty] | 施工歩掛表(KW000050-0069)
油圧・ｸﾛｰﾗ 山積0.28m3(平積0.20m3) |  |  |  | 【4週8休】 |  | 1 | 時間 | 当り
名 称 ・ 規 格 | 数 量 | 単位 | 単 価 |  | 金 額 | 摘 要
運転手（特殊）
| 0.16 | 人
RW1014
軽油
小型ローリー | 5.9 | ﾘｯﾄﾙ
ZC19020000
バックホウ機械損料
排出ガス対策型(2次)クローラ型 山積0.28m3(平積0.20m3) | 1 | 時間
MC019315
合 計 | 1 | 時間
単位当り | 1 | 時間 | 当り
条 件 名 称 |  |  | 入 力 値 |  | 条 件 値
J01 バックホウ規格 |  |  | 3 |  | 油圧・ｸﾛｰﾗ 山積0.28m3(平積0.20m3)
J05 機種 |  |  | 2 |  | 排出ガス対策型(2次)
舗装版直接掘削・積込工 | [5 empty] | 施工歩掛表(DW010015-0070)
山積0.28m3（0.20m3）、10cm超え15cm以下 |  |  |  | 【4週8休】 |  | 100 | m2 | 当り
名 称 ・ 規 格 | 数 量 | 単位 | 単 価 |  | 金 額 | 摘 要
土木一般世話役
| 0.51 | 人
RW1025
普通作業員
| 0.76 | 人
RW1002
バックホウ運転費
油圧・ｸﾛｰﾗ 山積0.28m3(平積0.20m3) | 4.05 | 時間
施工歩掛表(KW000050-0069)
合 計 | 100 | m2
単位当り | 1 | m2 | 当り
条 件 名 称 |  |  | 入 力 値 |  | 条 件 値
J01 バックホウ規格（ ）は平積み |  |  | 3 |  | 山積0.28m3（0.20m3）
J02 掘削As舗装版厚 |  |  | 2 |  | 10cm超え15cm以下
J03 バックホウ機種 |  |  | 01 |  | 排出ガス対策型
管路掘削工（バックホウ掘削積込） | [5 empty] | 施工歩掛表(DW010005-0071)
礫質土、クローラ型 山積0.28m3（0.20m3） |  |  |  | 【4週8休】 |  | 100 | m3 | 当り
名 称 ・ 規 格 | 数 量 | 単位 | 単 価 |  | 金 額 | 摘 要
土木一般世話役
| 1.9 | 人
RW1025
普通作業員
| 5 | 人
RW1002
バックホウ運転費
油圧・ｸﾛｰﾗ 山積0.28m3(平積0.20m3) | 11.1 | 時間
施工歩掛表(KW000050-0069)
合 計 | 100 | m3
単位当り | 1 | m3 | 当り
条 件 名 称 |  |  | 入 力 値 |  | 条 件 値
J01 バックホウ機種・規格（ ）は平積 |  |  | 3 |  | クローラ型 山積0.28m3（0.20m3）
J02 土質区分 |  |  | 3 |  | 礫質土
J03 機種 |  |  | 01 |  | 排出ガス対策型
管路埋戻工（機械埋戻） | [5 empty] | 施工歩掛表(DW010010-0072)
クローラ型 山積0.28m3（0.20m3）、クッション用砂 |  |  |  | 【4週8休】 |  | 100 | m3 | 当り
名 称 ・ 規 格 | 数 量 | 単位 | 単 価 |  | 金 額 | 摘 要
土木一般世話役
| 2.5 | 人
RW1025
普通作業員
| 6.8 | 人
RW1002
バックホウ運転費
油圧・ｸﾛｰﾗ 山積0.28m3(平積0.20m3) | 7.6 | 時間
施工歩掛表(KW000050-0069)
タンパ運転費
60～80kg | 3 | 日
施工歩掛表(KW050050-0073)
砂（サンドクッション用）
| 126 | m3
ZC12040000
合 計 | 100 | m3
単位当り | 1 | m3 | 当り
条 件 名 称 |  |  | 入 力 値 |  | 条 件 値
J01 バックホウ機種・規格（ ）は平積 |  |  | 3 |  | クローラ型 山積0.28m3（0.20m3）
J02 埋戻材料 |  |  | 3 |  | クッション用砂
J03 土量変化率 |  |  | 1 |  | 1.26
J05 機種 |  |  | 01 |  | 排出ガス対策型
タンパ運転費 | [5 empty] | 施工歩掛表(KW050050-0073)
60～80kg |  |  |  | 【4週8休】 |  | 1 | 日 | 当り
名 称 ・ 規 格 | 数 量 | 単位 | 単 価 |  | 金 額 | 摘 要
特殊作業員
| 1 | 人
RW1001
ガソリン
レギュラー80オクタン以上 | 5 | ﾘｯﾄﾙ
ZC19010000
タンパ及びランマ賃料長期割引
騒対無/排対無/60～80kg | 1.38 | 日
ZC58800060
合 計 | 1 | 日
単位当り | 1 | 日 | 当り
条 件 名 称 |  |  | 入 力 値 |  | 条 件 値
J01 規格 |  |  | 1 |  | 60～80kg
管路埋戻工（機械埋戻） | [5 empty] | 施工歩掛表(DW010010-0074)
クローラ型 山積0.28m3（0.20m3）、RC-40 |  |  |  | 【4週8休】 |  | 100 | m3 | 当り
名 称 ・ 規 格 | 数 量 | 単位 | 単 価 |  | 金 額 | 摘 要
土木一般世話役
| 2.5 | 人
RW1025
普通作業員
| 6.8 | 人
RW1002
バックホウ運転費
油圧・ｸﾛｰﾗ 山積0.28m3(平積0.20m3) | 7.6 | 時間
施工歩掛表(KW000050-0069)
タンパ運転費
60～80kg | 3 | 日
施工歩掛表(KW050050-0073)
再生砕石（ＲＣ）
ＲＣ－４０ | 126 | m3
ZC12160040
合 計 | 100 | m3
単位当り | 1 | m3 | 当り
条 件 名 称 |  |  | 入 力 値 |  | 条 件 値
J01 バックホウ機種・規格（ ）は平積 |  |  | 3 |  | クローラ型 山積0.28m3（0.20m3）
J02 埋戻材料 |  |  | 2 |  | RC-40
J03 土量変化率 |  |  | 1 |  | 1.26
J05 機種 |  |  | 01 |  | 排出ガス対策型
管路埋戻工（機械埋戻） | [5 empty] | 施工歩掛表(DW010010-0075)
クローラ型 山積0.28m3（0.20m3）、流用土 |  |  |  | 【4週8休】 |  | 100 | m3 | 当り
名 称 ・ 規 格 | 数 量 | 単位 | 単 価 |  | 金 額 | 摘 要
土木一般世話役
| 2.5 | 人
RW1025
普通作業員
| 6.8 | 人
RW1002
バックホウ運転費
油圧・ｸﾛｰﾗ 山積0.28m3(平積0.20m3) | 7.6 | 時間
施工歩掛表(KW000050-0069)
タンパ運転費
60～80kg | 3 | 日
施工歩掛表(KW050050-0073)
合 計 | 100 | m3
単位当り | 1 | m3 | 当り
条 件 名 称 |  |  | 入 力 値 |  | 条 件 値
J01 バックホウ機種・規格（ ）は平積 |  |  | 3 |  | クローラ型 山積0.28m3（0.20m3）
J02 埋戻材料 |  |  | 5 |  | 流用土
J05 機種 |  |  | 01 |  | 排出ガス対策型
路盤工機械 | [5 empty] | 施工歩掛表(DW010020-0076)
上層路盤、施工厚= 10 cm、1.8m未満、ＲＣ－30 再生材 |  |  |  | 【4週8休】 |  | 100 | m2 | 当り
名 称 ・ 規 格 | 数 量 | 単位 | 単 価 |  | 金 額 | 摘 要
普通作業員
| 0.78 | 人
RW1002
再生砕石（ＲＣ）
ＲＣ－３０ | 12.7 | m3
ZC12160030
タンパ運転費
60～80kg | 0.45 | 日
施工歩掛表(KW050050-0077)
合 計 | 100 | m2
単位当り | 1 | m2 | 当り
条 件 名 称 |  |  | 入 力 値 |  | 条 件 値
J01 施工区分 |  |  | 01 |  | 上層路盤
J02 施工厚（cm） |  |  | 10 |  | 施工厚= 10 cm
J03 路盤材規格 |  |  | 7 |  | ＲＣ－30 再生材
J05 施工巾Ｂ（ｍ） |  |  | 01 |  | 1.8m未満
タンパ運転費 | [5 empty] | 施工歩掛表(KW050050-0077)
60～80kg |  |  |  | 【4週8休】 |  | 1 | 日 | 当り
名 称 ・ 規 格 | 数 量 | 単位 | 単 価 |  | 金 額 | 摘 要
特殊作業員
| 1 | 人
RW1001
ガソリン
レギュラー80オクタン以上 | 4 | ﾘｯﾄﾙ
ZC19010000
タンパ及びランマ賃料長期割引
騒対無/排対無/60～80kg | 1.61 | 日
ZC58800060
合 計 | 1 | 日
単位当り | 1 | 日 | 当り
条 件 名 称 |  |  | 入 力 値 |  | 条 件 値
J01 規格 |  |  | 1 |  | 60～80kg
路盤工機械 | [5 empty] | 施工歩掛表(DW010020-0078)
下層路盤、施工厚= 10 cm、1.8m未満、ＲＣ－30 再生材 |  |  |  | 【4週8休】 |  | 100 | m2 | 当り
名 称 ・ 規 格 | 数 量 | 単位 | 単 価 |  | 金 額 | 摘 要
普通作業員
| 0.78 | 人
RW1002
再生砕石（ＲＣ）
ＲＣ－３０ | 12.7 | m3
ZC12160030
タンパ運転費
60～80kg | 0.45 | 日
施工歩掛表(KW050050-0077)
合 計 | 100 | m2
単位当り | 1 | m2 | 当り
条 件 名 称 |  |  | 入 力 値 |  | 条 件 値
J01 施工区分 |  |  | 2 |  | 下層路盤
J02 施工厚（cm） |  |  | 10 |  | 施工厚= 10 cm
J03 路盤材規格 |  |  | 7 |  | ＲＣ－30 再生材
J05 施工巾Ｂ（ｍ） |  |  | 01 |  | 1.8m未満
路盤工機械 | [5 empty] | 施工歩掛表(DW010020-0079)
下層路盤、施工厚= 14 cm、1.8m未満、ＲＣ－40 再生材 |  |  |  | 【4週8休】 |  | 100 | m2 | 当り
名 称 ・ 規 格 | 数 量 | 単位 | 単 価 |  | 金 額 | 摘 要
普通作業員
| 0.78 | 人
RW1002
再生砕石（ＲＣ）
ＲＣ－４０ | 17.78 | m3
ZC12160040
タンパ運転費
60～80kg | 0.45 | 日
施工歩掛表(KW050050-0077)
合 計 | 100 | m2
単位当り | 1 | m2 | 当り
条 件 名 称 |  |  | 入 力 値 |  | 条 件 値
J01 施工区分 |  |  | 2 |  | 下層路盤
J02 施工厚（cm） |  |  | 14 |  | 施工厚= 14 cm
J03 路盤材規格 |  |  | 4 |  | ＲＣ－40 再生材
J05 施工巾Ｂ（ｍ） |  |  | 1 |  | 1.8m未満
路盤工機械 | [5 empty] | 施工歩掛表(DW010020-0080)
下層路盤、施工厚= 20 cm、1.8m未満、ＲＣ－40 再生材 |  |  |  | 【4週8休】 |  | 100 | m2 | 当り
名 称 ・ 規 格 | 数 量 | 単位 | 単 価 |  | 金 額 | 摘 要
普通作業員
| 0.78 | 人
RW1002
再生砕石（ＲＣ）
ＲＣ－４０ | 25.4 | m3
ZC12160040
タンパ運転費
60～80kg | 0.45 | 日
施工歩掛表(KW050050-0077)
合 計 | 100 | m2
単位当り | 1 | m2 | 当り
条 件 名 称 |  |  | 入 力 値 |  | 条 件 値
J01 施工区分 |  |  | 2 |  | 下層路盤
J02 施工厚（cm） |  |  | 20 |  | 施工厚= 20 cm
J03 路盤材規格 |  |  | 4 |  | ＲＣ－40 再生材
J05 施工巾Ｂ（ｍ） |  |  | 1 |  | 1.8m未満
路盤工機械 | [5 empty] | 施工歩掛表(DW010020-0081)
下層路盤、施工厚= 3 cm、1.8m未満、ＲＣ－40 再生材 |  |  |  | 【4週8休】 |  | 100 | m2 | 当り
名 称 ・ 規 格 | 数 量 | 単位 | 単 価 |  | 金 額 | 摘 要
普通作業員
| 0.78 | 人
RW1002
再生砕石（ＲＣ）
ＲＣ－４０ | 3.81 | m3
ZC12160040
タンパ運転費
60～80kg | 0.45 | 日
施工歩掛表(KW050050-0077)
合 計 | 100 | m2
単位当り | 1 | m2 | 当り
条 件 名 称 |  |  | 入 力 値 |  | 条 件 値
J01 施工区分 |  |  | 2 |  | 下層路盤
J02 施工厚（cm） |  |  | 3 |  | 施工厚= 3 cm
J03 路盤材規格 |  |  | 4 |  | ＲＣ－40 再生材
J05 施工巾Ｂ（ｍ） |  |  | 1 |  | 1.8m未満
振動ローラ運転 | [5 empty] | 施工歩掛表(KW030100-0082)
ハンドガイド式0.5～0.6t |  |  |  | 【4週8休】 |  | 1 | 日 | 当り
名 称 ・ 規 格 | 数 量 | 単位 | 単 価 |  | 金 額 | 摘 要
振動ローラ機械損料
ハンドガイド式・0.5～0.6ｔ | 1.23 | 供用日
MC006460
軽油
小型ローリー | 3 | ﾘｯﾄﾙ
ZC19020000
特殊作業員
| 1 | 人
RW1001
合 計 | 1 | 日
単位当り | 1 | 日 | 当り
条 件 名 称 |  |  | 入 力 値 |  | 条 件 値
J01 規格 |  |  | 02 |  | ハンドガイド式0.5～0.6t
振動コンパクタ運転費 | [5 empty] | 施工歩掛表(KW030150-0083)
40～60kg |  |  |  | 【4週8休】 |  | 1 | 日 | 当り
名 称 ・ 規 格 | 数 量 | 単位 | 単 価 |  | 金 額 | 摘 要
特殊作業員
| 1 | 人
RW1001
ガソリン
レギュラー80オクタン以上 | 5 | ﾘｯﾄﾙ
ZC19010000
振動コンパクタ 機械損料
40～60kg | 1.4 | 供用日
MC006525
合 計 | 1 | 日
単位当り | 1 | 日 | 当り
条 件 名 称 |  |  | 入 力 値 |  | 条 件 値
J01 規格 |  |  | 01 |  | 40～60kg
表層工・人力施工（車道・路肩） | [5 empty] | 施工歩掛表(DW010035-0084)
仕上り厚 4cm、有、プライムコート（車道・路肩）、再生密粒度アスコン(13)、N4以下、砂散布計上なし、締め固め後密度 2350kg/m3 |  |  |  | 【4週8休】 |  | 100 | m2 | 当り
名 称 ・ 規 格 | 数 量 | 単位 | 単 価 |  | 金 額 | 摘 要
土木一般世話役
[9,1]
| 0.4 | 人
RW1025
特殊作業員
[9,1]
| 0.8 | 人
RW1001
普通作業員
[9,1]
| 1.6 | 人
RW1002
再生密粒度ｱｽｺﾝ(13)
| 10.058 | ｔ
施工歩掛表(DC043105-0085)
アスファルト乳剤
プライムコート ＰＫ－３号 | 126 | ﾘｯﾄﾙ
ZC21330003
振動ローラ運転
[9,1]
ハンドガイド式0.5～0.6t | 0.4 | 日
KW030100
振動コンパクタ運転費
[9,1]
40～60kg | 0.8 | 日
施工歩掛表(KW030150-0083)
諸雑費
Σ[9] * 0.170 | 1 | 式
X981036
表層工・人力施工（車道・路肩） | [5 empty] | 施工歩掛表(DW010035-0084)
仕上り厚 4cm、有、プライムコート（車道・路肩）、再生密粒度アスコン(13)、N4以下、砂散布計上なし、締め固め後密度 2350kg/m3 |  |  |  | 【4週8休】 |  | 100 | m2 | 当り
名 称 ・ 規 格 | 数 量 | 単位 | 単 価 |  | 金 額 | 摘 要
合 計 | 100 | m2
単位当り | 1 | m2 | 当り
条 件 名 称 |  |  | 入 力 値 |  | 条 件 値
J01 施工区分 |  |  | 01 |  | 表層工・人力施工（車道・路肩）
J02 仕上り厚 |  |  | 2 |  | 仕上り厚 4cm
J03 瀝青材料散布の有無 |  |  | 1 |  | 有
J04 瀝青材料の種類 |  |  | 1 |  | プライムコート（車道・路肩）
J05 砂計上区分 |  |  | 1 |  | 砂散布計上なし
J06 混合物区分 |  |  | 2 |  | 再生密粒度アスコン(13)
J08 交通量区分 |  |  | 1 |  | N4以下
J09 締め固め後密度(kg/m3) |  |  | 1 |  | 締め固め後密度 2350kg/m3
再生密粒度ｱｽｺﾝ(13) | [5 empty] | 施工歩掛表(DC043105-0085)
|  |  |  | 【4週8休】 |  | 1 | ｔ | 当り
名 称 ・ 規 格 | 数 量 | 単位 | 単 価 |  | 金 額 | 摘 要
アスファルト再生合材
密 粒 度アスコン(１３) | 1 | ｔ
ZC2135M13T
合 計 | 1 | ｔ
単位当り | 1 | ｔ | 当り
条 件 名 称 |  |  | 入 力 値 |  | 条 件 値
J01 合材種別 |  |  | 19 |  | 再生密粒度ｱｽｺﾝ(13)
振動ローラ運転 | [5 empty] | 施工歩掛表(KW030100-0086)
ハンドガイド式0.5～0.6t |  |  |  | 【4週8休】 |  | 1 | 日 | 当り
名 称 ・ 規 格 | 数 量 | 単位 | 単 価 |  | 金 額 | 摘 要
振動ローラ機械損料
ハンドガイド式・0.5～0.6ｔ | 1.23 | 供用日
MC006460
軽油
小型ローリー | 3 | ﾘｯﾄﾙ
ZC19020000
特殊作業員
| 1 | 人
RW1001
合 計 | 1 | 日
単位当り | 1 | 日 | 当り
条 件 名 称 |  |  | 入 力 値 |  | 条 件 値
J01 規格 |  |  | 2 |  | ハンドガイド式0.5～0.6t
J05 機種 |  |  | 02 |  | 排出ガス対策型
表層工・人力施工（車道・路肩） | [5 empty] | 施工歩掛表(DW010035-0087)
仕上り厚 5cm、有、プライムコート（車道・路肩）、再生密粒度アスコン(20)、N5、砂散布計上なし、締め固め後密度 2350kg/m3 |  |  |  | 【4週8休】 |  | 100 | m2 | 当り
名 称 ・ 規 格 | 数 量 | 単位 | 単 価 |  | 金 額 | 摘 要
土木一般世話役
[9,1]
| 0.4 | 人
RW1025
特殊作業員
[9,1]
| 0.8 | 人
RW1001
普通作業員
[9,1]
| 1.6 | 人
RW1002
再生密粒度ｱｽｺﾝ(20)
| 12.573 | ｔ
施工歩掛表(DC043105-0088)
アスファルト乳剤
プライムコート ＰＫ－３号 | 126 | ﾘｯﾄﾙ
ZC21330003
振動ローラ運転
[9,1]
ハンドガイド式0.5～0.6t | 0.4 | 日
KW030100
振動コンパクタ運転費
[9,1]
40～60kg | 0.8 | 日
施工歩掛表(KW030150-0083)
諸雑費
Σ[9] * 0.170 | 1 | 式
X981036
表層工・人力施工（車道・路肩） | [5 empty] | 施工歩掛表(DW010035-0087)
仕上り厚 5cm、有、プライムコート（車道・路肩）、再生密粒度アスコン(20)、N5、砂散布計上なし、締め固め後密度 2350kg/m3 |  |  |  | 【4週8休】 |  | 100 | m2 | 当り
名 称 ・ 規 格 | 数 量 | 単位 | 単 価 |  | 金 額 | 摘 要
合 計 | 100 | m2
単位当り | 1 | m2 | 当り
条 件 名 称 |  |  | 入 力 値 |  | 条 件 値
J01 施工区分 |  |  | 01 |  | 表層工・人力施工（車道・路肩）
J02 仕上り厚 |  |  | 03 |  | 仕上り厚 5cm
J03 瀝青材料散布の有無 |  |  | 1 |  | 有
J04 瀝青材料の種類 |  |  | 1 |  | プライムコート（車道・路肩）
J05 砂計上区分 |  |  | 1 |  | 砂散布計上なし
J06 混合物区分 |  |  | 6 |  | 再生密粒度アスコン(20)
J08 交通量区分 |  |  | 2 |  | N5
J09 締め固め後密度(kg/m3) |  |  | 1 |  | 締め固め後密度 2350kg/m3
再生密粒度ｱｽｺﾝ(20) | [5 empty] | 施工歩掛表(DC043105-0088)
|  |  |  | 【4週8休】 |  | 1 | ｔ | 当り
名 称 ・ 規 格 | 数 量 | 単位 | 単 価 |  | 金 額 | 摘 要
アスファルト再生合材
密 粒 度アスコン(２０) | 1 | ｔ
ZC2135M20T
合 計 | 1 | ｔ
単位当り | 1 | ｔ | 当り
条 件 名 称 |  |  | 入 力 値 |  | 条 件 値
J01 合材種別 |  |  | 18 |  | 再生密粒度ｱｽｺﾝ(20)
発生土運搬費 | [5 empty] | 施工歩掛表(DW010030-0089)
レキ質土、4.1 km、バックホウ 山積0.28m3（0.20m3）、ダンプトラック 4ｔ積、ＤＩＤ率区間無し、路面良好 |  |  |  | 【4週8休】 |  | 10 | m3 | 当り
名 称 ・ 規 格 | 数 量 | 単位 | 単 価 |  | 金 額 | 摘 要
ダンプトラック運転費
普通 ディーゼル 4ｔ、タイヤ損耗費(良好) | 0.5 | 日
施工歩掛表(KW030200-0090)
合 計 | 10 | m3
単位当り | 1 | m3 | 当り
条 件 名 称 |  |  | 入 力 値 |  | 条 件 値
J01 処理種別 |  |  | 1 |  | 発生土運搬費
J02 積込機種選択（ ）は平積み |  |  | 3 |  | バックホウ 山積0.28m3（0.20m3）
J03 運搬機種 |  |  | 2 |  | ダンプトラック 4ｔ積
J04 運搬距離明細出力区分 |  |  | 1 |  | 明示する
J05 運搬距離（km） |  |  | 4.1 |  | 4.1 km
J07 タイヤ損耗費計上区分 |  |  | 1 |  | 路面良好
J08 運搬状況区分 |  |  | 1 |  | ＤＩＤ率区間無し
J09 土質区分 |  |  | 3 |  | レキ質土
ダンプトラック運転費 | [5 empty] | 施工歩掛表(KW030200-0090)
普通 ディーゼル 4ｔ、タイヤ損耗費(良好) |  |  |  | 【4週8休】 |  | 1 | 日 | 当り
名 称 ・ 規 格 | 数 量 | 単位 | 単 価 |  | 金 額 | 摘 要
運転手（一般）
| 1 | 人
RW1015
軽油
小型ローリー | 32 | ﾘｯﾄﾙ
ZC19020000
ダンプトラック機械損料
オンロード ディーゼル 4ｔ級 | 1.29 | 供用日
MC001865
タイヤ損耗費ダンプトラック （供用当り）
4t 良好 | 1.29 | 供用日
ZC61020401
合 計 | 1 | 日
単位当り | 1 | 日 | 当り
条 件 名 称 |  |  | 入 力 値 |  | 条 件 値
J01 規格 |  |  | 2 |  | 普通 ディーゼル 4ｔ
J05 タイヤ損耗費 |  |  | 1 |  | タイヤ損耗費(良好)
アスファルト塊運搬費 | [5 empty] | 施工歩掛表(DW010030-0091)
12.6 km、バックホウ 山積0.28m3（0.20m3）、ダンプトラック 4ｔ積、ＤＩＤ率区間無し、路面良好 |  |  |  | 【4週8休】 |  | 10 | m3 | 当り
名 称 ・ 規 格 | 数 量 | 単位 | 単 価 |  | 金 額 | 摘 要
ダンプトラック運転費
普通 ディーゼル 4ｔ、タイヤ損耗費(良好) | 1.17 | 日
施工歩掛表(KW030200-0090)
合 計 | 10 | m3
単位当り | 1 | m3 | 当り
条 件 名 称 |  |  | 入 力 値 |  | 条 件 値
J01 処理種別 |  |  | 2 |  | アスファルト塊運搬費
J02 積込機種選択（ ）は平積み |  |  | 3 |  | バックホウ 山積0.28m3（0.20m3）
J03 運搬機種 |  |  | 2 |  | ダンプトラック 4ｔ積
J04 運搬距離明細出力区分 |  |  | 1 |  | 明示する
J05 運搬距離（km） |  |  | 12.6 |  | 12.6 km
J07 タイヤ損耗費計上区分 |  |  | 1 |  | 路面良好
J08 運搬状況区分 |  |  | 1 |  | ＤＩＤ率区間無し
側溝清掃車運搬工 | [5 empty] | 施工歩掛表(WB232010-0092)
49.2 km |  |  |  | 【4週8休】 |  | 100 | m3 | 当り
名 称 ・ 規 格 | 数 量 | 単位 | 単 価 |  | 金 額 | 摘 要
普通作業員
| 16.13 | 人
RW1002
側溝清掃車機械運転費【基準】
| 16.13 | 日
施工歩掛表(KC116500-0093)
合 計 | 100 | m3
単位当り | 1 | m3 | 当り
条 件 名 称 |  |  | 入 力 値 |  | 条 件 値
J01 運搬距離（km） |  |  | 49.2 |  | 49.2 km
側溝清掃車機械運転費【基準】 | [5 empty] | 施工歩掛表(KC116500-0093)
|  |  |  | 【4週8休】 |  | 1 | 日 | 当り
名 称 ・ 規 格 | 数 量 | 単位 | 単 価 |  | 金 額 | 摘 要
運転手（一般）
| 1 | 人
RW1015
軽油
小型ローリー | 84 | ﾘｯﾄﾙ
ZC19020000
側溝清掃車機械損料
ﾌﾞﾛｱ式 ﾎｯﾊﾟ容量9.0m3 | 1 | 供用日
MC1105017090
合 計 | 1 | 日
単位当り | 1 | 日 | 当り
土留工（軽量鋼矢板たて込み）（機械） | [5 empty] | 施工歩掛表(DW000110-0094)
掘削深=2.0m以下、BH油圧･ｸﾛｰﾗ 山積0.28m3(平積0.20m3)、排出ガス対策型 |  |  |  | 【4週8休】 |  | 100 | ｍ | 当り
名 称 ・ 規 格 | 数 量 | 単位 | 単 価 |  | 金 額 | 摘 要
土木一般世話役
| 2 | 人
RW1025
特殊作業員
| 2 | 人
RW1001
普通作業員
| 6 | 人
RW1002
バックホウ運転費
油圧・ｸﾛｰﾗ 山積0.28m3(平積0.20m3) | 11.6 | 時間
施工歩掛表(KW000050-0069)
合 計 | 100 | ｍ
単位当り | 1 | ｍ | 当り
条 件 名 称 |  |  | 入 力 値 |  | 条 件 値
J01 たて込み・引抜き |  |  | 1 |  | 土留工（軽量鋼矢板たて込み）（機械）
J02 掘削深（ｍ） |  |  | 2 |  | 掘削深=2.0m以下
J03 規格 |  |  | 3 |  | BH油圧･ｸﾛｰﾗ 山積0.28m3(平積0.20m3)
J04 機種 |  |  | 1 |  | 排出ガス対策型
土留工（軽量鋼矢板引抜き）（機械） | [5 empty] | 施工歩掛表(DW000110-0095)
掘削深=2.0m以下、ﾄﾗｯｸｸﾚｰﾝ油圧伸縮ｼﾞﾌﾞ型4.9t吊 |  |  |  | 【4週8休】 |  | 100 | ｍ | 当り
名 称 ・ 規 格 | 数 量 | 単位 | 単 価 |  | 金 額 | 摘 要
土木一般世話役
| 0.9 | 人
RW1025
特殊作業員
| 0.9 | 人
RW1001
普通作業員
| 2.7 | 人
RW1002
トラッククレーン賃料長期割引
騒対無/排対無/油圧伸縮 4.9t吊 オペレーター付 | 1 | 供用日
ZC58720049
合 計 | 100 | ｍ
単位当り | 1 | ｍ | 当り
条 件 名 称 |  |  | 入 力 値 |  | 条 件 値
J01 たて込み・引抜き |  |  | 2 |  | 土留工（軽量鋼矢板引抜き）（機械）
J02 掘削深（ｍ） |  |  | 2 |  | 掘削深=2.0m以下
J03 規格 |  |  | 8 |  | ﾄﾗｯｸｸﾚｰﾝ油圧伸縮ｼﾞﾌﾞ型4.9t吊
軽量金属支保設置工 | [5 empty] | 施工歩掛表(DW000125-0096)
１段 2.0m以下、軽量金属、水圧式 |  |  |  | 【4週8休】 |  | 100 | ｍ | 当り
名 称 ・ 規 格 | 数 量 | 単位 | 単 価 |  | 金 額 | 摘 要
土木一般世話役
| 0.6 | 人
RW1025
特殊作業員
| 0.6 | 人
RW1001
普通作業員
| 1.8 | 人
RW1002
合 計 | 100 | ｍ
単位当り | 1 | ｍ | 当り
条 件 名 称 |  |  | 入 力 値 |  | 条 件 値
J01 設置・撤去 |  |  | 1 |  | 軽量金属支保設置工
J02 腹起し材種別 |  |  | 1 |  | 軽量金属
J03 切梁材種別 |  |  | 1 |  | 水圧式
J04 設置段数・掘削深 |  |  | 1 |  | １段 2.0m以下
軽量金属支保撤去工 | [5 empty] | 施工歩掛表(DW000125-0097)
１段 2.0m以下、軽量金属、水圧式 |  |  |  | 【4週8休】 |  | 100 | ｍ | 当り
名 称 ・ 規 格 | 数 量 | 単位 | 単 価 |  | 金 額 | 摘 要
土木一般世話役
| 0.5 | 人
RW1025
特殊作業員
| 0.5 | 人
RW1001
普通作業員
| 1.5 | 人
RW1002
合 計 | 100 | ｍ
単位当り | 1 | ｍ | 当り
条 件 名 称 |  |  | 入 力 値 |  | 条 件 値
J01 設置・撤去 |  |  | 2 |  | 軽量金属支保撤去工
J02 腹起し材種別 |  |  | 1 |  | 軽量金属
J03 切梁材種別 |  |  | 1 |  | 水圧式
J04 設置段数・掘削深 |  |  | 1 |  | １段 2.0m以下
フランジ継手工 | [5 empty] | 施工歩掛表(DW000230-0098)
径75(80)mm、JWWA 7.5K（0.74MPa） |  |  |  | 【4週8休】 |  | 1 | 口 | 当り
名 称 ・ 規 格 | 数 量 | 単位 | 単 価 |  | 金 額 | 摘 要
配管工
[1]
| 0.06 | 人
RW1036
普通作業員
[1]
| 0.06 | 人
RW1002
諸雑費
Σ[1] * 0.010 | 1 | 式
X981036
合 計 | 1 | 口
単位当り | 1 | 口 | 当り
条 件 名 称 |  |  | 入 力 値 |  | 条 件 値
J01 継手・取外し区分 |  |  | 1 |  | フランジ継手工
J02 呼び径 |  |  | 2 |  | 径75(80)mm
J03 規格 |  |  | 1 |  | JWWA 7.5K（0.74MPa）
消火栓設置工機械 | [5 empty] | 施工歩掛表(DW000835-0099)
地上式、単口 |  |  |  | 【4週8休】 |  | 1 | ヶ所 | 当り
名 称 ・ 規 格 | 数 量 | 単位 | 単 価 |  | 金 額 | 摘 要
配管工
[1]
| 0.2 | 人
RW1036
普通作業員
[1]
| 0.23 | 人
RW1002
トラック運転費
クレーン装置付 4～4.5ｔ積 2.9ｔ吊、標準値を使用する | 0.57 | 時間
施工歩掛表(KC010450-0006)
諸雑費
Σ[1] * 0.010 | 1 | 式
X981036
合 計 | 1 | ヶ所
単位当り | 1 | ヶ所 | 当り
条 件 名 称 |  |  | 入 力 値 |  | 条 件 値
J01 施工 |  |  | 1 |  | 消火栓設置工機械
J02 設置方式 |  |  | 2 |  | 地上式
J03 機種 |  |  | 1 |  | 単口
消火栓設置工機械 | [5 empty] | 施工歩掛表(DW000835-0100)
地下式、単口 |  |  |  | 【4週8休】 |  | 1 | ヶ所 | 当り
名 称 ・ 規 格 | 数 量 | 単位 | 単 価 |  | 金 額 | 摘 要
配管工
[1]
| 0.08 | 人
RW1036
普通作業員
[1]
| 0.1 | 人
RW1002
トラック運転費
クレーン装置付 4～4.5ｔ積 2.9ｔ吊、標準値を使用する | 0.31 | 時間
施工歩掛表(KC010450-0006)
諸雑費
Σ[1] * 0.010 | 1 | 式
X981036
合 計 | 1 | ヶ所
単位当り | 1 | ヶ所 | 当り
条 件 名 称 |  |  | 入 力 値 |  | 条 件 値
J01 施工 |  |  | 1 |  | 消火栓設置工機械
J02 設置方式 |  |  | 1 |  | 地下式
J03 機種 |  |  | 1 |  | 単口
鉄蓋設置工 | [5 empty] | 施工歩掛表(DW000845-0101)
円形、３号 500mm、設置 |  |  |  | 【4週8休】 |  | 10 | 個 | 当り
名 称 ・ 規 格 | 数 量 | 単位 | 単 価 |  | 金 額 | 摘 要
普通作業員
[1]
| 1 | 人
RW1002
合 計 | 10 | 個
単位当り | 1 | 個 | 当り
条 件 名 称 |  |  | 入 力 値 |  | 条 件 値
J01 機種 |  |  | 1 |  | 円形
J02 号数 |  |  | 3 |  | ３号 500mm
J04 設置・撤去区分 |  |  | 01 |  | 設置
ﾚｼﾞﾝｺﾝｸﾘｰﾄ製ﾎﾞｯｸｽ設置工（円形） | [5 empty] | 施工歩掛表(DW000850-0102)
４号 上部壁 内寸600mm、高さ200mm、設置 |  |  |  | 【4週8休】 |  | 1 | 個 | 当り
名 称 ・ 規 格 | 数 量 | 単位 | 単 価 |  | 金 額 | 摘 要
普通作業員
| 0.03 | 人
RW1002
合 計 | 1 | 個
単位当り | 1 | 個 | 当り
条 件 名 称 |  |  | 入 力 値 |  | 条 件 値
J01 ﾚｼﾞﾝｺﾝｸﾘｰﾄ製ﾎﾞｯｸｽ種類 |  |  | 17 |  | ４号 上部壁 内寸600mm
J02 高さ |  |  | 5 |  | 高さ200mm
J03 設置・撤去区分 |  |  | 01 |  | 設置
ﾚｼﾞﾝｺﾝｸﾘｰﾄ製ﾎﾞｯｸｽ設置工（円形） | [5 empty] | 施工歩掛表(DW000850-0103)
４号 下部壁 内寸600mm、高さ200mm、設置 |  |  |  | 【4週8休】 |  | 1 | 個 | 当り
名 称 ・ 規 格 | 数 量 | 単位 | 単 価 |  | 金 額 | 摘 要
普通作業員
| 0.02 | 人
RW1002
合 計 | 1 | 個
単位当り | 1 | 個 | 当り
条 件 名 称 |  |  | 入 力 値 |  | 条 件 値
J01 ﾚｼﾞﾝｺﾝｸﾘｰﾄ製ﾎﾞｯｸｽ種類 |  |  | 19 |  | ４号 下部壁 内寸600mm
J02 高さ |  |  | 5 |  | 高さ200mm
J03 設置・撤去区分 |  |  | 01 |  | 設置
ﾚｼﾞﾝｺﾝｸﾘｰﾄ製ﾎﾞｯｸｽ設置工（円形） | [5 empty] | 施工歩掛表(DW000850-0104)
４号 底版 内寸600mm、高さ40mm、設置 |  |  |  | 【4週8休】 |  | 1 | 個 | 当り
名 称 ・ 規 格 | 数 量 | 単位 | 単 価 |  | 金 額 | 摘 要
普通作業員
| 0.02 | 人
RW1002
合 計 | 1 | 個
単位当り | 1 | 個 | 当り
条 件 名 称 |  |  | 入 力 値 |  | 条 件 値
J01 ﾚｼﾞﾝｺﾝｸﾘｰﾄ製ﾎﾞｯｸｽ種類 |  |  | 20 |  | ４号 底版 内寸600mm
J02 高さ |  |  | 1 |  | 高さ40mm
J03 設置・撤去区分 |  |  | 01 |  | 設置
消火栓撤去工機械 | [5 empty] | 施工歩掛表(DW000835-0105)
地上式、単口 |  |  |  | 【4週8休】 |  | 1 | ヶ所 | 当り
名 称 ・ 規 格 | 数 量 | 単位 | 単 価 |  | 金 額 | 摘 要
配管工
[1]
| 0.12 | 人
RW1036
普通作業員
[1]
| 0.138 | 人
RW1002
トラック運転費
クレーン装置付 4～4.5ｔ積 2.9ｔ吊、標準値を使用する | 0.342 | 時間
施工歩掛表(KC010450-0006)
諸雑費
Σ[1] * 0.010 | 1 | 式
X981036
合 計 | 1 | ヶ所
単位当り | 1 | ヶ所 | 当り
条 件 名 称 |  |  | 入 力 値 |  | 条 件 値
J01 施工 |  |  | 3 |  | 消火栓撤去工機械
J02 設置方式 |  |  | 2 |  | 地上式
J03 機種 |  |  | 1 |  | 単口
鉄蓋設置工 | [5 empty] | 施工歩掛表(DW000845-0106)
円形、３号 500mm、撤去 |  |  |  | 【4週8休】 |  | 10 | 個 | 当り
名 称 ・ 規 格 | 数 量 | 単位 | 単 価 |  | 金 額 | 摘 要
普通作業員
[1]
| 0.6 | 人
RW1002
合 計 | 10 | 個
単位当り | 1 | 個 | 当り
条 件 名 称 |  |  | 入 力 値 |  | 条 件 値
J01 機種 |  |  | 1 |  | 円形
J02 号数 |  |  | 3 |  | ３号 500mm
J04 設置・撤去区分 |  |  | 2 |  | 撤去
ﾚｼﾞﾝｺﾝｸﾘｰﾄ製ﾎﾞｯｸｽ設置工（円形） | [5 empty] | 施工歩掛表(DW000850-0107)
４号 上部壁 内寸600mm、高さ200mm、撤去 |  |  |  | 【4週8休】 |  | 1 | 個 | 当り
名 称 ・ 規 格 | 数 量 | 単位 | 単 価 |  | 金 額 | 摘 要
普通作業員
| 0.018 | 人
RW1002
合 計 | 1 | 個
単位当り | 1 | 個 | 当り
条 件 名 称 |  |  | 入 力 値 |  | 条 件 値
J01 ﾚｼﾞﾝｺﾝｸﾘｰﾄ製ﾎﾞｯｸｽ種類 |  |  | 17 |  | ４号 上部壁 内寸600mm
J02 高さ |  |  | 5 |  | 高さ200mm
J03 設置・撤去区分 |  |  | 2 |  | 撤去
ﾚｼﾞﾝｺﾝｸﾘｰﾄ製ﾎﾞｯｸｽ設置工（円形） | [5 empty] | 施工歩掛表(DW000850-0108)
４号 下部壁 内寸600mm、高さ200mm、撤去 |  |  |  | 【4週8休】 |  | 1 | 個 | 当り
名 称 ・ 規 格 | 数 量 | 単位 | 単 価 |  | 金 額 | 摘 要
普通作業員
| 0.012 | 人
RW1002
合 計 | 1 | 個
単位当り | 1 | 個 | 当り
条 件 名 称 |  |  | 入 力 値 |  | 条 件 値
J01 ﾚｼﾞﾝｺﾝｸﾘｰﾄ製ﾎﾞｯｸｽ種類 |  |  | 19 |  | ４号 下部壁 内寸600mm
J02 高さ |  |  | 5 |  | 高さ200mm
J03 設置・撤去区分 |  |  | 2 |  | 撤去
ﾚｼﾞﾝｺﾝｸﾘｰﾄ製ﾎﾞｯｸｽ設置工（円形） | [5 empty] | 施工歩掛表(DW000850-0109)
４号 底版 内寸600mm、高さ40mm、撤去 |  |  |  | 【4週8休】 |  | 1 | 個 | 当り
名 称 ・ 規 格 | 数 量 | 単位 | 単 価 |  | 金 額 | 摘 要
普通作業員
| 0.012 | 人
RW1002
合 計 | 1 | 個
単位当り | 1 | 個 | 当り
条 件 名 称 |  |  | 入 力 値 |  | 条 件 値
J01 ﾚｼﾞﾝｺﾝｸﾘｰﾄ製ﾎﾞｯｸｽ種類 |  |  | 20 |  | ４号 底版 内寸600mm
J02 高さ |  |  | 1 |  | 高さ40mm
J03 設置・撤去区分 |  |  | 2 |  | 撤去
仮設材等運搬費 （往復） | [5 empty] | 施工歩掛表(WB010020-0110)
12m以内、運搬重量= 0.991 ｔ、深夜・早朝割増なし（補正なし）、冬期割増なし（補正なし）、片道運搬距離= 10 km、無 |  |  |  | 【4週8休】 |  | 1 | 式 | 当り
名 称 ・ 規 格 | 数 量 | 単位 | 単 価 |  | 金 額 | 摘 要
運搬費
| 1 | 式
ZNJ00560
合 計 | 1 | 式
単位当り | 1 | 式 | 当り
条 件 名 称 |  |  | 入 力 値 |  | 条 件 値
J01 仮設材運搬費 |  |  | 2 |  | 仮設材等運搬費 （往復）
J02 運搬重量明細出力区分 |  |  | 1 |  | 表示する
J03 運搬重量（ｔ） |  |  | 0.991 |  | 運搬重量= 0.991 ｔ
J05 貨物の種類 |  |  | 01 |  | 12m以内
J06 片道運搬距離（km） |  |  | 10 |  | 片道運搬距離= 10 km
J07 冬期割増（Ｆ１） |  |  | 01 |  | 冬期割増なし（補正なし）
J08 深夜・早朝割増（Ｆ２） |  |  | 01 |  | 深夜・早朝割増なし（補正なし）
J09 その他諸料金の有無 |  |  | 2 |  | 無
仮設材等積込み取卸し | [5 empty] | 施工歩掛表(WB010030-0111)
積込み取卸し（往復分） |  |  |  | 【4週8休】 |  | 1 | 式 | 当り
名 称 ・ 規 格 | 数 量 | 単位 | 単 価 |  | 金 額 | 摘 要
積込み取卸し(片道/往復）
積込み取卸し（往復分） | 0.99 | ｔ
施工歩掛表(WB010040-0112)
合 計 | 1 | 式
単位当り | 1 | 式 | 当り
条 件 名 称 |  |  | 入 力 値 |  | 条 件 値
J01 重量明細出力区分 |  |  | 1 |  | 表示する
J04 作業区分 |  |  | 02 |  | 積込み取卸し（往復分）
積込み取卸し(片道/往復） | [5 empty] | 施工歩掛表(WB010040-0112)
積込み取卸し（往復分） |  |  |  | 【4週8休】 |  | 1 | ｔ | 当り
名 称 ・ 規 格 | 数 量 | 単位 | 単 価 |  | 金 額 | 摘 要
積込みのみ
| 1 | ｔ.
ZC39889010
取卸しのみ
| 1 | ｔ.
ZC39889020
積込みのみ
| 1 | ｔ.
ZC39889010
取卸しのみ
| 1 | ｔ.
ZC39889020
合 計 | 1 | ｔ
単位当り | 1 | ｔ | 当り
条 件 名 称 |  |  | 入 力 値 |  | 条 件 値
J01 重量明細出力区分 |  |  | 1 |  | 表示する
J04 作業区分 |  |  | 2 |  | 積込み取卸し（往復分）
通水試験工 | [5 empty] | 施工歩掛表(DW001405-0113)
|  |  |  | 【4週8休】 |  | 1 | 日 | 当り
名 称 ・ 規 格 | 数 量 | 単位 | 単 価 |  | 金 額 | 摘 要
配管工
[1,2]
| 3 | 人
RW1036
普通作業員
[1,2]
| 3 | 人
RW1002
諸雑費
Σ[2] * 0.200 | 1 | 式
X981036
合 計 | 1 | 日
単位当り | 1 | 日 | 当り
条 件 名 称 |  |  | 入 力 値 |  | 条 件 値
J01 名称 |  |  | 2 |  | 既設管と連絡して給水車が不要

## 単価表（未登録代価）
仕切弁BOX H=600 |  |  |  |  | 単価表(SJ0010)
|  |  |  | 【4週8休】 | 1 | 組 | 当り
名 称 ・ 規 格 | 数 量 | 単位 | 単 価 | 金 額 | 摘 要
ﾐﾆﾈｼﾞ式仕切弁用鉄蓋
Φ250.口径,弁種(仕切・泥吐)表記含む | 1 | 組
T17009
調整ﾎﾞﾙﾄｾｯﾄ
M12 | 1 | 組
T17010
ﾚｼﾞﾝｺﾝｸﾘｰﾄ製桝（円形1号，Φ250）
上下部壁Φ250 H150 | 1 | 個
T17012
ﾚｼﾞﾝｺﾝｸﾘｰﾄ製桝（円形1号，Φ250）
底版Φ250-350 H40 | 1 | 個
T17020
合 計 | 1 | 組
単位当り | 1 | 組 | 当り
仕切弁BOX H=800 |  |  |  |  | 単価表(SJ0020)
|  |  |  | 【4週8休】 | 1 | 組 | 当り
名 称 ・ 規 格 | 数 量 | 単位 | 単 価 | 金 額 | 摘 要
ﾐﾆﾈｼﾞ式仕切弁用鉄蓋
Φ250.口径,弁種(仕切・泥吐)表記含む | 1 | 組
T17009
調整ﾎﾞﾙﾄｾｯﾄ
M12 | 1 | 組
T17010
ﾚｼﾞﾝｺﾝｸﾘｰﾄ製桝（円形1号，Φ250）
上部壁 H150 | 1 | 個
T17011
ﾚｼﾞﾝｺﾝｸﾘｰﾄ製桝（円形1号，Φ250）
下部壁Φ250-350 H200 | 1 | 個
T17018
ﾚｼﾞﾝｺﾝｸﾘｰﾄ製桝（円形1号，Φ250）
底版Φ250-350 H40 | 1 | 個
T17020
合 計 | 1 | 組
単位当り | 1 | 組 | 当り
仕切弁BOX H=1200 |  |  |  |  | 単価表(SJ0030)
|  |  |  | 【4週8休】 | 1 | 組 | 当り
名 称 ・ 規 格 | 数 量 | 単位 | 単 価 | 金 額 | 摘 要
ﾐﾆﾈｼﾞ式仕切弁用鉄蓋
Φ250.口径,弁種(仕切・泥吐)表記含む | 1 | 組
T17009
調整ﾎﾞﾙﾄｾｯﾄ
M12 | 1 | 組
T17010
ﾚｼﾞﾝｺﾝｸﾘｰﾄ製桝（円形1号，Φ250）
上部壁 H150 | 1 | 個
T17011
ﾚｼﾞﾝｺﾝｸﾘｰﾄ製桝（円形1号，Φ250）
中部壁 H200 | 2 | 個
T17016
ﾚｼﾞﾝｺﾝｸﾘｰﾄ製桝（円形1号，Φ250）
下部壁Φ250-350 H200 | 1 | 個
T17018
ﾚｼﾞﾝｺﾝｸﾘｰﾄ製桝（円形1号，Φ250）
底版Φ250-350 H40 | 1 | 個
T17020
合 計 | 1 | 組
単位当り | 1 | 組 | 当り
仕切弁BOX設置工 H=600 |  |  |  |  | 単価表(SJ0040)
|  |  |  | 【4週8休】 | 1 | 箇所 | 当り
名 称 ・ 規 格 | 数 量 | 単位 | 単 価 | 金 額 | 摘 要
ねじ式弁筺設置工
Ｃ形 １号、設置 | 1 | 箇所
施工歩掛表(DW000865-0008)
ﾚｼﾞﾝｺﾝｸﾘｰﾄ製ﾎﾞｯｸｽ設置工（円形）
１号 上部壁 内寸250mm、高さ150mm、設置 | 1 | 個
施工歩掛表(DW000850-0009)
ﾚｼﾞﾝｺﾝｸﾘｰﾄ製ﾎﾞｯｸｽ設置工（円形）
１号 底版 内寸250mm、高さ40mm、設置 | 1 | 個
施工歩掛表(DW000850-0010)
合 計 | 1 | 箇所
単位当り | 1 | 箇所 | 当り
仕切弁BOX設置工 H=800 |  |  |  |  | 単価表(SJ0050)
|  |  |  | 【4週8休】 | 1 | 箇所 | 当り
名 称 ・ 規 格 | 数 量 | 単位 | 単 価 | 金 額 | 摘 要
ねじ式弁筺設置工
Ｃ形 １号、設置 | 1 | 箇所
施工歩掛表(DW000865-0008)
ﾚｼﾞﾝｺﾝｸﾘｰﾄ製ﾎﾞｯｸｽ設置工（円形）
１号 上部壁 内寸250mm、高さ150mm、設置 | 1 | 個
施工歩掛表(DW000850-0009)
ﾚｼﾞﾝｺﾝｸﾘｰﾄ製ﾎﾞｯｸｽ設置工（円形）
１号 下部壁 内寸250mm、高さ150mm、設置 | 1 | 個
施工歩掛表(DW000850-0011)
ﾚｼﾞﾝｺﾝｸﾘｰﾄ製ﾎﾞｯｸｽ設置工（円形）
１号 底版 内寸250mm、高さ40mm、設置 | 1 | 個
施工歩掛表(DW000850-0010)
合 計 | 1 | 箇所
単位当り | 1 | 箇所 | 当り
仕切弁BOX設置工 H=1200 |  |  |  |  | 単価表(SJ0060)
|  |  |  | 【4週8休】 | 1 | 箇所 | 当り
名 称 ・ 規 格 | 数 量 | 単位 | 単 価 | 金 額 | 摘 要
ねじ式弁筺設置工
Ｃ形 １号、設置 | 1 | 箇所
施工歩掛表(DW000865-0008)
ﾚｼﾞﾝｺﾝｸﾘｰﾄ製ﾎﾞｯｸｽ設置工（円形）
１号 上部壁 内寸250mm、高さ150mm、設置 | 1 | 個
施工歩掛表(DW000850-0009)
ﾚｼﾞﾝｺﾝｸﾘｰﾄ製ﾎﾞｯｸｽ設置工（円形）
１号 中部壁 内寸250mm、高さ200mm、設置 | 2 | 個
施工歩掛表(DW000850-0012)
ﾚｼﾞﾝｺﾝｸﾘｰﾄ製ﾎﾞｯｸｽ設置工（円形）
１号 下部壁 内寸250mm、高さ150mm、設置 | 1 | 個
施工歩掛表(DW000850-0011)
ﾚｼﾞﾝｺﾝｸﾘｰﾄ製ﾎﾞｯｸｽ設置工（円形）
１号 底版 内寸250mm、高さ40mm、設置 | 1 | 個
施工歩掛表(DW000850-0010)
合 計 | 1 | 箇所
単位当り | 1 | 箇所 | 当り
管明示シート工 |  |  |  |  | 単価表(SJ0160)
|  |  |  | 【4週8休】 | 100 | ｍ | 当り
名 称 ・ 規 格 | 数 量 | 単位 | 単 価 | 金 額 | 摘 要
普通作業員
[1]
| 0.4 | 人
RW1002
埋設標識ｼｰﾄ 上下水道用
幅150×長50 ﾎﾟﾘｴﾁﾚﾝｸﾛｽ 2倍 | 100 | ｍ
T24000B
合 計 | 100 | ｍ
単位当り | 1 | ｍ | 当り
管明示テープ工 |  |  |  |  | 単価表(SJ0150)
|  |  |  | 【4週8休】 | 100 | ｍ | 当り
名 称 ・ 規 格 | 数 量 | 単位 | 単 価 | 金 額 | 摘 要
普通作業員
| 0.04 | 人
RW1002
埋設管表示ﾃｰﾌﾟ
W30 年号入 | 100 | ｍ
T24001
合 計 | 100 | ｍ
単位当り | 1 | ｍ | 当り
探知ワイヤー設置工 |  |  |  |  | 単価表(SJ0140)
|  |  |  | 【4週8休】 | 100 | ｍ | 当り
名 称 ・ 規 格 | 数 量 | 単位 | 単 価 | 金 額 | 摘 要
普通作業員
| 0.1 | 人
RW1002
探知ﾜｲﾔｰ
| 110 | ｍ
T24002
合 計 | 100 | ｍ
単位当り | 1 | ｍ | 当り
止水栓筐撤去工 |  |  |  |  | 単価表(SJ0180)
|  |  |  | 【4週8休】 | 1 | 箇所 | 当り
名 称 ・ 規 格 | 数 量 | 単位 | 単 価 | 金 額 | 摘 要
配管工
[1]
| 0.005 | 人
RW1036
普通作業員
[1]
| 0.015 | 人
RW1002
諸雑費
Σ[1] * 1.00% | 1 | 式
X981036
合 計 | 1 | 箇所
単位当り | 1 | 箇所 | 当り
路盤工機械 |  |  |  |  | 単価表(SJ0110)
下層路盤,施工厚= 23cm,RC-40,1.8m未満 |  |  |  | 【4週8休】 | 1 | m2 | 当り
名 称 ・ 規 格 | 数 量 | 単位 | 単 価 | 金 額 | 摘 要
路盤工機械
下層路盤、施工厚= 20 cm、1.8m未満、ＲＣ－40 再生材 | 1 | m2
施工歩掛表(DW010020-0080)
路盤工機械
下層路盤、施工厚= 3 cm、1.8m未満、ＲＣ－40 再生材 | 1 | m2
施工歩掛表(DW010020-0081)
合 計 | 1 | m2
単位当り | 1 | m2 | 当り
表層工・人力施工（歩道） |  |  |  |  | 単価表(SJ0130)
仕上り厚 3cm,有,プライムコート（歩道）,砂散布計上なし,再生細粒度アスコン(13) |  |  |  | 【4週8休】 | 100 | m2 | 当り
名 称 ・ 規 格 | 数 量 | 単位 | 単 価 | 金 額 | 摘 要
土木一般世話役
[9,1]
| 0.4 | 人
RW1025
特殊作業員
[9,1]
| 0.8 | 人
RW1001
普通作業員
[9,1]
| 1.6 | 人
RW1002
アスファルト再生合材
細 粒 度アスコン(１３) | 7.095 | ｔ
ZC2135S20T
アスファルト乳剤
プライムコート ＰＫ－３号 | 126 | ﾘｯﾄﾙ
ZC21330003
振動ローラ運転
[9,1]
ハンドガイド式0.5～0.6t | 0.4 | 日
施工歩掛表(KW030100-0082)
振動コンパクタ運転費
[9,1]
40～60kg | 0.4 | 日
施工歩掛表(KW030150-0083)
諸雑費
Σ[9] * 19.00% | 1 | 式
X981036
表層工・人力施工（歩道） |  |  |  |  | 単価表(SJ0130)
仕上り厚 3cm,有,プライムコート（歩道）,砂散布計上なし,再生細粒度アスコン(13) |  |  |  | 【4週8休】 | 100 | m2 | 当り
名 称 ・ 規 格 | 数 量 | 単位 | 単 価 | 金 額 | 摘 要
合 計 | 100 | m2
単位当り | 1 | m2 | 当り
残土処理 |  |  |  |  | 単価表(SJ0081)
|  |  |  | 【4週8休】 | 1 | m3 | 当り
名 称 ・ 規 格 | 数 量 | 単位 | 単 価 | 金 額 | 摘 要
発生土運搬費
レキ質土、4.1 km、バックホウ 山積0.28m3（0.20m3）、ダンプトラック 4ｔ積、ＤＩＤ率区間無し、路面良好 | 1 | m3
施工歩掛表(DW010030-0089)
建設発生土受入費
管：T
| 1 | m3
T25001
合 計 | 1 | m3
単位当り | 1 | m3 | 当り
AS殻運搬処理 |  |  |  |  | 単価表(SJ0100)
|  |  |  | 【4週8休】 | 1 | m3 | 当り
名 称 ・ 規 格 | 数 量 | 単位 | 単 価 | 金 額 | 摘 要
アスファルト塊運搬費
12.6 km、バックホウ 山積0.28m3（0.20m3）、ダンプトラック 4ｔ積、ＤＩＤ率区間無し、路面良好 | 1 | m3
施工歩掛表(DW010030-0091)
処分費（多治見市大沢町）
管：T
福田道路(株) アスファルト処理場 塊 50*50*50以下 | 2.35 | ｔ
ZC29960004
合 計 | 1 | m3
単位当り | 1 | m3 | 当り
切断汚泥処理 |  |  |  |  | 単価表(SJ0090)
|  |  |  | 【4週8休】 | 1 | m3 | 当り
名 称 ・ 規 格 | 数 量 | 単位 | 単 価 | 金 額 | 摘 要
側溝清掃車運搬工
49.2 km | 1 | m3
施工歩掛表(WB232010-0092)
処理費（ベントナイト）
管：T
（株）ムラアーカム | 1.4 | ｔ
ZC29990008
合 計 | 1 | m3
単位当り | 1 | m3 | 当り
消火栓BOX |  |  |  |  | 単価表(SJ0070)
|  |  |  | 【4週8休】 | 1 | 組 | 当り
名 称 ・ 規 格 | 数 量 | 単位 | 単 価 | 金 額 | 摘 要
消火栓用ﾏﾝﾎｰﾙ蓋
省力開放型(耐ｽﾘｯﾌﾟ製) φ500 T-25 | 1 | 個
T17044
調整ﾎﾞﾙﾄｾｯﾄ
M16 | 1 | 組
T170101
ﾚｼﾞﾝｺﾝｸﾘｰﾄ製桝（円形4号，φ600）
上部壁Φ500-600 H200 | 1 | 個
T17046
ﾚｼﾞﾝｺﾝｸﾘｰﾄ製桝（円形4号，φ600）
下部壁 H200 | 1 | 個
T17050
ﾚｼﾞﾝｺﾝｸﾘｰﾄ製桝（円形4号，φ600）
底版 H40 | 1 | 個
T17052
無収縮ﾓﾙﾀﾙ
ﾏﾝﾎｰﾙふた専用 25kg袋 | 1 | 袋
T17053B
合 計 | 1 | 組
単位当り | 1 | 組 | 当り
消火栓BOX 設置工 |  |  |  |  | 単価表(SJ0080)
|  |  |  | 【4週8休】 | 1 | 箇所 | 当り
名 称 ・ 規 格 | 数 量 | 単位 | 単 価 | 金 額 | 摘 要
鉄蓋設置工
円形、３号 500mm、設置 | 1 | 個
施工歩掛表(DW000845-0101)
ﾚｼﾞﾝｺﾝｸﾘｰﾄ製ﾎﾞｯｸｽ設置工（円形）
４号 上部壁 内寸600mm、高さ200mm、設置 | 1 | 個
施工歩掛表(DW000850-0102)
ﾚｼﾞﾝｺﾝｸﾘｰﾄ製ﾎﾞｯｸｽ設置工（円形）
４号 下部壁 内寸600mm、高さ200mm、設置 | 1 | 個
施工歩掛表(DW000850-0103)
ﾚｼﾞﾝｺﾝｸﾘｰﾄ製ﾎﾞｯｸｽ設置工（円形）
４号 底版 内寸600mm、高さ40mm、設置 | 1 | 個
施工歩掛表(DW000850-0104)
合 計 | 1 | 箇所
単位当り | 1 | 箇所 | 当り

## 単価表（間接費）
運搬費 |  |  |  |  | 単価表(F999100001-01)
|  |  |  | 【4週8休】 | 1 | 式
名 称 ・ 規 格 | 数 量 | 単位 | 単 価 | 金 額 | 摘 要
仮設材等運搬費 （往復）
12m以内、運搬重量= 0.991 ｔ、深夜・早朝割増なし（補正なし）、冬期割増なし（補正なし）、片道運搬距離= 10 km、無 | 1 | 式
施工歩掛表(WB010020-0110)
仮設材等積込み取卸し
積込み取卸し（往復分） | 1 | 式
施工歩掛表(WB010030-0111)
合 計 | 1 | 式
技術管理費 |  |  |  |  | 単価表(F999400001-01)
|  |  |  | 【4週8休】 | 1 | 式
名 称 ・ 規 格 | 数 量 | 単位 | 単 価 | 金 額 | 摘 要
通水試験工
| 1 | 日
施工歩掛表(DW001405-0113)
合 計 | 1 | 式

## 単価表（施工パッケージ）
舗装版切断(施工ﾊﾟｯｹｰｼﾞ) |  |  |  | 施工Ｐ単価表(CB430510-0001)
ｱｽﾌｧﾙﾄ舗装版、15cm以下、全ての費用 |  |  |  | 【4週8休】 | 1.000 | ｍ | 当り
名 称 ・ 規 格 | 構成比（％） | 補正後構成比 | 標準単価 (R05.4月単価) | 岐阜単価 （単価適用月） | 摘 要
コンクリートカッタ機械損料 バキューム式･（超低騒音型）湿式 ブレード径 φ56cm
10.49
その他機械損料 機械構成比端数調整分
特殊作業員
19.6
土木一般世話役
10.55
普通作業員
8.73
その他労務費 労務構成比端数調整分
コンクリートカッタブレード ブレード径 ４５．５ｃｍ
23.29
ガソリン レギュラー80オクタン以上
2.83
その他材料費 材料構成比端数調整分
1 ｍ当り
100
条 件 名 称 |  | 入 力 値 | 条 件 値
J01 舗装版種別 |  | 1 | ｱｽﾌｧﾙﾄ舗装版
J02 ｱｽﾌｧﾙﾄ舗装版厚 |  | 1 | 15cm以下
J05 費用の内訳 |  | 1 | 全ての費用