## 設計書鏡（参考資料）
参 考 資 料
令和０７年度
防災行政無線整備事業令和７年度 防災行政無線施設更新工事参考資料
可児市 広見地内
本参考資料は、標準的な施工方法を参考明示したものであり、工事請負契約上の拘束 力を生じさせるものではない。 従って、施工条件及び地質条件等を十分考慮して、仮設、施工方法、安全対策等工事 目的物を完成させる手段について、設計図書に特別な定めがある場合を除き受注者の責 任において定めるものとする。 なお、本参考資料の内容に関する事項は、質問することが出来ない。 また、本参考資料の有効期限は、本工事の入札書の提出期限までとする。

## 設計書鏡
工事番号 |  | 事 業 名 | 防災行政無線整備事業
路河川名 |  | 工 事 名 | 令和７年度 防災行政無線施設更新工事 参考資料
年 度 | 令和０７年度 | 施工箇所 | 可児市 広見地内
事 業 概 要 |  |  |  | 設 計 年 月 日
|  |  |  | 施 工 方 法 | 請負
施 工 期 間
起 工 年 月 日
竣 工 年 月 日
|  |  |  | 歩 掛 適 用 年 月 | 令和７年 ５月 １日
|  |  |  | 単 価 適 用 年 月 | 令和７年 ５月 １日
起工理由

## 内訳表
内 訳 表
名 称 |  | 数 量 | 単位 | 単 価 | 金 額 | 摘 要
01:本工事費 | [5 empty] | 工種区分：河川維持工事(電気通信設備)
機器費
|  | 1 | 式
機器費
|  | 1 | 式
親局設備 | [5 empty] | 4週8休(通期)
|  | 1 | 式
非常可搬型無線装置
管：9
60MHz帯ﾃﾞｼﾞﾀﾙ無線(QPSK)、仮設用空中線含む
|  | 1 | 台 |  |  | TJ0010
非常用自家発電装置
管：9
15KVA/100V/60Hz、軽油195L、超低騒音型
|  | 1 | 台 |  |  | TJ0020
直流電源装置
管：9
DC24V/補償時間72H/蓄電池含む
|  | 1 | 台 |  |  | TJ0030
遠隔制御装置(統制卓)
管：9
統制機能付(LCD表示付)
|  | 1 | 台 |  |  | TJ0040
内 訳 表
名 称 |  | 数 量 | 単位 | 単 価 | 金 額 | 摘 要
遠隔制御装置(指令卓)
管：9
LCD表示なし
|  | 1 | 台 |  |  | TJ0050
ﾈｯﾄﾜｰｸ機器
管：9
HUB、8ﾎﾟｰﾄ、VLAN、PoE
|  | 3 | 台 |  |  | TJ0060
高速回線避雷器
管：9
25kVA
|  | 1 | 台 |  |  | TJ0070
ﾃﾞｼﾞﾀﾙ送受信装置
管：9
260MHz、出力20W、現用・予備、2周波半複信、共用器、折り返し機能
|  | 1 | 台 |  |  | TJ0080
空中線
管：9
ｺｰﾘﾆｱ型、260MHz帯、6.15dB
|  | 1 | 台 |  |  | TJ0090
同軸避雷器
管：9
260MHz帯
|  | 1 | 台 |  |  | TJ0100
直流電源装置
管：9
AC100V/整流器13.8V 30A/蓄電池150AH
|  | 1 | 台 |  |  | TJ0110
空調機
管：9
3.6kW、遠隔監視装置
|  | 1 | 台 |  |  | TJ0120
内 訳 表
名 称 |  | 数 量 | 単位 | 単 価 | 金 額 | 摘 要
高速回線避雷器
管：9
12kVA
|  | 1 | 台 |  |  | TJ0130
子局設備 | [5 empty] | 4週8休(通期)
|  | 1 | 式
屋外拡声式受信装置
管：9
120W/ｱﾝｻｰﾊﾞｯｸ無/補償時間72H
|  | 109 | 台 |  |  | TJ0140
屋外拡声式受信装置（付加増幅装置）
管：9
120W/付加増幅装置/補償時間72H
|  | 3 | 台 |  |  | TJ0150
外部接続箱
管：9
自局放送操作部
|  | 107 | 台 |  |  | TJ0160
空中線
管：9
3素子八木型 60MHz帯
|  | 54 | 基 |  |  | TJ0170
空中線
管：9
ﾀﾞｲﾎﾟｰﾙ型 60MHz帯
|  | 55 | 基 |  |  | TJ0180
戸別受信装置
管：9
QPSK、録音機能、停電保障120時間
|  | 60 | 台 |  |  | TJ0190
内 訳 表
名 称 |  | 数 量 | 単位 | 単 価 | 金 額 | 摘 要
移動局設備 | [5 empty] | 4週8休(通期)
|  | 1 | 式
移動局無線装置
管：9
車載型、260MHz帯、10W
|  | 19 | 台 |  |  | TJ0200
移動局無線装置
管：9
半固定型、260MHz帯、10W、蓄電池内蔵、ﾎｲｯﾌﾟ型空中線
|  | 16 | 台 |  |  | TJ0210
移動局無線装置
管：9
携帯型、260MHz帯、5W、ﾊﾞｯﾃﾘｰ、充電器、ｹｰｽ、ﾎｲｯﾌﾟ型空中線
|  | 86 | 台 |  |  | TJ0220
空中線
管：9
半固定用、260MHz、ﾉﾝﾗｼﾞｱﾙﾎｲｯﾌﾟ型、2.15dB、5D-2V 15m
|  | 1 | 基 |  |  | TJ0230
空中線ｴﾚﾒﾝﾄ
管：9
車載用、260MHz帯、1/4λｴﾚﾒﾝﾄ、2.15dB
|  | 19 | 本 |  |  | TJ0240
空中線ｴﾚﾒﾝﾄ
管：9
半固定用、260MHz帯、1/4λｴﾚﾒﾝﾄ、2.15dB
|  | 30 | 本 |  |  | TJ0250
工事費
|  | 1 | 式
内 訳 表
名 称 |  | 数 量 | 単位 | 単 価 | 金 額 | 摘 要
材料費
|  | 1 | 式
親局設備 | [5 empty] | 4週8休(通期)
|  | 1 | 式
LANｹｰﾌﾞﾙ
EM-UTP-CAT5-E
|  | 52 | ｍ |  |  | TJ0260
ｹｰﾌﾞﾙ
EM-CE3.5sq-2C
|  | 10 | ｍ |  |  | TJ0270
ｹｰﾌﾞﾙ
EM-CE5.5sq-2C
|  | 5 | ｍ |  |  | TJ0280
ｹｰﾌﾞﾙ
EM-CE3.5sq-3C
|  | 55 | ｍ |  |  | TJ0290
ｹｰﾌﾞﾙ
CVT14sq
|  | 80 | ｍ |  |  | TJ0300
機器接地線
EM-IE5.5sq
|  | 15 | ｍ |  |  | TJ0310
内 訳 表
名 称 |  | 数 量 | 単位 | 単 価 | 金 額 | 摘 要
電力接地線
EM-IE8sq
|  | 80 | ｍ |  |  | TJ0320
配線用遮断器
1Φ-3W-75A(100A-F)埋込型
|  | 1 | 個 |  |  | TJ0330
配線用遮断器
1Φ-3W-75A(100A-F)表面型
|  | 2 | 個 |  |  | TJ0340
制御ｹｰﾌﾞﾙ
CVV1.25sq-10C
|  | 50 | ｍ |  |  | TJ0350
ﾜｰﾙﾄﾞﾀﾞｸﾀｰﾁｬﾝﾈﾙ
300mm 溶融亜鉛メッキ仕上げ(Z)
|  | 2 | 本 |  |  | TJ0360
ﾜｰﾙﾄﾞﾀﾞｸﾀｰﾁｬﾝﾈﾙ
200mm 溶融亜鉛メッキ仕上げ(Z)
|  | 11 | 本 |  |  | TJ0370
ﾜｰﾙﾄﾞﾀﾞｸﾀｰﾁｬﾝﾈﾙ
100mm 溶融亜鉛メッキ仕上げ(Z)
|  | 40 | 本 |  |  | TJ0380
ﾌﾟﾙﾎﾞｯｸｽ
300×300×200 SUS 防水 端子付
|  | 1 | 個 |  |  | TJ0390
内 訳 表
名 称 |  | 数 量 | 単位 | 単 価 | 金 額 | 摘 要
ﾌﾟﾙﾎﾞｯｸｽ
250×250×200 SUS 防水 端子付
|  | 3 | 個 |  |  | TJ0400
厚鋼電線管
G22 溶融亜鉛メッキ仕上げ(Z)
|  | 17 | 本 |  |  | TJ0410
厚鋼電線管
G36 溶融亜鉛メッキ仕上げ(Z)
|  | 6 | 本 |  |  | TJ0420
ﾀﾞｸﾀｸﾘｯﾌﾟ
G22 溶融亜鉛メッキ仕上げ(Z)
|  | 59 | 個 |  |  | TJ0430
ﾀﾞｸﾀｸﾘｯﾌﾟ
G36 溶融亜鉛メッキ仕上げ(Z)
|  | 22 | 個 |  |  | TJ0440
防水型ﾕﾆｵﾝﾎﾞｯｸｽｺﾈｸﾀ
WBG24
|  | 3 | 個 |  |  | TJ0450
防水型ﾕﾆｵﾝﾎﾞｯｸｽｺﾈｸﾀ
WBG38
|  | 4 | 個 |  |  | TJ0460
防水ﾕﾆｵﾝｶｯﾌﾟﾘﾝｸﾞ
WKI24
|  | 9 | 個 |  |  | TJ0470
内 訳 表
名 称 |  | 数 量 | 単位 | 単 価 | 金 額 | 摘 要
防水ﾕﾆｵﾝｶｯﾌﾟﾘﾝｸﾞ
WKI38
|  | 12 | 個 |  |  | TJ0480
金属製可とう電線管ﾋﾞﾆﾙ被覆
#24
|  | 20 | ｍ |  |  | TJ0490
金属製可とう電線管ﾋﾞﾆﾙ被覆
#38
|  | 14 | ｍ |  |  | TJ0500
ねじなし防水ｼﾞｮｲﾝﾄｶｯﾌﾟﾘﾝｸﾞ
G22
|  | 6 | 個 |  |  | TJ0510
ねじなし防水ｼﾞｮｲﾝﾄｶｯﾌﾟﾘﾝｸﾞ
G36
|  | 1 | 個 |  |  | TJ0520
異種管継手
G22-FEP30
|  | 1 | 組 |  |  | TJ0530
異種管継手
G36-FEP40
|  | 2 | 組 |  |  | TJ0540
ﾍﾞﾙﾏｳｽ
FEP30用
|  | 1 | 個 |  |  | TJ0550
内 訳 表
名 称 |  | 数 量 | 単位 | 単 価 | 金 額 | 摘 要
ﾍﾞﾙﾏｳｽ
FEP40用
|  | 2 | 個 |  |  | TJ0560
波付硬質合成樹脂管
FEP30
|  | 24 | ｍ |  |  | TJ0570
波付硬質合成樹脂管
FEP40
|  | 8 | ｍ |  |  | TJ0580
空中線取付金具
F-22
|  | 1 | 式 |  |  | TJ0590
同軸ｹｰﾌﾞﾙ
12D-SFA
|  | 97 | ｍ |  |  | TJ0600
同軸接栓
NP-H-12DSF
|  | 4 | 個 |  |  | TJ0610
交流分電盤
主幹30A 6回路
|  | 1 | 台 |  |  | TJ0620
配線用遮断器
1Φ-3W-30A(50A-F)
|  | 1 | 個 |  |  | TJ0630
内 訳 表
名 称 |  | 数 量 | 単位 | 単 価 | 金 額 | 摘 要
冷媒用被覆銅管
1/4
|  | 25 | ｍ |  |  | TJ0640
冷媒用被覆銅管
1/2
|  | 25 | ｍ |  |  | TJ0650
空調用制御線
VVF2.0mm-3C
|  | 25 | ｍ |  |  | TJ0660
ドレン管
VP13
|  | 3 | 本 |  |  | TJ0670
子局設備 | [5 empty] | 4週8休(通期)
|  | 1 | 式
鋼管組立柱
S-18/L-560 (亜鉛ﾒｯｷ)
|  | 2 | 本 |  |  | TJ0680
筐体取付金具
RABX
|  | 112 | 組 |  |  | TJ0690
自在ﾊﾞﾝﾄﾞ
IBT-308
|  | 545 | 個 |  |  | TJ0700
内 訳 表
名 称 |  | 数 量 | 単位 | 単 価 | 金 額 | 摘 要
端子箱
SD-2P
|  | 216 | 個 |  |  | TJ0710
ｽﾃﾝﾚｽﾊﾞﾝﾄﾞ
SFT-N209
|  | 323 | 個 |  |  | TJ0720
ｽﾋﾟｰｶｹｰﾌﾞﾙ
VCTF 0.75sq-4C
|  | 3,255 | ｍ |  |  | TJ0730
空中線取付金具
RABA-9
|  | 109 | 個 |  |  | TJ0740
自在ﾊﾞﾝﾄﾞ
3BD-HD-12
|  | 218 | 個 |  |  | TJ0750
自在ﾊﾞﾝﾄﾞ
3BD-HD-30
|  | 2 | 個 |  |  | TJ0760
ｹｰﾌﾞﾙ
EM-CE3.5sq-2C
|  | 963 | ｍ |  |  | TJ0270
電力線留め金具
RLO（ﾎﾞﾙﾄ付）
|  | 107 | 個 |  |  | TJ0770
内 訳 表
名 称 |  | 数 量 | 単位 | 単 価 | 金 額 | 摘 要
ﾀｰﾐﾅﾙｷｬｯﾌﾟ
G22
|  | 318 | 個 |  |  | TJ0790
ｴﾝﾄﾗﾝｽｷｬｯﾌﾟ
G22
|  | 2 | 個 |  |  | TJ0800
金属製可とう電線管ﾋﾞﾆﾙ被覆
#24
|  | 323 | ｍ |  |  | TJ0490
防水型ﾕﾆｵﾝﾎﾞｯｸｽｺﾈｸﾀ
WBG24
|  | 646 | 個 |  |  | TJ0450
厚鋼電線管
G22 溶融亜鉛メッキ仕上げ(Z)
|  | 3 | 本 |  |  | TJ0410
防水ﾕﾆｵﾝｶｯﾌﾟﾘﾝｸﾞ
WKI24
|  | 2 | 個 |  |  | TJ0470
ｹｰﾌﾞﾙ
EM-EEF 2.0mm-2C
|  | 6 | ｍ |  |  | TJ0810
ｹｰﾌﾞﾙ
EM-IE 5.5sq
|  | 127 | ｍ |  |  | TJ0820
内 訳 表
名 称 |  | 数 量 | 単位 | 単 価 | 金 額 | 摘 要
連結式接地棒
10Φ×1500
|  | 9 | 本 |  |  | TJ0830
連結式接地棒用ﾘｰﾄﾞ端子
10Φ用
|  | 9 | 本 |  |  | TJ0840
耐衝撃性硬質ﾋﾞﾆﾙ電線管
HIVE-16
|  | 41 | 本 |  |  | TJ0850
ﾋﾞﾆﾙ電線管留め金具
SFW-20
|  | 214 | 個 |  |  | TJ0860
LANｹｰﾌﾞﾙ
EM-UTP-CAT5-E
|  | 232 | ｍ |  |  | TJ0260
PE絶縁高周波同軸ｹｰﾌﾞﾙ
8D-2V
|  | 1,402 | ｍ |  |  | TJ0870
同軸ｹｰﾌﾞﾙｺﾈｸﾀｰ
NP-8
|  | 218 | 個 |  |  | TJ0880
労務費
|  | 1 | 式
内 訳 表
名 称 |  | 数 量 | 単位 | 単 価 | 金 額 | 摘 要
親局設備 | [5 empty] | 4週8休(通期)
|  | 1 | 式
操作卓改修
|  | 1 | 台 |  |  | TJ0890
操作卓調整
|  | 1 | 台 |  |  | 単価表(SJ0010)
ﾃﾚﾒｰﾀｰ観測局直流電源装置設置
|  | 1 | 台 |  |  | 単価表(SJ0020)
無線装置撤去
60MHz
|  | 1 | 台 |  |  | 単価表(SJ0030)
無線装置撤去
400MHz
|  | 1 | 台 |  |  | 単価表(SJ0040)
空中線撤去
60MHz
|  | 1 | 基 |  |  | 単価表(SJ0050)
空中線撤去
400MHz
|  | 1 | 基 |  |  | 単価表(SJ0060)
内 訳 表
名 称 |  | 数 量 | 単位 | 単 価 | 金 額 | 摘 要
同軸避雷器撤去
60MHz、400MHz
|  | 2 | 基 |  |  | 単価表(SJ0070)
空中線撤去
防災相互波
|  | 1 | 基 |  |  | 単価表(SJ0080)
空中線設置
防災相互波
|  | 1 | 基 |  |  | 単価表(SJ0090)
同軸避雷器撤去
防災相互波
|  | 1 | 基 |  |  | 単価表(SJ0100)
雨量計撤去
|  | 1 | 台 |  |  | 単価表(SJ0110)
雨量計設置
|  | 1 | 台 |  |  | 単価表(SJ0120)
ネットワークカメラ撤去
|  | 1 | 台 |  |  | 単価表(SJ0130)
ネットワークカメラ設置
|  | 1 | 台 |  |  | 単価表(SJ0140)
内 訳 表
名 称 |  | 数 量 | 単位 | 単 価 | 金 額 | 摘 要
ネットワークカメラ調整
|  | 1 | 台 |  |  | 単価表(SJ0150)
LANｹｰﾌﾞﾙ敷設
EM-UTP-CAT5-E ころがし
|  | 52 | ｍ |  |  | 単価表(SJ0160)
電力ｹｰﾌﾞﾙ敷設
EM-CE 3.5sq-2C ころがし
|  | 10 | ｍ |  |  | 単価表(SJ0170)
電力ｹｰﾌﾞﾙ敷設
EM-CE 5.5sq-2C ころがし
|  | 5 | ｍ |  |  | 単価表(SJ0180)
電力ｹｰﾌﾞﾙ敷設
EM-CE 3.5sq-3C 管内
|  | 55 | ｍ |  |  | 単価表(SJ0190)
電力ｹｰﾌﾞﾙ敷設
CVT14sq 管内
|  | 80 | ｍ |  |  | 単価表(SJ0200)
電力ｹｰﾌﾞﾙ撤去
CV38sq-2C 管内
|  | 92 | ｍ |  |  | 単価表(SJ0210)
電力ｹｰﾌﾞﾙ撤去
CVV3.5sq-20C 管内
|  | 52 | ｍ |  |  | 単価表(SJ0220)
内 訳 表
名 称 |  | 数 量 | 単位 | 単 価 | 金 額 | 摘 要
発動発電設備据付
15KVA/100V/60Hz、軽油195L
|  | 1 | 式 |  |  | 単価表(SJ0230)
発動発電設備調整
15KVA/100V/60Hz、軽油195L
|  | 1 | 式 |  |  | 単価表(SJ0240)
発動発電設備撤去
10KVA
|  | 1 | 式 |  |  | 単価表(SJ0260)
発動発電設備撤去
制御盤
|  | 1 | 式 |  |  | 単価表(SJ0270)
発動発電設備撤去
電源切替盤
|  | 1 | 式 |  |  | 単価表(SJ0280)
機器接地線敷設
EM-IE 5.5sq 管内
|  | 15 | ｍ |  |  | 単価表(SJ0290)
電力接地線敷設
EM-IE 8sq 管内
|  | 80 | ｍ |  |  | 単価表(SJ0300)
配線用遮断機
１Φ-3W-75A
|  | 3 | 台 |  |  | 単価表(SJ0310)
内 訳 表
名 称 |  | 数 量 | 単位 | 単 価 | 金 額 | 摘 要
制御ｹｰﾌﾞﾙ敷設
CVV 1.25sq-10C
|  | 50 | ｍ |  |  | 単価表(SJ0320)
プルボックス
300×300×200
|  | 1 | 個 |  |  | 単価表(SJ0400)
プルボックス
250×250×200
|  | 3 | 個 |  |  | 単価表(SJ0410)
プルボックス撤去
200×200×100
|  | 3 | 個 |  |  | 単価表(SJ0420)
厚鋼電線管敷設
G22
|  | 62 | ｍ |  |  | 単価表(SJ0430)
厚鋼電線管敷設
G36
|  | 21 | ｍ |  |  | 単価表(SJ0440)
厚鋼電線管撤去
C51
|  | 56 | ｍ |  |  | 単価表(SJ0450)
厚鋼電線管撤去
C39
|  | 32 | ｍ |  |  | 単価表(SJ0460)
内 訳 表
名 称 |  | 数 量 | 単位 | 単 価 | 金 額 | 摘 要
金属可とう電線管敷設
＃24
|  | 20 | ｍ |  |  | 単価表(SJ0470)
金属可とう電線管敷設
＃38
|  | 14 | ｍ |  |  | 単価表(SJ0480)
波付硬質合成樹脂管敷設
FEP30
|  | 24 | ｍ |  |  | 単価表(SJ0490)
波付硬質合成樹脂管敷設
FEP40
|  | 8 | ｍ |  |  | 単価表(SJ0500)
無線装置設置
260MHz帯
|  | 1 | ｍ |  |  | 単価表(SJ0510)
直流電源装置据付
|  | 1 | 台 |  |  | 単価表(SJ0520)
直流電源装置調整
|  | 1 | 台 |  |  | 単価表(SJ0530)
ネットワーク機器撤去
|  | 3 | 台 |  |  | 単価表(SJ0540)
内 訳 表
名 称 |  | 数 量 | 単位 | 単 価 | 金 額 | 摘 要
ネットワーク機器据付
|  | 3 | 台 |  |  | 単価表(SJ0550)
ネットワーク機器調整
|  | 3 | 台 |  |  | 単価表(SJ0560)
同軸ケーブル敷設
12D-SFA ころがし
|  | 97 | ｍ |  |  | 単価表(SJ0570)
高速避雷ユニット設置
|  | 2 | 台 |  |  | 単価表(SJ0580)
交流分電盤設置
|  | 1 | 面 |  |  | 単価表(SJ0590)
配線用遮断機
１Φ-3W-30A
|  | 1 | 台 |  |  | 単価表(SJ0600)
ネットワーク機器撤去
|  | 1 | 台 |  |  | 単価表(SJ0610)
ネットワーク機器設置
|  | 1 | 台 |  |  | 単価表(SJ0620)
内 訳 表
名 称 |  | 数 量 | 単位 | 単 価 | 金 額 | 摘 要
空調機設置
3.6KW、遠方監視制御
|  | 1 | 台 |  |  | 単価表(SJ0630)
冷媒用被覆銅管
1/4
|  | 25 | ｍ |  |  | 単価表(SJ0640)
冷媒用被覆銅管
1/2
|  | 25 | ｍ |  |  | 単価表(SJ0650)
空調用制御線敷設
|  | 25 | ｍ |  |  | 単価表(SJ0660)
ドレン管設置
|  | 12 | ｍ |  |  | 単価表(SJ0670)
遠隔制御装置（移動系）撤去
|  | 2 | 台 |  |  | 単価表(SJ0680)
遠隔制御装置（移動系）設置
|  | 2 | 台 |  |  | 単価表(SJ0690)
遠隔制御装置（移動系）調整
|  | 2 | 台 |  |  | 単価表(SJ0700)
内 訳 表
名 称 |  | 数 量 | 単位 | 単 価 | 金 額 | 摘 要
空中線設置
260MHz コーリニア
|  | 1 | 基 |  |  | 単価表(SJ0710)
同軸避雷器設置
260MHz
|  | 1 | 基 |  |  | 単価表(SJ0720)
子局設備 | [5 empty] | 4週8休(通期)
|  | 1 | 式
屋外拡声式受信装置撤去
受信局/補償時間72H
|  | 109 | 台 |  |  | 単価表(SJ0730)
屋外拡声式受信装置設置
受信局/補償時間72H
|  | 109 | 台 |  |  | 単価表(SJ0740)
屋外拡声式受信装置調整
受信局/補償時間72H
|  | 109 | 台 |  |  | 単価表(SJ0750)
屋外拡声式受信装置撤去
付加増幅装置
|  | 3 | 台 |  |  | 単価表(SJ0760)
屋外拡声式受信装置設置
付加増幅装置
|  | 3 | 台 |  |  | 単価表(SJ0770)
内 訳 表
名 称 |  | 数 量 | 単位 | 単 価 | 金 額 | 摘 要
屋外拡声式受信装置調整
付加増幅装置
|  | 3 | 台 |  |  | 単価表(SJ0780)
屋外拡声式受信装置/外部接続箱撤去
|  | 107 | 台 |  |  | 単価表(SJ0790)
屋外拡声式受信装置/外部接続箱設置
|  | 107 | 台 |  |  | 単価表(SJ0800)
空中線撤去
|  | 109 | 基 |  |  | 単価表(SJ0810)
空中線設置
|  | 109 | 基 |  |  | 単価表(SJ0820)
空中線調整
|  | 54 | 基 |  |  | 単価表(SJ0830)
戸別受信機撤去
|  | 60 | 基 |  |  | 単価表(SJ0840)
戸別受信機設置
調整含む
|  | 60 | 基 |  |  | 単価表(SJ0850)
内 訳 表
名 称 |  | 数 量 | 単位 | 単 価 | 金 額 | 摘 要
鋼管組立柱撤去
18m以下
|  | 2 | 本 |  |  | 単価表(SJ0860)
鋼管組立柱設置
18m以下
|  | 2 | 本 |  |  | 単価表(SJ0870)
鋼管組立柱
ｺﾝｸﾘｰﾄ基礎
|  | 2 | 箇所 |  |  | TJ0900
ストレートスピーカ撤去
|  | 12 | 台 |  |  | 単価表(SJ0890)
ストレートスピーカ据付
|  | 12 | 台 |  |  | 単価表(SJ0900)
スピーカケーブル撤去
VCT 1.25sq-2C 管内
|  | 1,627 | ｍ |  |  | 単価表(SJ0910)
スピーカケーブル敷設
VCT 0.75sq-4C 管内
|  | 3,255 | ｍ |  |  | 単価表(SJ0920)
同軸ケーブル撤去
8D-2V 管内
|  | 1,402 | ｍ |  |  | 単価表(SJ0930)
内 訳 表
名 称 |  | 数 量 | 単位 | 単 価 | 金 額 | 摘 要
同軸ケーブル敷設
8D-2V 管内
|  | 1,402 | ｍ |  |  | 単価表(SJ0940)
電力ｹｰﾌﾞﾙ撤去
EM-CE 3.5sq-2C 管内
|  | 963 | ｍ |  |  | 単価表(SJ0950)
電力ｹｰﾌﾞﾙ敷設
EM-CE 3.5sq-2C 管内
|  | 963 | ｍ |  |  | 単価表(SJ0960)
金属製可とう電線管
#24 (ﾋﾞﾆﾙ被覆)
|  | 323 | ｍ |  |  | 単価表(SJ0970)
機器接地線敷設
EM-IE 5.5sq 管内
|  | 127 | ｍ |  |  | 単価表(SJ0980)
接地設置
D種
|  | 3 | 箇所 |  |  | 単価表(SJ0990)
耐衝撃性硬質ﾋﾞﾆﾙ電線管撤去
HIVE-16
|  | 164 | ｍ |  |  | 単価表(SJ1000)
耐衝撃性硬質ﾋﾞﾆﾙ電線管設置
HIVE-16
|  | 164 | ｍ |  |  | 単価表(SJ1010)
内 訳 表
名 称 |  | 数 量 | 単位 | 単 価 | 金 額 | 摘 要
電力ｹｰﾌﾞﾙ撤去
EM-EEF 2.0mm-2C 管内
|  | 6 | ｍ |  |  | 単価表(SJ1020)
電力ｹｰﾌﾞﾙ敷設
EM-EEF 2.0sq-2C 管内
|  | 6 | ｍ |  |  | 単価表(SJ1030)
LANｹｰﾌﾞﾙ敷設
EM-UTP-CAT5-E 管内
|  | 232 | ｍ |  |  | 単価表(SJ1040)
有線子局用スピーカケーブル撤去
DV 2.6mm-2C
|  | 10 | 径間 |  |  | 単価表(SJ1050)
移動局設備 | [5 empty] | 4週8休(通期)
|  | 1 | 式
無線装置撤去
車載型
|  | 19 | 台 |  |  | 単価表(SJ1060)
無線装置据付
車載型
|  | 19 | 台 |  |  | 単価表(SJ1070)
無線装置調整
車載型
|  | 19 | 台 |  |  | 単価表(SJ1080)
内 訳 表
名 称 |  | 数 量 | 単位 | 単 価 | 金 額 | 摘 要
無線装置撤去
半固定型
|  | 16 | 台 |  |  | 単価表(SJ1090)
無線装置据付
半固定型
|  | 16 | 台 |  |  | 単価表(SJ1100)
無線装置調整
半固定型
|  | 16 | 台 |  |  | 単価表(SJ1110)
空中線撤去
車載用ホイップ型 エレメント
|  | 19 | 基 |  |  | 単価表(SJ1120)
空中線据付
車載用ホイップ型 エレメント
|  | 19 | 基 |  |  | 単価表(SJ1130)
空中線撤去
半固定用ホイップ型 エレメント
|  | 16 | 基 |  |  | 単価表(SJ1140)
空中線据付
半固定用ホイップ型 エレメント
|  | 16 | 基 |  |  | 単価表(SJ1150)
土工事
|  | 1 | 式
内 訳 表
名 称 |  | 数 量 | 単位 | 単 価 | 金 額 | 摘 要
土工 | [5 empty] | 4週8休(通期)
|  | 1 | 式
掘削(施工ﾊﾟｯｹｰｼﾞ)
土砂、上記以外(小規模)、標準以外
|  | 1.800 | m3 |  |  | 施工P単価表(CB210100-0001)
埋戻し(施工ﾊﾟｯｹｰｼﾞ)
上記以外(小規模)、土砂、全ての費用
|  | 0.400 | m3 |  |  | 施工P単価表(CB210410-0002)
土砂等運搬(施工ﾊﾟｯｹｰｼﾞ)
7.5km以下、DID区間無し、小規模、土砂(岩塊･玉石混り土含む)、ﾊﾞｯｸﾎｳ山積0.28m3(平積0.2m3)
|  | 1 | m3 |  |  | 施工P単価表(CB210110-0003)
残土処分費
|  | 1 | m3 |  |  | TJ0940
取り壊し工 | [5 empty] | 4週8休(通期)
|  | 1 | 式
既設舗装版取り壊し
|  | 1 | 式 |  |  | 単価表(SJ1160)
既設基礎ｺﾝｸﾘｰﾄ取り壊し
|  | 1 | 式 |  |  | 単価表(SJ1170)
内 訳 表
名 称 |  | 数 量 | 単位 | 単 価 | 金 額 | 摘 要
既設階段壁取り壊し
|  | 1 | 式 |  |  | 単価表(SJ1180)
ﾌｪﾝｽ・雨水管撤去
|  | 1 | 式 |  |  | TJ0950
基礎ｺﾝｸﾘｰﾄ工 | [5 empty] | 4週8休(通期)
|  | 1 | 式
基面整正(施工ﾊﾟｯｹｰｼﾞ)
|  | 10 | m2 |  |  | 施工P単価表(CB210080-0009)
基礎砕石(施工ﾊﾟｯｹｰｼﾞ)
12.5cmを超え17.5cm以下、再生ｸﾗｯｼｬﾗﾝ 40～0、全ての費用
|  | 10 | m2 |  |  | 施工P単価表(CB221110-0010)
型枠(施工ﾊﾟｯｹｰｼﾞ)
一般型枠、均しｺﾝｸﾘｰﾄ
|  | 0.450 | m2 |  |  | 施工P単価表(CB240210-0011)
コンクリート(施工ﾊﾟｯｹｰｼﾞ)
無筋･鉄筋構造物、18-8-25(高炉)、人力打設、一般養生、現場内小運搬有り、小型車割増無し、全ての費用
|  | 0.500 | m3 |  |  | 施工P単価表(CB240010-0012)
コンクリート(施工ﾊﾟｯｹｰｼﾞ)
無筋･鉄筋構造物、18-8-25(高炉)、ｺﾝｸﾘｰﾄﾎﾟﾝﾌﾟ車打設、10m3以上100m3未満、一般養生、延長無し、小型車割増無し、全ての費用
|  | 11 | m3 |  |  | 施工P単価表(CB240010-0013)
内 訳 表
名 称 |  | 数 量 | 単位 | 単 価 | 金 額 | 摘 要
型枠(施工ﾊﾟｯｹｰｼﾞ)
一般型枠、鉄筋･無筋構造物
|  | 7.500 | m2 |  |  | 施工P単価表(CB240210-0014)
鉄筋工（材料費）
0 t、0.04 t、0.3 t、SD-295、材料割増率 0 %
|  | 1 | 式 |  |  | 施工歩掛表(DC062105-0003)
鉄筋工（市場単価）
材料別途計上、一般構造物、補正無 (一般構造物)、10トン未満、通常（6時～20時）、一般工種、時間制限なし、太径鉄筋の割合 10％未満（補正なし）
|  | 0.340 | ｔ |  |  | 施工歩掛表(WB810010-0004)
ボイド管設置
|  | 5 | 本 |  |  | TJ0930
既設階段壁左官仕上げ復旧
|  | 1 | 式 |  |  | 単価表(SJ1200)
ﾌｪﾝｽ工 | [5 empty] | 4週8休(通期)
|  | 1 | 式
立入防止柵工
|  | 7.020 | ｍ |  |  | 単価表(SJ1210)
門扉設置工
|  | 1 | 基 |  |  | 単価表(SJ1220)
内 訳 表
名 称 |  | 数 量 | 単位 | 単 価 | 金 額 | 摘 要
雨水管復旧工 | [5 empty] | 4週8休(通期)
|  | 1 | 式
硬質塩化ﾋﾞﾆﾙ管据付工
径100mm
|  | 4 | ｍ |  |  | 施工歩掛表(DW000405-0005)
硬質塩化ﾋﾞﾆﾙ管TS継手工
径100mm
|  | 1 | 口 |  |  | 施工歩掛表(DW000410-0006)
硬質塩化ﾋﾞﾆﾙ管切断工
径100mm
|  | 1 | 口 |  |  | 施工歩掛表(DW000755-0007)
硬質ﾎﾟﾘ塩化ﾋﾞﾆﾙ管
一般管VP 呼び径100 4m
|  | 1 | 本 |  |  | TJ0980
水道用硬質ﾎﾟﾘ塩化ﾋﾞﾆﾙ管接手
ｴﾙﾎﾞ 100mm
|  | 1 | 個 |  |  | TJ0990
水道用硬質ﾎﾟﾘ塩化ﾋﾞﾆﾙ管継手
ｿｹｯﾄ 100mm
|  | 1 | 個 |  |  | TJ1000
舗装工 | [5 empty] | 4週8休(通期)
|  | 1 | 式
内 訳 表
名 称 |  | 数 量 | 単位 | 単 価 | 金 額 | 摘 要
基面整正(施工ﾊﾟｯｹｰｼﾞ)
|  | 15 | m2 |  |  | 施工P単価表(CB210080-0009)
上層路盤（歩道部）(施工ﾊﾟｯｹｰｼﾞ)
全仕上り厚 100 mm、1層施工、再生砕石 RC-30、全ての費用
|  | 15 | m2 |  |  | 施工P単価表(CB410041-0017)
表層（歩道部）(施工ﾊﾟｯｹｰｼﾞ)
1.4m未満(1層当り平均仕上り厚50mm以下)、1層当り平均仕上り厚 50 mm、再生密粒度ｱｽｺﾝ(13)、ﾌﾟﾗｲﾑｺｰﾄ PK-3、全ての費用
|  | 15 | m2 |  |  | 施工P単価表(CB410261-0018)
直接工事費計
|  | 1 | 式
間接工事費
共通仮設費
技術管理費 | [5 empty] | 4週8休(通期)
|  | 1 | 式 |  |  | 単価表(F999400001-01)
共通仮設費（率計上額） | [5 empty] | 施工地域：施工地域補正なし、4週8休(通期)
|  | 1 | 式
内 訳 表
名 称 |  | 数 量 | 単位 | 単 価 | 金 額 | 摘 要
共通仮設費計
|  | 1 | 式
純工事費
|  | 1 | 式
現場管理費
|  | 1 | 式
現場管理費（率計上額） | [5 empty] | 施工地域：施工地域補正なし、4週8休(通期)
|  | 1 | 式
機器間接費
|  | 1 | 式
技術者間接費
|  | 1 | 式
技術者間接費（積上） | [5 empty] | 4週8休(通期)
|  | 1 | 式 |  |  | 単価表(F999800001-01)
機器管理費
|  | 1 | 式
内 訳 表
名 称 |  | 数 量 | 単位 | 単 価 | 金 額 | 摘 要
機器管理費（積上） | [5 empty] | 4週8休(通期)
|  | 1 | 式 |  |  | 単価表(F999850001-01)
工事原価
|  | 1 | 式
一般管理費等
|  | 1 | 式
合計
|  | 1 | 式
総合計

## 単価表（施工単価）
構造物とりこわし工［標単］ | [5 empty] | 施工歩掛表(DC073005-0001)
無筋構造物、機械施工、無・昼間、低騒音・低振動対策する |  |  |  | 4週8休/通期 |  | 1 | m3 | 当り
名 称 ・ 規 格 | 数 量 | 単位 | 単 価 |  | 金 額 | 摘 要
構造物とりこわし工[無筋構造物][4週8休/通期]
機械施工､時間的制約 無､機･労 昼間 | 1 | m3
Q00A06010100
合 計 | 1 | m3
単位当り | 1 | m3 | 当り
条 件 名 称 |  |  | 入 力 値 |  | 条 件 値
J01 規格・仕様 |  |  | 01 |  | 無筋構造物
J02 作業区分 |  |  | 01 |  | 機械施工
J03 時間的制約・作業時間帯 |  |  | 01 |  | 無・昼間
J04 低騒音・低振動対策 |  |  | 1 |  | 低騒音・低振動対策する
構造物とりこわし工［標単］ | [5 empty] | 施工歩掛表(DC073005-0002)
鉄筋構造物、人力施工、無・昼間 |  |  |  | 4週8休/通期 |  | 1 | m3 | 当り
名 称 ・ 規 格 | 数 量 | 単位 | 単 価 |  | 金 額 | 摘 要
構造物とりこわし工[鉄筋構造物][4週8休/通期]
人力施工､時間的制約 無､機･労 昼間 | 1 | m3
Q00A06020200
合 計 | 1 | m3
単位当り | 1 | m3 | 当り
条 件 名 称 |  |  | 入 力 値 |  | 条 件 値
J01 規格・仕様 |  |  | 2 |  | 鉄筋構造物
J02 作業区分 |  |  | 2 |  | 人力施工
J03 時間的制約・作業時間帯 |  |  | 01 |  | 無・昼間
鉄筋工（材料費） | [5 empty] | 施工歩掛表(DC062105-0003)
0 t、0.04 t、0.3 t、SD-295、材料割増率 0 % |  |  |  | 4週8休/通期 |  | 1 | 式 | 当り
名 称 ・ 規 格 | 数 量 | 単位 | 単 価 |  | 金 額 | 摘 要
異形棒鋼
ＳＤ－２９５ Ｄ１３mm | 0.04 | ｔ
ZC17030014
異形棒鋼
ＳＤ－２９５ Ｄ１６mm | 0.3 | ｔ
ZC17030017
合 計 | 1 | 式
単位当り | 1 | 式 | 当り
条 件 名 称 |  |  | 入 力 値 |  | 条 件 値
J01 鉄筋の種類 |  |  | 2 |  | SD-295
J02 材料割増率 |  |  | 0 |  | 材料割増率 0 %
J03 φ9mm又はD10使用量 |  |  | 0 |  | 0 t
J04 φ13mm又はD13使用量 |  |  | 0.04 |  | 0.04 t
J05 φ16～25mm又はD16～25使用量 |  |  | 0.3 |  | 0.3 t
鉄筋工（市場単価） | [5 empty] | 施工歩掛表(WB810010-0004)
材料別途計上、一般構造物、補正無 (一般構造物)、10トン未満、通常（6時～20時）、一般工種、時間制限なし、太径鉄筋の割合 10％未満（補正なし） |  |  |  | 4週8休/通期 |  | 1 | ｔ | 当り
名 称 ・ 規 格 | 数 量 | 単位 | 単 価 |  | 金 額 | 摘 要
鉄筋加工・組立（市場単価）[4週8休/通期]
一般構造物 | 1 | ｔ
Q00A50010200
合 計 | 1 | ｔ
単位当り | 1 | ｔ | 当り
条 件 名 称 |  |  | 入 力 値 |  | 条 件 値
J01 材料区分 |  |  | 1 |  | 材料別途計上
J02 規格･仕様区分 |  |  | 1 |  | 一般構造物
J03 施工規模 |  |  | 1 |  | 10トン未満
J04 作業時間帯 |  |  | 1 |  | 通常（6時～20時）
J05 作業場所 |  |  | 1 |  | 一般工種
J06 作業時間制限 |  |  | 2 |  | 時間制限なし
J07 太径鉄筋の割合 |  |  | 1 |  | 太径鉄筋の割合 10％未満（補正なし）
J09 構造物種別による補正 |  |  | 1 |  | 補正無 (一般構造物)
硬質塩化ﾋﾞﾆﾙ管据付工 | [5 empty] | 施工歩掛表(DW000405-0005)
径100mm |  |  |  | 4週8休/通期 |  | 10 | ｍ | 当り
名 称 ・ 規 格 | 数 量 | 単位 | 単 価 |  | 金 額 | 摘 要
配管工
| 0.12 | 人
RW1036
普通作業員
| 0.2 | 人
RW1002
合 計 | 10 | ｍ
単位当り | 1 | ｍ | 当り
条 件 名 称 |  |  | 入 力 値 |  | 条 件 値
J01 呼び径 |  |  | 9 |  | 径100mm
J02 据付・撤去区分 |  |  | 1 |  | 硬質塩化ﾋﾞﾆﾙ管据付工
硬質塩化ﾋﾞﾆﾙ管TS継手工 | [5 empty] | 施工歩掛表(DW000410-0006)
径100mm |  |  |  | 4週8休/通期 |  | 2 | 口 | 当り
名 称 ・ 規 格 | 数 量 | 単位 | 単 価 |  | 金 額 | 摘 要
配管工
[1]
| 0.06 | 人
RW1036
普通作業員
[1]
| 0.06 | 人
RW1002
諸雑費
Σ[1] * 0.010 | 1 | 式
X981036
合 計 | 2 | 口
単位当り | 1 | 口 | 当り
条 件 名 称 |  |  | 入 力 値 |  | 条 件 値
J01 呼び径 |  |  | 9 |  | 径100mm
硬質塩化ﾋﾞﾆﾙ管切断工 | [5 empty] | 施工歩掛表(DW000755-0007)
径100mm |  |  |  | 4週8休/通期 |  | 1 | 口 | 当り
名 称 ・ 規 格 | 数 量 | 単位 | 単 価 |  | 金 額 | 摘 要
配管工
[1]
| 0.02 | 人
RW1036
普通作業員
[1]
| 0.02 | 人
RW1002
諸雑費
Σ[1] * 0.050 | 1 | 式
X981036
合 計 | 1 | 口
単位当り | 1 | 口 | 当り
条 件 名 称 |  |  | 入 力 値 |  | 条 件 値
J01 呼び径 |  |  | 9 |  | 径100mm
J02 切断・撤去区分 |  |  | 1 |  | 硬質塩化ﾋﾞﾆﾙ管切断工

## 単価表（未登録代価）
操作卓調整 |  |  |  |  | 単価表(SJ0010)
|  |  |  | 4週8休/通期 | 1 | 台 | 当り
名 称 ・ 規 格 | 数 量 | 単位 | 単 価 | 金 額 | 摘 要
電気通信技術者
| 1 | 人
RW1053
合 計 | 1 | 台
単位当り | 1 | 台 | 当り
ﾃﾚﾒｰﾀｰ観測局直流電源装置設置 |  |  |  |  | 単価表(SJ0020)
|  |  |  | 4週8休/通期 | 1 | 台 | 当り
名 称 ・ 規 格 | 数 量 | 単位 | 単 価 | 金 額 | 摘 要
電気通信技術者
| 0.5 | 人
RW1053
電気通信技術員
| 1.5 | 人
RW1054
合 計 | 1 | 台
単位当り | 1 | 台 | 当り
無線装置撤去 |  |  |  |  | 単価表(SJ0030)
60MHz |  |  |  | 4週8休/通期 | 1 | 台 | 当り
名 称 ・ 規 格 | 数 量 | 単位 | 単 価 | 金 額 | 摘 要
電気通信技術者
| 1 | 人
RW1053
電気通信技術員
| 0.5 | 人
RW1054
合 計 | 1 | 台
単位当り | 1 | 台 | 当り
無線装置撤去 |  |  |  |  | 単価表(SJ0040)
400MHz |  |  |  | 4週8休/通期 | 1 | 台 | 当り
名 称 ・ 規 格 | 数 量 | 単位 | 単 価 | 金 額 | 摘 要
電気通信技術者
| 1 | 人
RW1053
電気通信技術員
| 0.5 | 人
RW1054
合 計 | 1 | 台
単位当り | 1 | 台 | 当り
空中線撤去 |  |  |  |  | 単価表(SJ0050)
60MHz |  |  |  | 4週8休/通期 | 1 | 基 | 当り
名 称 ・ 規 格 | 数 量 | 単位 | 単 価 | 金 額 | 摘 要
電気通信技術員
| 0.75 | 人
RW1054
合 計 | 1 | 基
単位当り | 1 | 基 | 当り
空中線撤去 |  |  |  |  | 単価表(SJ0060)
400MHz |  |  |  | 4週8休/通期 | 1 | 基 | 当り
名 称 ・ 規 格 | 数 量 | 単位 | 単 価 | 金 額 | 摘 要
電気通信技術員
| 0.5 | 人
RW1054
合 計 | 1 | 基
単位当り | 1 | 基 | 当り
同軸避雷器撤去 |  |  |  |  | 単価表(SJ0070)
60MHz、400MHz |  |  |  | 4週8休/通期 | 1 | 基 | 当り
名 称 ・ 規 格 | 数 量 | 単位 | 単 価 | 金 額 | 摘 要
電気通信技術員
| 0.125 | 人
RW1054
合 計 | 1 | 基
単位当り | 1 | 基 | 当り
空中線撤去 |  |  |  |  | 単価表(SJ0080)
防災相互波 |  |  |  | 4週8休/通期 | 1 | 基 | 当り
名 称 ・ 規 格 | 数 量 | 単位 | 単 価 | 金 額 | 摘 要
電気通信技術員
| 0.5 | 人
RW1054
合 計 | 1 | 基
単位当り | 1 | 基 | 当り
空中線設置 |  |  |  |  | 単価表(SJ0090)
防災相互波 |  |  |  | 4週8休/通期 | 1 | 基 | 当り
名 称 ・ 規 格 | 数 量 | 単位 | 単 価 | 金 額 | 摘 要
電気通信技術員
| 1 | 人
RW1054
合 計 | 1 | 基
単位当り | 1 | 基 | 当り
同軸避雷器撤去 |  |  |  |  | 単価表(SJ0100)
防災相互波 |  |  |  | 4週8休/通期 | 1 | 基 | 当り
名 称 ・ 規 格 | 数 量 | 単位 | 単 価 | 金 額 | 摘 要
電気通信技術員
| 0.125 | 人
RW1054
合 計 | 1 | 基
単位当り | 1 | 基 | 当り
雨量計撤去 |  |  |  |  | 単価表(SJ0110)
|  |  |  | 4週8休/通期 | 1 | 台 | 当り
名 称 ・ 規 格 | 数 量 | 単位 | 単 価 | 金 額 | 摘 要
電気通信技術員
| 0.25 | 人
RW1054
合 計 | 1 | 台
単位当り | 1 | 台 | 当り
雨量計設置 |  |  |  |  | 単価表(SJ0120)
|  |  |  | 4週8休/通期 | 1 | 台 | 当り
名 称 ・ 規 格 | 数 量 | 単位 | 単 価 | 金 額 | 摘 要
電気通信技術員
| 0.5 | 人
RW1054
合 計 | 1 | 台
単位当り | 1 | 台 | 当り
ネットワークカメラ撤去 |  |  |  |  | 単価表(SJ0130)
|  |  |  | 4週8休/通期 | 1 | 台 | 当り
名 称 ・ 規 格 | 数 量 | 単位 | 単 価 | 金 額 | 摘 要
電気通信技術員
| 0.75 | 人
RW1054
合 計 | 1 | 台
単位当り | 1 | 台 | 当り
ネットワークカメラ設置 |  |  |  |  | 単価表(SJ0140)
|  |  |  | 4週8休/通期 | 1 | 台 | 当り
名 称 ・ 規 格 | 数 量 | 単位 | 単 価 | 金 額 | 摘 要
電気通信技術員
| 1.5 | 人
RW1054
合 計 | 1 | 台
単位当り | 1 | 台 | 当り
ネットワークカメラ調整 |  |  |  |  | 単価表(SJ0150)
|  |  |  | 4週8休/通期 | 1 | 台 | 当り
名 称 ・ 規 格 | 数 量 | 単位 | 単 価 | 金 額 | 摘 要
電気通信技術員
| 0.5 | 人
RW1054
合 計 | 1 | 台
単位当り | 1 | 台 | 当り
LANｹｰﾌﾞﾙ敷設 |  |  |  |  | 単価表(SJ0160)
EM-UTP-CAT5-E ころがし |  |  |  | 4週8休/通期 | 1 | ｍ | 当り
名 称 ・ 規 格 | 数 量 | 単位 | 単 価 | 金 額 | 摘 要
電工
| 0.002 | 人
RW1009
合 計 | 1 | ｍ
単位当り | 1 | ｍ | 当り
電力ｹｰﾌﾞﾙ敷設 |  |  |  |  | 単価表(SJ0170)
EM-CE 3.5sq-2C ころがし |  |  |  | 4週8休/通期 | 1 | ｍ | 当り
名 称 ・ 規 格 | 数 量 | 単位 | 単 価 | 金 額 | 摘 要
電工
| 0.033 | 人
RW1009
合 計 | 1 | ｍ
単位当り | 1 | ｍ | 当り
電力ｹｰﾌﾞﾙ敷設 |  |  |  |  | 単価表(SJ0180)
EM-CE 5.5sq-2C ころがし |  |  |  | 4週8休/通期 | 1 | ｍ | 当り
名 称 ・ 規 格 | 数 量 | 単位 | 単 価 | 金 額 | 摘 要
電工
| 0.033 | 人
RW1009
合 計 | 1 | ｍ
単位当り | 1 | ｍ | 当り
電力ｹｰﾌﾞﾙ敷設 |  |  |  |  | 単価表(SJ0190)
EM-CE 3.5sq-3C 管内 |  |  |  | 4週8休/通期 | 1 | ｍ | 当り
名 称 ・ 規 格 | 数 量 | 単位 | 単 価 | 金 額 | 摘 要
電工
| 0.055 | 人
RW1009
合 計 | 1 | ｍ
単位当り | 1 | ｍ | 当り
電力ｹｰﾌﾞﾙ敷設 |  |  |  |  | 単価表(SJ0200)
CVT14sq 管内 |  |  |  | 4週8休/通期 | 1 | ｍ | 当り
名 称 ・ 規 格 | 数 量 | 単位 | 単 価 | 金 額 | 摘 要
電工
| 0.1 | 人
RW1009
合 計 | 1 | ｍ
単位当り | 1 | ｍ | 当り
電力ｹｰﾌﾞﾙ撤去 |  |  |  |  | 単価表(SJ0210)
CV38sq-2C 管内 |  |  |  | 4週8休/通期 | 1 | ｍ | 当り
名 称 ・ 規 格 | 数 量 | 単位 | 単 価 | 金 額 | 摘 要
電工
| 0.027 | 人
RW1009
合 計 | 1 | ｍ
単位当り | 1 | ｍ | 当り
電力ｹｰﾌﾞﾙ撤去 |  |  |  |  | 単価表(SJ0220)
CVV3.5sq-20C 管内 |  |  |  | 4週8休/通期 | 1 | ｍ | 当り
名 称 ・ 規 格 | 数 量 | 単位 | 単 価 | 金 額 | 摘 要
電工
| 0.05 | 人
RW1009
合 計 | 1 | ｍ
単位当り | 1 | ｍ | 当り
発動発電設備据付 |  |  |  |  | 単価表(SJ0230)
15KVA/100V/60Hz、軽油195L |  |  |  | 4週8休/通期 | 1 | 式 | 当り
名 称 ・ 規 格 | 数 量 | 単位 | 単 価 | 金 額 | 摘 要
電気通信技術員
| 1 | 人
RW1054
電工
| 2 | 人
RW1009
普通作業員
| 1 | 人
RW1002
合 計 | 1 | 式
単位当り | 1 | 式 | 当り
発動発電設備調整 |  |  |  |  | 単価表(SJ0240)
15KVA/100V/60Hz、軽油195L |  |  |  | 4週8休/通期 | 1 | 式 | 当り
名 称 ・ 規 格 | 数 量 | 単位 | 単 価 | 金 額 | 摘 要
電気通信技術者
| 1 | 人
RW1053
電気通信技術員
| 1.5 | 人
RW1054
合 計 | 1 | 式
単位当り | 1 | 式 | 当り
発動発電設備撤去 |  |  |  |  | 単価表(SJ0260)
10KVA |  |  |  | 4週8休/通期 | 1 | 式 | 当り
名 称 ・ 規 格 | 数 量 | 単位 | 単 価 | 金 額 | 摘 要
電気通信技術員
| 0.25 | 人
RW1054
電工
| 0.75 | 人
RW1009
普通作業員
| 0.25 | 人
RW1002
合 計 | 1 | 式
単位当り | 1 | 式 | 当り
発動発電設備撤去 |  |  |  |  | 単価表(SJ0270)
制御盤 |  |  |  | 4週8休/通期 | 1 | 式 | 当り
名 称 ・ 規 格 | 数 量 | 単位 | 単 価 | 金 額 | 摘 要
電工
| 1.06 | 人
RW1009
合 計 | 1 | 式
単位当り | 1 | 式 | 当り
発動発電設備撤去 |  |  |  |  | 単価表(SJ0280)
電源切替盤 |  |  |  | 4週8休/通期 | 1 | 式 | 当り
名 称 ・ 規 格 | 数 量 | 単位 | 単 価 | 金 額 | 摘 要
電工
| 1.06 | 人
RW1009
合 計 | 1 | 式
単位当り | 1 | 式 | 当り
機器接地線敷設 |  |  |  |  | 単価表(SJ0290)
EM-IE 5.5sq 管内 |  |  |  | 4週8休/通期 | 1 | ｍ | 当り
名 称 ・ 規 格 | 数 量 | 単位 | 単 価 | 金 額 | 摘 要
電工
| 0.012 | 人
RW1009
合 計 | 1 | ｍ
単位当り | 1 | ｍ | 当り
電力接地線敷設 |  |  |  |  | 単価表(SJ0300)
EM-IE 8sq 管内 |  |  |  | 4週8休/通期 | 1 | ｍ | 当り
名 称 ・ 規 格 | 数 量 | 単位 | 単 価 | 金 額 | 摘 要
電工
| 0.023 | 人
RW1009
合 計 | 1 | ｍ
単位当り | 1 | ｍ | 当り
配線用遮断機 |  |  |  |  | 単価表(SJ0310)
１Φ-3W-75A |  |  |  | 4週8休/通期 | 1 | 台 | 当り
名 称 ・ 規 格 | 数 量 | 単位 | 単 価 | 金 額 | 摘 要
電工
| 0.708 | 人
RW1009
合 計 | 1 | 台
単位当り | 1 | 台 | 当り
制御ｹｰﾌﾞﾙ敷設 |  |  |  |  | 単価表(SJ0320)
CVV 1.25sq-10C |  |  |  | 4週8休/通期 | 1 | ｍ | 当り
名 称 ・ 規 格 | 数 量 | 単位 | 単 価 | 金 額 | 摘 要
電工
| 0.055 | 人
RW1009
合 計 | 1 | ｍ
単位当り | 1 | ｍ | 当り
プルボックス |  |  |  |  | 単価表(SJ0400)
300×300×200 |  |  |  | 4週8休/通期 | 100 | 個 | 当り
名 称 ・ 規 格 | 数 量 | 単位 | 単 価 | 金 額 | 摘 要
電工
| 0.4 | 人
RW1009
合 計 | 100 | 個
単位当り | 1 | 個 | 当り
プルボックス |  |  |  |  | 単価表(SJ0410)
250×250×200 |  |  |  | 4週8休/通期 | 100 | 個 | 当り
名 称 ・ 規 格 | 数 量 | 単位 | 単 価 | 金 額 | 摘 要
電工
| 0.4 | 人
RW1009
合 計 | 100 | 個
単位当り | 1 | 個 | 当り
プルボックス撤去 |  |  |  |  | 単価表(SJ0420)
200×200×100 |  |  |  | 4週8休/通期 | 100 | 個 | 当り
名 称 ・ 規 格 | 数 量 | 単位 | 単 価 | 金 額 | 摘 要
電工
| 0.125 | 人
RW1009
合 計 | 100 | 個
単位当り | 1 | 個 | 当り
厚鋼電線管敷設 |  |  |  |  | 単価表(SJ0430)
G22 |  |  |  | 4週8休/通期 | 100 | ｍ | 当り
名 称 ・ 規 格 | 数 量 | 単位 | 単 価 | 金 額 | 摘 要
電工
| 0.1 | 人
RW1009
合 計 | 100 | ｍ
単位当り | 1 | ｍ | 当り
厚鋼電線管敷設 |  |  |  |  | 単価表(SJ0440)
G36 |  |  |  | 4週8休/通期 | 100 | ｍ | 当り
名 称 ・ 規 格 | 数 量 | 単位 | 単 価 | 金 額 | 摘 要
電工
| 0.17 | 人
RW1009
合 計 | 100 | ｍ
単位当り | 1 | ｍ | 当り
厚鋼電線管撤去 |  |  |  |  | 単価表(SJ0450)
C51 |  |  |  | 4週8休/通期 | 100 | ｍ | 当り
名 称 ・ 規 格 | 数 量 | 単位 | 単 価 | 金 額 | 摘 要
電工
| 0.15 | 人
RW1009
合 計 | 100 | ｍ
単位当り | 1 | ｍ | 当り
厚鋼電線管撤去 |  |  |  |  | 単価表(SJ0460)
C39 |  |  |  | 4週8休/通期 | 100 | ｍ | 当り
名 称 ・ 規 格 | 数 量 | 単位 | 単 価 | 金 額 | 摘 要
電工
| 0.075 | 人
RW1009
合 計 | 100 | ｍ
単位当り | 1 | ｍ | 当り
金属可とう電線管敷設 |  |  |  |  | 単価表(SJ0470)
＃24 |  |  |  | 4週8休/通期 | 100 | ｍ | 当り
名 称 ・ 規 格 | 数 量 | 単位 | 単 価 | 金 額 | 摘 要
電工
| 0.042 | 人
RW1009
合 計 | 100 | ｍ
単位当り | 1 | ｍ | 当り
金属可とう電線管敷設 |  |  |  |  | 単価表(SJ0480)
＃38 |  |  |  | 4週8休/通期 | 100 | ｍ | 当り
名 称 ・ 規 格 | 数 量 | 単位 | 単 価 | 金 額 | 摘 要
電工
| 0.065 | 人
RW1009
合 計 | 100 | ｍ
単位当り | 1 | ｍ | 当り
波付硬質合成樹脂管敷設 |  |  |  |  | 単価表(SJ0490)
FEP30 |  |  |  | 4週8休/通期 | 100 | ｍ | 当り
名 称 ・ 規 格 | 数 量 | 単位 | 単 価 | 金 額 | 摘 要
電工
| 0.026 | 人
RW1009
合 計 | 100 | ｍ
単位当り | 1 | ｍ | 当り
波付硬質合成樹脂管敷設 |  |  |  |  | 単価表(SJ0500)
FEP40 |  |  |  | 4週8休/通期 | 100 | ｍ | 当り
名 称 ・ 規 格 | 数 量 | 単位 | 単 価 | 金 額 | 摘 要
電工
| 0.04 | 人
RW1009
合 計 | 100 | ｍ
単位当り | 1 | ｍ | 当り
無線装置設置 |  |  |  |  | 単価表(SJ0510)
260MHz帯 |  |  |  | 4週8休/通期 | 100 | ｍ | 当り
名 称 ・ 規 格 | 数 量 | 単位 | 単 価 | 金 額 | 摘 要
電気通信技術者
| 1 | 人
RW1053
電気通信技術員
| 2 | 人
RW1054
合 計 | 100 | ｍ
単位当り | 1 | ｍ | 当り
直流電源装置据付 |  |  |  |  | 単価表(SJ0520)
|  |  |  | 4週8休/通期 | 1 | 台 | 当り
名 称 ・ 規 格 | 数 量 | 単位 | 単 価 | 金 額 | 摘 要
電気通信技術員
| 0.5 | 人
RW1054
電工
| 2 | 人
RW1009
普通作業員
| 1 | 人
RW1002
合 計 | 1 | 台
単位当り | 1 | 台 | 当り
直流電源装置調整 |  |  |  |  | 単価表(SJ0530)
|  |  |  | 4週8休/通期 | 1 | 台 | 当り
名 称 ・ 規 格 | 数 量 | 単位 | 単 価 | 金 額 | 摘 要
電気通信技術者
| 0.9 | 人
RW1053
電気通信技術員
| 0.9 | 人
RW1054
合 計 | 1 | 台
単位当り | 1 | 台 | 当り
ネットワーク機器撤去 |  |  |  |  | 単価表(SJ0540)
|  |  |  | 4週8休/通期 | 1 | 台 | 当り
名 称 ・ 規 格 | 数 量 | 単位 | 単 価 | 金 額 | 摘 要
電気通信技術員
| 0.05 | 人
RW1054
合 計 | 1 | 台
単位当り | 1 | 台 | 当り
ネットワーク機器据付 |  |  |  |  | 単価表(SJ0550)
|  |  |  | 4週8休/通期 | 1 | 台 | 当り
名 称 ・ 規 格 | 数 量 | 単位 | 単 価 | 金 額 | 摘 要
電気通信技術員
| 0.1 | 人
RW1054
合 計 | 1 | 台
単位当り | 1 | 台 | 当り
ネットワーク機器調整 |  |  |  |  | 単価表(SJ0560)
|  |  |  | 4週8休/通期 | 1 | 台 | 当り
名 称 ・ 規 格 | 数 量 | 単位 | 単 価 | 金 額 | 摘 要
電気通信技術員
| 0.3 | 人
RW1054
合 計 | 1 | 台
単位当り | 1 | 台 | 当り
同軸ケーブル敷設 |  |  |  |  | 単価表(SJ0570)
12D-SFA ころがし |  |  |  | 4週8休/通期 | 1 | ｍ | 当り
名 称 ・ 規 格 | 数 量 | 単位 | 単 価 | 金 額 | 摘 要
電気通信技術員
| 0.02 | 人
RW1054
電工
| 0.033 | 人
RW1009
合 計 | 1 | ｍ
単位当り | 1 | ｍ | 当り
高速避雷ユニット設置 |  |  |  |  | 単価表(SJ0580)
|  |  |  | 4週8休/通期 | 1 | 台 | 当り
名 称 ・ 規 格 | 数 量 | 単位 | 単 価 | 金 額 | 摘 要
電工
| 1.3 | 人
RW1009
合 計 | 1 | 台
単位当り | 1 | 台 | 当り
交流分電盤設置 |  |  |  |  | 単価表(SJ0590)
|  |  |  | 4週8休/通期 | 1 | 面 | 当り
名 称 ・ 規 格 | 数 量 | 単位 | 単 価 | 金 額 | 摘 要
電工
| 0.387 | 人
RW1009
合 計 | 1 | 面
単位当り | 1 | 面 | 当り
配線用遮断機 |  |  |  |  | 単価表(SJ0600)
１Φ-3W-30A |  |  |  | 4週8休/通期 | 1 | 台 | 当り
名 称 ・ 規 格 | 数 量 | 単位 | 単 価 | 金 額 | 摘 要
電工
| 1.3 | 人
RW1009
合 計 | 1 | 台
単位当り | 1 | 台 | 当り
ネットワーク機器撤去 |  |  |  |  | 単価表(SJ0610)
|  |  |  | 4週8休/通期 | 1 | 台 | 当り
名 称 ・ 規 格 | 数 量 | 単位 | 単 価 | 金 額 | 摘 要
電気通信技術者
| 0.15 | 人
RW1053
合 計 | 1 | 台
単位当り | 1 | 台 | 当り
ネットワーク機器設置 |  |  |  |  | 単価表(SJ0620)
|  |  |  | 4週8休/通期 | 1 | 台 | 当り
名 称 ・ 規 格 | 数 量 | 単位 | 単 価 | 金 額 | 摘 要
電気通信技術者
| 0.3 | 人
RW1053
合 計 | 1 | 台
単位当り | 1 | 台 | 当り
空調機設置 |  |  |  |  | 単価表(SJ0630)
3.6KW、遠方監視制御 |  |  |  | 4週8休/通期 | 1 | 台 | 当り
名 称 ・ 規 格 | 数 量 | 単位 | 単 価 | 金 額 | 摘 要
設備機械工
| 0.9 | 人
RW1046
合 計 | 1 | 台
単位当り | 1 | 台 | 当り
冷媒用被覆銅管 |  |  |  |  | 単価表(SJ0640)
1/4 |  |  |  | 4週8休/通期 | 1 | ｍ | 当り
名 称 ・ 規 格 | 数 量 | 単位 | 単 価 | 金 額 | 摘 要
配管工
| 0.044 | 人
RW1036
合 計 | 1 | ｍ
単位当り | 1 | ｍ | 当り
冷媒用被覆銅管 |  |  |  |  | 単価表(SJ0650)
1/2 |  |  |  | 4週8休/通期 | 1 | ｍ | 当り
名 称 ・ 規 格 | 数 量 | 単位 | 単 価 | 金 額 | 摘 要
配管工
| 0.07 | 人
RW1036
合 計 | 1 | ｍ
単位当り | 1 | ｍ | 当り
空調用制御線敷設 |  |  |  |  | 単価表(SJ0660)
|  |  |  | 4週8休/通期 | 1 | ｍ | 当り
名 称 ・ 規 格 | 数 量 | 単位 | 単 価 | 金 額 | 摘 要
電工
| 0.055 | 人
RW1009
設備機械工
| 0.041 | 人
RW1046
合 計 | 1 | ｍ
単位当り | 1 | ｍ | 当り
ドレン管設置 |  |  |  |  | 単価表(SJ0670)
|  |  |  | 4週8休/通期 | 1 | ｍ | 当り
名 称 ・ 規 格 | 数 量 | 単位 | 単 価 | 金 額 | 摘 要
設備機械工
| 0.041 | 人
RW1046
合 計 | 1 | ｍ
単位当り | 1 | ｍ | 当り
遠隔制御装置（移動系）撤去 |  |  |  |  | 単価表(SJ0680)
|  |  |  | 4週8休/通期 | 1 | 台 | 当り
名 称 ・ 規 格 | 数 量 | 単位 | 単 価 | 金 額 | 摘 要
電気通信技術者
| 0.5 | 人
RW1053
合 計 | 1 | 台
単位当り | 1 | 台 | 当り
遠隔制御装置（移動系）設置 |  |  |  |  | 単価表(SJ0690)
|  |  |  | 4週8休/通期 | 1 | 台 | 当り
名 称 ・ 規 格 | 数 量 | 単位 | 単 価 | 金 額 | 摘 要
電気通信技術者
| 1 | 人
RW1053
合 計 | 1 | 台
単位当り | 1 | 台 | 当り
遠隔制御装置（移動系）調整 |  |  |  |  | 単価表(SJ0700)
|  |  |  | 4週8休/通期 | 1 | 台 | 当り
名 称 ・ 規 格 | 数 量 | 単位 | 単 価 | 金 額 | 摘 要
電気通信技術者
| 1 | 人
RW1053
合 計 | 1 | 台
単位当り | 1 | 台 | 当り
空中線設置 |  |  |  |  | 単価表(SJ0710)
260MHz コーリニア |  |  |  | 4週8休/通期 | 1 | 基 | 当り
名 称 ・ 規 格 | 数 量 | 単位 | 単 価 | 金 額 | 摘 要
電気通信技術者
| 0.5 | 人
RW1053
電気通信技術員
| 1.5 | 人
RW1054
合 計 | 1 | 基
単位当り | 1 | 基 | 当り
同軸避雷器設置 |  |  |  |  | 単価表(SJ0720)
260MHz |  |  |  | 4週8休/通期 | 1 | 基 | 当り
名 称 ・ 規 格 | 数 量 | 単位 | 単 価 | 金 額 | 摘 要
電気通信技術員
| 0.25 | 人
RW1054
合 計 | 1 | 基
単位当り | 1 | 基 | 当り
屋外拡声式受信装置撤去 |  |  |  |  | 単価表(SJ0730)
受信局/補償時間72H |  |  |  | 4週8休/通期 | 1 | 台 | 当り
名 称 ・ 規 格 | 数 量 | 単位 | 単 価 | 金 額 | 摘 要
電気通信技術者
| 0.5 | 人
RW1053
電気通信技術員
| 0.5 | 人
RW1054
合 計 | 1 | 台
単位当り | 1 | 台 | 当り
屋外拡声式受信装置設置 |  |  |  |  | 単価表(SJ0740)
受信局/補償時間72H |  |  |  | 4週8休/通期 | 1 | 台 | 当り
名 称 ・ 規 格 | 数 量 | 単位 | 単 価 | 金 額 | 摘 要
電気通信技術者
| 1 | 人
RW1053
電気通信技術員
| 1 | 人
RW1054
合 計 | 1 | 台
単位当り | 1 | 台 | 当り
屋外拡声式受信装置調整 |  |  |  |  | 単価表(SJ0750)
受信局/補償時間72H |  |  |  | 4週8休/通期 | 1 | 台 | 当り
名 称 ・ 規 格 | 数 量 | 単位 | 単 価 | 金 額 | 摘 要
電気通信技術者
| 1 | 人
RW1053
合 計 | 1 | 台
単位当り | 1 | 台 | 当り
屋外拡声式受信装置撤去 |  |  |  |  | 単価表(SJ0760)
付加増幅装置 |  |  |  | 4週8休/通期 | 1 | 台 | 当り
名 称 ・ 規 格 | 数 量 | 単位 | 単 価 | 金 額 | 摘 要
電気通信技術者
| 0.5 | 人
RW1053
電気通信技術員
| 0.5 | 人
RW1054
合 計 | 1 | 台
単位当り | 1 | 台 | 当り
屋外拡声式受信装置設置 |  |  |  |  | 単価表(SJ0770)
付加増幅装置 |  |  |  | 4週8休/通期 | 1 | 台 | 当り
名 称 ・ 規 格 | 数 量 | 単位 | 単 価 | 金 額 | 摘 要
電気通信技術者
| 1 | 人
RW1053
電気通信技術員
| 1 | 人
RW1054
合 計 | 1 | 台
単位当り | 1 | 台 | 当り
屋外拡声式受信装置調整 |  |  |  |  | 単価表(SJ0780)
付加増幅装置 |  |  |  | 4週8休/通期 | 1 | 台 | 当り
名 称 ・ 規 格 | 数 量 | 単位 | 単 価 | 金 額 | 摘 要
電気通信技術者
| 1 | 人
RW1053
合 計 | 1 | 台
単位当り | 1 | 台 | 当り
屋外拡声式受信装置/外部接続箱撤去 |  |  |  |  | 単価表(SJ0790)
|  |  |  | 4週8休/通期 | 1 | 台 | 当り
名 称 ・ 規 格 | 数 量 | 単位 | 単 価 | 金 額 | 摘 要
電気通信技術者
| 0.25 | 人
RW1053
電気通信技術員
| 0.25 | 人
RW1054
合 計 | 1 | 台
単位当り | 1 | 台 | 当り
屋外拡声式受信装置/外部接続箱設置 |  |  |  |  | 単価表(SJ0800)
|  |  |  | 4週8休/通期 | 1 | 台 | 当り
名 称 ・ 規 格 | 数 量 | 単位 | 単 価 | 金 額 | 摘 要
電気通信技術者
| 0.5 | 人
RW1053
電気通信技術員
| 0.5 | 人
RW1054
合 計 | 1 | 台
単位当り | 1 | 台 | 当り
空中線撤去 |  |  |  |  | 単価表(SJ0810)
|  |  |  | 4週8休/通期 | 1 | 基 | 当り
名 称 ・ 規 格 | 数 量 | 単位 | 単 価 | 金 額 | 摘 要
電気通信技術員
| 0.75 | 人
RW1054
合 計 | 1 | 基
単位当り | 1 | 基 | 当り
空中線設置 |  |  |  |  | 単価表(SJ0820)
|  |  |  | 4週8休/通期 | 1 | 基 | 当り
名 称 ・ 規 格 | 数 量 | 単位 | 単 価 | 金 額 | 摘 要
電気通信技術員
| 1.5 | 人
RW1054
合 計 | 1 | 基
単位当り | 1 | 基 | 当り
空中線調整 |  |  |  |  | 単価表(SJ0830)
|  |  |  | 4週8休/通期 | 1 | 基 | 当り
名 称 ・ 規 格 | 数 量 | 単位 | 単 価 | 金 額 | 摘 要
電気通信技術者
| 0.5 | 人
RW1053
電気通信技術員
| 0.5 | 人
RW1054
合 計 | 1 | 基
単位当り | 1 | 基 | 当り
戸別受信機撤去 |  |  |  |  | 単価表(SJ0840)
|  |  |  | 4週8休/通期 | 1 | 基 | 当り
名 称 ・ 規 格 | 数 量 | 単位 | 単 価 | 金 額 | 摘 要
電気通信技術員
| 0.25 | 人
RW1054
合 計 | 1 | 基
単位当り | 1 | 基 | 当り
戸別受信機設置 |  |  |  |  | 単価表(SJ0850)
調整含む |  |  |  | 4週8休/通期 | 1 | 基 | 当り
名 称 ・ 規 格 | 数 量 | 単位 | 単 価 | 金 額 | 摘 要
電気通信技術員
| 0.5 | 人
RW1054
合 計 | 1 | 基
単位当り | 1 | 基 | 当り
鋼管組立柱撤去 |  |  |  |  | 単価表(SJ0860)
18m以下 |  |  |  | 4週8休/通期 | 1 | 本 | 当り
名 称 ・ 規 格 | 数 量 | 単位 | 単 価 | 金 額 | 摘 要
電工
| 2 | 人
RW1009
普通作業員
| 1.75 | 人
RW1002
合 計 | 1 | 本
単位当り | 1 | 本 | 当り
鋼管組立柱設置 |  |  |  |  | 単価表(SJ0870)
18m以下 |  |  |  | 4週8休/通期 | 1 | 本 | 当り
名 称 ・ 規 格 | 数 量 | 単位 | 単 価 | 金 額 | 摘 要
電工
| 4 | 人
RW1009
普通作業員
| 3.5 | 人
RW1002
合 計 | 1 | 本
単位当り | 1 | 本 | 当り
ストレートスピーカ撤去 |  |  |  |  | 単価表(SJ0890)
|  |  |  | 4週8休/通期 | 1 | 台 | 当り
名 称 ・ 規 格 | 数 量 | 単位 | 単 価 | 金 額 | 摘 要
電気通信技術員
| 0.5 | 人
RW1054
合 計 | 1 | 台
単位当り | 1 | 台 | 当り
ストレートスピーカ据付 |  |  |  |  | 単価表(SJ0900)
|  |  |  | 4週8休/通期 | 1 | 台 | 当り
名 称 ・ 規 格 | 数 量 | 単位 | 単 価 | 金 額 | 摘 要
電気通信技術員
| 0.5 | 人
RW1054
合 計 | 1 | 台
単位当り | 1 | 台 | 当り
スピーカケーブル撤去 |  |  |  |  | 単価表(SJ0910)
VCT 1.25sq-2C 管内 |  |  |  | 4週8休/通期 | 1 | ｍ | 当り
名 称 ・ 規 格 | 数 量 | 単位 | 単 価 | 金 額 | 摘 要
電工
| 0.011 | 人
RW1009
合 計 | 1 | ｍ
単位当り | 1 | ｍ | 当り
スピーカケーブル敷設 |  |  |  |  | 単価表(SJ0920)
VCT 0.75sq-4C 管内 |  |  |  | 4週8休/通期 | 1 | ｍ | 当り
名 称 ・ 規 格 | 数 量 | 単位 | 単 価 | 金 額 | 摘 要
電工
| 0.023 | 人
RW1009
合 計 | 1 | ｍ
単位当り | 1 | ｍ | 当り
同軸ケーブル撤去 |  |  |  |  | 単価表(SJ0930)
8D-2V 管内 |  |  |  | 4週8休/通期 | 1 | ｍ | 当り
名 称 ・ 規 格 | 数 量 | 単位 | 単 価 | 金 額 | 摘 要
電気通信技術員
| 0.01 | 人
RW1054
電工
| 0.027 | 人
RW1009
合 計 | 1 | ｍ
単位当り | 1 | ｍ | 当り
同軸ケーブル敷設 |  |  |  |  | 単価表(SJ0940)
8D-2V 管内 |  |  |  | 4週8休/通期 | 1 | ｍ | 当り
名 称 ・ 規 格 | 数 量 | 単位 | 単 価 | 金 額 | 摘 要
電気通信技術員
| 0.02 | 人
RW1054
電工
| 0.055 | 人
RW1009
合 計 | 1 | ｍ
単位当り | 1 | ｍ | 当り
電力ｹｰﾌﾞﾙ撤去 |  |  |  |  | 単価表(SJ0950)
EM-CE 3.5sq-2C 管内 |  |  |  | 4週8休/通期 | 1 | ｍ | 当り
名 称 ・ 規 格 | 数 量 | 単位 | 単 価 | 金 額 | 摘 要
電工
| 0.027 | 人
RW1009
合 計 | 1 | ｍ
単位当り | 1 | ｍ | 当り
電力ｹｰﾌﾞﾙ敷設 |  |  |  |  | 単価表(SJ0960)
EM-CE 3.5sq-2C 管内 |  |  |  | 4週8休/通期 | 1 | ｍ | 当り
名 称 ・ 規 格 | 数 量 | 単位 | 単 価 | 金 額 | 摘 要
電工
| 0.055 | 人
RW1009
合 計 | 1 | ｍ
単位当り | 1 | ｍ | 当り
金属製可とう電線管 |  |  |  |  | 単価表(SJ0970)
#24 (ﾋﾞﾆﾙ被覆) |  |  |  | 4週8休/通期 | 1 | ｍ | 当り
名 称 ・ 規 格 | 数 量 | 単位 | 単 価 | 金 額 | 摘 要
電工
| 0.042 | 人
RW1009
合 計 | 1 | ｍ
単位当り | 1 | ｍ | 当り
機器接地線敷設 |  |  |  |  | 単価表(SJ0980)
EM-IE 5.5sq 管内 |  |  |  | 4週8休/通期 | 1 | ｍ | 当り
名 称 ・ 規 格 | 数 量 | 単位 | 単 価 | 金 額 | 摘 要
電工
| 0.012 | 人
RW1009
合 計 | 1 | ｍ
単位当り | 1 | ｍ | 当り
接地設置 |  |  |  |  | 単価表(SJ0990)
D種 |  |  |  | 4週8休/通期 | 1 | 箇所 | 当り
名 称 ・ 規 格 | 数 量 | 単位 | 単 価 | 金 額 | 摘 要
電工
| 0.25 | 人
RW1009
普通作業員
| 0.35 | 人
RW1002
合 計 | 1 | 箇所
単位当り | 1 | 箇所 | 当り
耐衝撃性硬質ﾋﾞﾆﾙ電線管撤去 |  |  |  |  | 単価表(SJ1000)
HIVE-16 |  |  |  | 4週8休/通期 | 1 | ｍ | 当り
名 称 ・ 規 格 | 数 量 | 単位 | 単 価 | 金 額 | 摘 要
電工
| 0.027 | 人
RW1009
合 計 | 1 | ｍ
単位当り | 1 | ｍ | 当り
耐衝撃性硬質ﾋﾞﾆﾙ電線管設置 |  |  |  |  | 単価表(SJ1010)
HIVE-16 |  |  |  | 4週8休/通期 | 1 | ｍ | 当り
名 称 ・ 規 格 | 数 量 | 単位 | 単 価 | 金 額 | 摘 要
電工
| 0.055 | 人
RW1009
合 計 | 1 | ｍ
単位当り | 1 | ｍ | 当り
電力ｹｰﾌﾞﾙ撤去 |  |  |  |  | 単価表(SJ1020)
EM-EEF 2.0mm-2C 管内 |  |  |  | 4週8休/通期 | 1 | ｍ | 当り
名 称 ・ 規 格 | 数 量 | 単位 | 単 価 | 金 額 | 摘 要
電工
| 0.027 | 人
RW1009
合 計 | 1 | ｍ
単位当り | 1 | ｍ | 当り
電力ｹｰﾌﾞﾙ敷設 |  |  |  |  | 単価表(SJ1030)
EM-EEF 2.0sq-2C 管内 |  |  |  | 4週8休/通期 | 1 | ｍ | 当り
名 称 ・ 規 格 | 数 量 | 単位 | 単 価 | 金 額 | 摘 要
電工
| 0.055 | 人
RW1009
合 計 | 1 | ｍ
単位当り | 1 | ｍ | 当り
LANｹｰﾌﾞﾙ敷設 |  |  |  |  | 単価表(SJ1040)
EM-UTP-CAT5-E 管内 |  |  |  | 4週8休/通期 | 1 | ｍ | 当り
名 称 ・ 規 格 | 数 量 | 単位 | 単 価 | 金 額 | 摘 要
電工
| 0.023 | 人
RW1009
合 計 | 1 | ｍ
単位当り | 1 | ｍ | 当り
有線子局用スピーカケーブル撤去 |  |  |  |  | 単価表(SJ1050)
DV 2.6mm-2C |  |  |  | 4週8休/通期 | 1 | 径間 | 当り
名 称 ・ 規 格 | 数 量 | 単位 | 単 価 | 金 額 | 摘 要
電工
| 0.45 | 人
RW1009
合 計 | 1 | 径間
単位当り | 1 | 径間 | 当り
無線装置撤去 |  |  |  |  | 単価表(SJ1060)
車載型 |  |  |  | 4週8休/通期 | 1 | 台 | 当り
名 称 ・ 規 格 | 数 量 | 単位 | 単 価 | 金 額 | 摘 要
電気通信技術者
| 0.25 | 人
RW1053
電気通信技術員
| 0.25 | 人
RW1054
合 計 | 1 | 台
単位当り | 1 | 台 | 当り
無線装置据付 |  |  |  |  | 単価表(SJ1070)
車載型 |  |  |  | 4週8休/通期 | 1 | 台 | 当り
名 称 ・ 規 格 | 数 量 | 単位 | 単 価 | 金 額 | 摘 要
電気通信技術者
| 0.5 | 人
RW1053
電気通信技術員
| 0.5 | 人
RW1054
合 計 | 1 | 台
単位当り | 1 | 台 | 当り
無線装置調整 |  |  |  |  | 単価表(SJ1080)
車載型 |  |  |  | 4週8休/通期 | 1 | 台 | 当り
名 称 ・ 規 格 | 数 量 | 単位 | 単 価 | 金 額 | 摘 要
電気通信技術員
| 0.5 | 人
RW1054
合 計 | 1 | 台
単位当り | 1 | 台 | 当り
無線装置撤去 |  |  |  |  | 単価表(SJ1090)
半固定型 |  |  |  | 4週8休/通期 | 1 | 台 | 当り
名 称 ・ 規 格 | 数 量 | 単位 | 単 価 | 金 額 | 摘 要
電気通信技術者
| 0.25 | 人
RW1053
電気通信技術員
| 0.25 | 人
RW1054
合 計 | 1 | 台
単位当り | 1 | 台 | 当り
無線装置据付 |  |  |  |  | 単価表(SJ1100)
半固定型 |  |  |  | 4週8休/通期 | 1 | 台 | 当り
名 称 ・ 規 格 | 数 量 | 単位 | 単 価 | 金 額 | 摘 要
電気通信技術者
| 0.5 | 人
RW1053
電気通信技術員
| 0.5 | 人
RW1054
合 計 | 1 | 台
単位当り | 1 | 台 | 当り
無線装置調整 |  |  |  |  | 単価表(SJ1110)
半固定型 |  |  |  | 4週8休/通期 | 1 | 台 | 当り
名 称 ・ 規 格 | 数 量 | 単位 | 単 価 | 金 額 | 摘 要
電気通信技術員
| 0.5 | 人
RW1054
合 計 | 1 | 台
単位当り | 1 | 台 | 当り
空中線撤去 |  |  |  |  | 単価表(SJ1120)
車載用ホイップ型 エレメント |  |  |  | 4週8休/通期 | 1 | 基 | 当り
名 称 ・ 規 格 | 数 量 | 単位 | 単 価 | 金 額 | 摘 要
電気通信技術員
| 0.15 | 人
RW1054
合 計 | 1 | 基
単位当り | 1 | 基 | 当り
空中線据付 |  |  |  |  | 単価表(SJ1130)
車載用ホイップ型 エレメント |  |  |  | 4週8休/通期 | 1 | 基 | 当り
名 称 ・ 規 格 | 数 量 | 単位 | 単 価 | 金 額 | 摘 要
電気通信技術員
| 0.3 | 人
RW1054
合 計 | 1 | 基
単位当り | 1 | 基 | 当り
空中線撤去 |  |  |  |  | 単価表(SJ1140)
半固定用ホイップ型 エレメント |  |  |  | 4週8休/通期 | 1 | 基 | 当り
名 称 ・ 規 格 | 数 量 | 単位 | 単 価 | 金 額 | 摘 要
電気通信技術員
| 0.15 | 人
RW1054
合 計 | 1 | 基
単位当り | 1 | 基 | 当り
空中線据付 |  |  |  |  | 単価表(SJ1150)
半固定用ホイップ型 エレメント |  |  |  | 4週8休/通期 | 1 | 基 | 当り
名 称 ・ 規 格 | 数 量 | 単位 | 単 価 | 金 額 | 摘 要
電気通信技術員
| 0.3 | 人
RW1054
合 計 | 1 | 基
単位当り | 1 | 基 | 当り
既設舗装版取り壊し |  |  |  |  | 単価表(SJ1160)
|  |  |  | 4週8休/通期 | 1 | 式 | 当り
名 称 ・ 規 格 | 数 量 | 単位 | 単 価 | 金 額 | 摘 要
舗装版切断(施工ﾊﾟｯｹｰｼﾞ)
ｱｽﾌｧﾙﾄ舗装版、15cm以下、全ての費用 | 4.5 | ｍ
施工P単価表(CB430510-0004)
舗装版破砕(施工ﾊﾟｯｹｰｼﾞ)
ｱｽﾌｧﾙﾄ舗装版、有り、10cmを超え15cm以下、積込有り、全ての費用 | 5.4 | m2
施工P単価表(CB430310-0005)
殻運搬(施工ﾊﾟｯｹｰｼﾞ)
舗装版破砕、機械積込(小規模土工)、DID区間無し、12.0km以下、全ての費用 | 0.3 | m3
施工P単価表(CB227010-0006)
処分費（多治見市大沢町）
管：T
福田道路(株) アスファルト処理場 塊 50*50*50以下 | 0.74 | ｔ
ZC29960004
合 計 | 1 | 式
単位当り | 1 | 式 | 当り
既設基礎ｺﾝｸﾘｰﾄ取り壊し |  |  |  |  | 単価表(SJ1170)
|  |  |  | 4週8休/通期 | 1 | 式 | 当り
名 称 ・ 規 格 | 数 量 | 単位 | 単 価 | 金 額 | 摘 要
構造物とりこわし工［標単］
無筋構造物、機械施工、無・昼間、低騒音・低振動対策する | 3.2 | m3
施工歩掛表(DC073005-0001)
殻運搬(施工ﾊﾟｯｹｰｼﾞ)
ｺﾝｸﾘｰﾄ(無筋)構造物とりこわし、機械積込、DID区間無し、23.2km以下、全ての費用 | 3.2 | m3
施工P単価表(CB227010-0007)
処分費（各務原市各務西町）
管：T
(株)木曽石材 コンクリート処理場 無 筋 | 7.5 | ｔ
ZC29410002
合 計 | 1 | 式
単位当り | 1 | 式 | 当り
既設階段壁取り壊し |  |  |  |  | 単価表(SJ1180)
|  |  |  | 4週8休/通期 | 1 | 式 | 当り
名 称 ・ 規 格 | 数 量 | 単位 | 単 価 | 金 額 | 摘 要
構造物とりこわし工［標単］
鉄筋構造物、人力施工、無・昼間 | 0.3 | m3
施工歩掛表(DC073005-0002)
殻運搬(施工ﾊﾟｯｹｰｼﾞ)
ｺﾝｸﾘｰﾄ(鉄筋)構造物とりこわし、機械積込、DID区間無し、23.2km以下、全ての費用 | 0.3 | m3
施工P単価表(CB227010-0008)
処分費（各務原市各務西町）
管：T
(株)木曽石材 コンクリート処理場 有 筋 | 0.7 | ｔ
ZC29410001
合 計 | 1 | 式
単位当り | 1 | 式 | 当り
既設階段壁左官仕上げ復旧 |  |  |  |  | 単価表(SJ1200)
|  |  |  | 4週8休/通期 | 1 | 式 | 当り
名 称 ・ 規 格 | 数 量 | 単位 | 単 価 | 金 額 | 摘 要
左官
| 2 | 人
RW1035
合 計 | 1 | 式
単位当り | 1 | 式 | 当り
立入防止柵工 |  |  |  |  | 単価表(SJ1210)
|  |  |  | 4週8休/通期 | 1 | ｍ | 当り
名 称 ・ 規 格 | 数 量 | 単位 | 単 価 | 金 額 | 摘 要
金網・支柱（立入防止柵）(施工ﾊﾟｯｹｰｼﾞ)
鋼管基礎、支柱柵高：2m以下、支柱間隔：2m、全ての費用 | 1 | ｍ
施工P単価表(CB420840-0015)
ﾈｯﾄﾌｪﾝｽ
丸ﾊﾟｲﾌﾟ(ｾﾊﾟﾚｰﾄﾀｲﾌﾟ) 亜鉛めっき Z-GS7 3.2×56 H2000 | 1 | ｍ
TJ0960
合 計 | 1 | ｍ
単位当り | 1 | ｍ | 当り
門扉設置工 |  |  |  |  | 単価表(SJ1220)
|  |  |  | 4週8休/通期 | 1 | 基 | 当り
名 称 ・ 規 格 | 数 量 | 単位 | 単 価 | 金 額 | 摘 要
門扉(施工ﾊﾟｯｹｰｼﾞ)
2m以下、全ての費用、片開き | 1 | 基
施工P単価表(CB420850-0016)
ﾈｯﾄﾌｪﾝｽ用門扉
ｱﾝｸﾞﾙ型 片開き Z-GS3 W-1000 3.2×50 支柱めっき H2000 | 1 | 基
TJ0970
合 計 | 1 | 基
単位当り | 1 | 基 | 当り

## 単価表（間接費）
技術管理費 |  |  |  |  | 単価表(F999400001-01)
|  |  |  | 4週8休/通期 | 1 | 式
名 称 ・ 規 格 | 数 量 | 単位 | 単 価 | 金 額 | 摘 要
無線局申請書作成費
机上検討、事前協議、手続き | 1 | 式
TJ0910
無線局登録点検
変更検査、総務省検査手数料 | 1 | 台
TJ0920
合 計 | 1 | 式
技術者間接費 |  |  |  |  | 単価表(F999800001-01)
|  |  |  | 4週8休/通期 | 1 | 式
名 称 ・ 規 格 | 数 量 | 単位 | 単 価 | 金 額 | 摘 要
技術者間接費
| 1 | 式
TJ1010
合 計 | 1 | 式
機器管理費 |  |  |  |  | 単価表(F999850001-01)
|  |  |  | 4週8休/通期 | 1 | 式
名 称 ・ 規 格 | 数 量 | 単位 | 単 価 | 金 額 | 摘 要
機器管理費
| 1 | 式
TJ1020
合 計 | 1 | 式

## 単価表（施工パッケージ）
掘削(施工ﾊﾟｯｹｰｼﾞ) |  |  |  | 施工Ｐ単価表(CB210100-0001)
土砂、上記以外(小規模)、標準以外 |  |  |  | 4週8休/通期 | 1.000 | m3 | 当り
名 称 ・ 規 格 | 構成比（％） | 補正後構成比 | 標準単価 (R05.4月単価) | 岐阜単価 （単価適用月） | 摘 要
小型バックホウ機械損料 排出ガス対策型(2次)クローラ型 山積0.13m3(平積0.10m3)
20.8
運転手（特殊）
71.28
軽油 小型ローリー
7.92
1 m3当り
100
条 件 名 称 |  | 入 力 値 | 条 件 値
J01 土質 |  | 1 | 土砂
J02 施工方法 |  | 5 | 上記以外(小規模)
J05 施工数量 |  | 8 | 標準以外
埋戻し(施工ﾊﾟｯｹｰｼﾞ) |  |  |  | 施工Ｐ単価表(CB210410-0002)
上記以外(小規模)、土砂、全ての費用 |  |  |  | 4週8休/通期 | 1.000 | m3 | 当り
名 称 ・ 規 格 | 構成比（％） | 補正後構成比 | 標準単価 (R05.4月単価) | 岐阜単価 （単価適用月） | 摘 要
バックホウ機械損料 排ｶﾞｽ対策(第2次)ｸﾛｰﾗ型後方超小旋回型山積0.28m3(平積0.2m3)
8.9
タンパ及びランマ機械損料 60～80kg
0.58
普通作業員
49.42
特殊作業員
19.17
運転手（特殊）
17.88
軽油 小型ローリー
3.2
ガソリン レギュラー80オクタン以上
0.85
1 m3当り
100
条 件 名 称 |  | 入 力 値 | 条 件 値
J01 施工方法 |  | 5 | 上記以外(小規模)
J02 土質 |  | 1 | 土砂
J04 費用の内訳 |  | 1 | 全ての費用
土砂等運搬(施工ﾊﾟｯｹｰｼﾞ) |  |  |  | 施工Ｐ単価表(CB210110-0003)
7.5km以下、DID区間無し、小規模、土砂(岩塊･玉石混り土含む)、ﾊﾞｯｸﾎｳ山積0.28m3(平積0.2m3) |  |  |  | 4週8休/通期 | 1.000 | m3 | 当り
名 称 ・ 規 格 | 構成比（％） | 補正後構成比 | 標準単価 (R05.4月単価) | 岐阜単価 （単価適用月） | 摘 要
ダンプトラック機械損料 オンロード ディーゼル 4ｔ級
24.45
運転手（一般）
63.42
軽油 小型ローリー
12.13
1 m3当り
100
条 件 名 称 |  | 入 力 値 | 条 件 値
J01 土砂等発生現場 |  | 2 | 小規模
J02 積込機種･規格 |  | 5 | ﾊﾞｯｸﾎｳ山積0.28m3(平積0.2m3)
J03 土質 |  | 1 | 土砂(岩塊･玉石混り土含む)
J04 DID区間の有無 |  | 1 | DID区間無し
J13 運搬距離 DID無 |  | 9 | 7.5km以下
舗装版切断(施工ﾊﾟｯｹｰｼﾞ) |  |  |  | 施工Ｐ単価表(CB430510-0004)
ｱｽﾌｧﾙﾄ舗装版、15cm以下、全ての費用 |  |  |  | 4週8休/通期 | 1.000 | ｍ | 当り
名 称 ・ 規 格 | 構成比（％） | 補正後構成比 | 標準単価 (R05.4月単価) | 岐阜単価 （単価適用月） | 摘 要
コンクリートカッタ機械損料 バキューム式･（超低騒音型）湿式 ブレード径 φ56cm
10.49
その他機械損料 機械構成比端数調整分
特殊作業員
19.6
土木一般世話役
10.55
普通作業員
8.73
その他労務費 労務構成比端数調整分
コンクリートカッタブレード ブレード径 ４５．５ｃｍ
23.29
ガソリン レギュラー80オクタン以上
2.83
その他材料費 材料構成比端数調整分
1 ｍ当り
100
条 件 名 称 |  | 入 力 値 | 条 件 値
J01 舗装版種別 |  | 1 | ｱｽﾌｧﾙﾄ舗装版
J02 ｱｽﾌｧﾙﾄ舗装版厚 |  | 1 | 15cm以下
J05 費用の内訳 |  | 1 | 全ての費用
舗装版破砕(施工ﾊﾟｯｹｰｼﾞ) |  |  |  | 施工Ｐ単価表(CB430310-0005)
ｱｽﾌｧﾙﾄ舗装版、有り、10cmを超え15cm以下、積込有り、全ての費用 |  |  |  | 4週8休/通期 | 1.000 | m2 | 当り
名 称 ・ 規 格 | 構成比（％） | 補正後構成比 | 標準単価 (R05.4月単価) | 岐阜単価 （単価適用月） | 摘 要
空気圧縮機賃料長期割引 騒対超低騒音/排対3次/可搬式エンジン 3.5～3.7m3/min
1.54
さく岩機機械損料 コンクリートブレーカ 20kg級
0.44
特殊作業員
51.78
普通作業員
43.81
軽油 小型ローリー
2.43
1 m2当り
100
条 件 名 称 |  | 入 力 値 | 条 件 値
J01 舗装版種別 |  | 1 | ｱｽﾌｧﾙﾄ舗装版
J02 障害等の有無 |  | 2 | 有り
J04 舗装版厚 |  | 6 | 10cmを超え15cm以下
J06 積込作業の有無 |  | 1 | 積込有り
J07 費用の内訳 |  | 1 | 全ての費用
殻運搬(施工ﾊﾟｯｹｰｼﾞ) |  |  |  | 施工Ｐ単価表(CB227010-0006)
舗装版破砕、機械積込(小規模土工)、DID区間無し、12.0km以下、全ての費用 |  |  |  | 4週8休/通期 | 1.000 | m3 | 当り
名 称 ・ 規 格 | 構成比（％） | 補正後構成比 | 標準単価 (R05.4月単価) | 岐阜単価 （単価適用月） | 摘 要
ダンプトラック機械損料 オンロード ディーゼル 2ｔ級
18.57
運転手（一般）
72.35
軽油 小型ローリー
9.08
1 m3当り
100
条 件 名 称 |  | 入 力 値 | 条 件 値
J01 殻発生作業 |  | 3 | 舗装版破砕
J02 積込工法区分 |  | 4 | 機械積込(小規模土工)
J03 DID区間の有無 |  | 1 | DID区間無し
J12 運搬距離 DID無 |  | 11 | 12.0km以下
J16 費用の内訳 |  | 1 | 全ての費用
殻運搬(施工ﾊﾟｯｹｰｼﾞ) |  |  |  | 施工Ｐ単価表(CB227010-0007)
ｺﾝｸﾘｰﾄ(無筋)構造物とりこわし、機械積込、DID区間無し、23.2km以下、全ての費用 |  |  |  | 4週8休/通期 | 1.000 | m3 | 当り
名 称 ・ 規 格 | 構成比（％） | 補正後構成比 | 標準単価 (R05.4月単価) | 岐阜単価 （単価適用月） | 摘 要
ダンプトラック機械損料 オンロード ディーゼル 10t級
41.69
運転手（一般）
43.88
軽油 小型ローリー
14.43
1 m3当り
100
条 件 名 称 |  | 入 力 値 | 条 件 値
J01 殻発生作業 |  | 1 | ｺﾝｸﾘｰﾄ(無筋)構造物とりこわし
J02 積込工法区分 |  | 1 | 機械積込
J03 DID区間の有無 |  | 1 | DID区間無し
J04 運搬距離 DID無 |  | 8 | 23.2km以下
J16 費用の内訳 |  | 1 | 全ての費用
殻運搬(施工ﾊﾟｯｹｰｼﾞ) |  |  |  | 施工Ｐ単価表(CB227010-0008)
ｺﾝｸﾘｰﾄ(鉄筋)構造物とりこわし、機械積込、DID区間無し、23.2km以下、全ての費用 |  |  |  | 4週8休/通期 | 1.000 | m3 | 当り
名 称 ・ 規 格 | 構成比（％） | 補正後構成比 | 標準単価 (R05.4月単価) | 岐阜単価 （単価適用月） | 摘 要
ダンプトラック機械損料 オンロード ディーゼル 10t級
41.69
運転手（一般）
43.88
軽油 小型ローリー
14.43
1 m3当り
100
条 件 名 称 |  | 入 力 値 | 条 件 値
J01 殻発生作業 |  | 2 | ｺﾝｸﾘｰﾄ(鉄筋)構造物とりこわし
J02 積込工法区分 |  | 1 | 機械積込
J03 DID区間の有無 |  | 1 | DID区間無し
J06 運搬距離 DID無 |  | 8 | 23.2km以下
J16 費用の内訳 |  | 1 | 全ての費用
基面整正(施工ﾊﾟｯｹｰｼﾞ) |  |  |  | 施工Ｐ単価表(CB210080-0009)
|  |  |  | 4週8休/通期 | 1.000 | m2 | 当り
名 称 ・ 規 格 | 構成比（％） | 補正後構成比 | 標準単価 (R05.4月単価) | 岐阜単価 （単価適用月） | 摘 要
普通作業員
100
1 m2当り
100
条 件 名 称 |  | 入 力 値 | 条 件 値
基礎砕石(施工ﾊﾟｯｹｰｼﾞ) |  |  |  | 施工Ｐ単価表(CB221110-0010)
12.5cmを超え17.5cm以下、再生ｸﾗｯｼｬﾗﾝ 40～0、全ての費用 |  |  |  | 4週8休/通期 | 1.000 | m2 | 当り
名 称 ・ 規 格 | 構成比（％） | 補正後構成比 | 標準単価 (R05.4月単価) | 岐阜単価 （単価適用月） | 摘 要
バックホウ賃料長期割引 騒対無/排対2014/山積み0.8m3
5.24
その他機械損料 機械構成比端数調整分
普通作業員
35.03
特殊作業員
14.83
運転手（特殊）
13.97
土木一般世話役
8.75
その他労務費 労務構成比端数調整分
再生砕石（ＲＣ） ＲＣ－４０
16.89
軽油 小型ローリー
4.73
その他材料費 材料構成比端数調整分
1 m2当り
100
条 件 名 称 |  | 入 力 値 | 条 件 値
J01 砕石の厚さ |  | 3 | 12.5cmを超え17.5cm以下
J02 砕石の種類 |  | 8 | 再生ｸﾗｯｼｬﾗﾝ 40～0
J03 費用の内訳 |  | 1 | 全ての費用
型枠(施工ﾊﾟｯｹｰｼﾞ) |  |  |  | 施工Ｐ単価表(CB240210-0011)
一般型枠、均しｺﾝｸﾘｰﾄ |  |  |  | 4週8休/通期 | 1.000 | m2 | 当り
名 称 ・ 規 格 | 構成比（％） | 補正後構成比 | 標準単価 (R05.4月単価) | 岐阜単価 （単価適用月） | 摘 要
型わく工
58.35
普通作業員
20.27
土木一般世話役
6.13
その他労務費 労務構成比端数調整分
1 m2当り
100
条 件 名 称 |  | 入 力 値 | 条 件 値
J01 型枠の種類 |  | 1 | 一般型枠
J02 構造物の種類 |  | 5 | 均しｺﾝｸﾘｰﾄ
コンクリート(施工ﾊﾟｯｹｰｼﾞ) |  |  |  | 施工Ｐ単価表(CB240010-0012)
無筋･鉄筋構造物、18-8-25(高炉)、人力打設、一般養生、現場内小運搬有り、小型車割増無し、全ての費用 |  |  |  | 4週8休/通期 | 1.000 | m3 | 当り
名 称 ・ 規 格 | 構成比（％） | 補正後構成比 | 標準単価 (R05.4月単価) | 岐阜単価 （単価適用月） | 摘 要
普通作業員
21.7
特殊作業員
6.72
土木一般世話役
5.98
その他労務費 労務構成比端数調整分
生コンクリート（高炉） 18- 8-25BB
63.12
1 m3当り
100
条 件 名 称 |  | 入 力 値 | 条 件 値
J01 構造物種別 |  | 1 | 無筋･鉄筋構造物
J02 打設工法 |  | 3 | 人力打設
J03 ｺﾝｸﾘｰﾄ規格 |  | 26 | 18-8-25(高炉)
J05 養生工の種類 |  | 2 | 一般養生
J07 現場内小運搬の有無 |  | 1 | 現場内小運搬有り
J09 小型車割増 |  | 1 | 小型車割増無し
J10 費用の内訳 |  | 1 | 全ての費用
コンクリート(施工ﾊﾟｯｹｰｼﾞ) |  |  |  | 施工Ｐ単価表(CB240010-0013)
無筋･鉄筋構造物、18-8-25(高炉)、ｺﾝｸﾘｰﾄﾎﾟﾝﾌﾟ車打設、10m3以上100m3未満、一般養生、延長無し、小型車割増無し、全ての費用 |  |  |  | 4週8休/通期 | 1.000 | m3 | 当り
名 称 ・ 規 格 | 構成比（％） | 補正後構成比 | 標準単価 (R05.4月単価) | 岐阜単価 （単価適用月） | 摘 要
コンクリートポンプ車機械損料 圧送能力 90～110m3／ｈブーム式
4.07
その他機械損料 機械構成比端数調整分
普通作業員
8.77
土木一般世話役
2.96
特殊作業員
2.84
運転手（特殊）
1.83
その他労務費 労務構成比端数調整分
生コンクリート（高炉） 18- 8-25BB
78.22
軽油 小型ローリー
0.82
1 m3当り
100
条 件 名 称 |  | 入 力 値 | 条 件 値
J01 構造物種別 |  | 1 | 無筋･鉄筋構造物
J02 打設工法 |  | 1 | ｺﾝｸﾘｰﾄﾎﾟﾝﾌﾟ車打設
J03 ｺﾝｸﾘｰﾄ規格 |  | 26 | 18-8-25(高炉)
J04 設計日打設量 |  | 1 | 10m3以上100m3未満
J05 養生工の種類 |  | 2 | 一般養生
J06 圧送管延長距離区分 |  | 1 | 延長無し
J09 小型車割増 |  | 1 | 小型車割増無し
J10 費用の内訳 |  | 1 | 全ての費用
型枠(施工ﾊﾟｯｹｰｼﾞ) |  |  |  | 施工Ｐ単価表(CB240210-0014)
一般型枠、鉄筋･無筋構造物 |  |  |  | 4週8休/通期 | 1.000 | m2 | 当り
名 称 ・ 規 格 | 構成比（％） | 補正後構成比 | 標準単価 (R05.4月単価) | 岐阜単価 （単価適用月） | 摘 要
型わく工
46.19
普通作業員
25.55
土木一般世話役
9.57
その他労務費 労務構成比端数調整分
1 m2当り
100
条 件 名 称 |  | 入 力 値 | 条 件 値
J01 型枠の種類 |  | 1 | 一般型枠
J02 構造物の種類 |  | 1 | 鉄筋･無筋構造物
金網・支柱（立入防止柵）(施工ﾊﾟｯｹｰｼﾞ) |  |  |  | 施工Ｐ単価表(CB420840-0015)
鋼管基礎、支柱柵高：2m以下、支柱間隔：2m、全ての費用 |  |  |  | 4週8休/通期 | 1.000 | ｍ | 当り
名 称 ・ 規 格 | 構成比（％） | 補正後構成比 | 標準単価 (R05.4月単価) | 岐阜単価 （単価適用月） | 摘 要
普通作業員
90.57
土木一般世話役
8.83
その他労務費 労務構成比端数調整分
1 ｍ当り
100
条 件 名 称 |  | 入 力 値 | 条 件 値
J01 基礎種別 |  | 2 | 鋼管基礎
J02 支柱柵高 |  | 1 | 支柱柵高：2m以下
J03 支柱間隔 |  | 2 | 支柱間隔：2m
J04 費用の内訳 |  | 1 | 全ての費用
門扉(施工ﾊﾟｯｹｰｼﾞ) |  |  |  | 施工Ｐ単価表(CB420850-0016)
2m以下、全ての費用、片開き |  |  |  | 4週8休/通期 | 1.000 | 基 | 当り
名 称 ・ 規 格 | 構成比（％） | 補正後構成比 | 標準単価 (R05.4月単価) | 岐阜単価 （単価適用月） | 摘 要
普通作業員
73.86
土木一般世話役
24.18
その他労務費 労務構成比端数調整分
1 基当り
100
条 件 名 称 |  | 入 力 値 | 条 件 値
J01 門扉種別 |  | 1 | 片開き
J02 門柱高 |  | 1 | 2m以下
J03 費用の内訳 |  | 1 | 全ての費用
上層路盤（歩道部）(施工ﾊﾟｯｹｰｼﾞ) |  |  |  | 施工Ｐ単価表(CB410041-0017)
全仕上り厚 100 mm、1層施工、再生砕石 RC-30、全ての費用 |  |  |  | 4週8休/通期 | 1.000 | m2 | 当り
名 称 ・ 規 格 | 構成比（％） | 補正後構成比 | 標準単価 (R05.4月単価) | 岐阜単価 （単価適用月） | 摘 要
小型バックホウ賃料長期割引 騒対無/排対2次/山積み0.11m3
2.69
振動ローラ賃料長期割引 騒対無/排対1次/搭乗式コンバインド型 3～4t
2.36
その他機械損料 機械構成比端数調整分
普通作業員
28.22
運転手（特殊）
24.35
特殊作業員
12.9
その他労務費 労務構成比端数調整分
再生砕石（ＲＣ） ＲＣ－３０
25.44
軽油 小型ローリー
1.88
その他材料費 材料構成比端数調整分
1 m2当り
100
条 件 名 称 |  | 入 力 値 | 条 件 値
J01 全仕上り厚 |  | 100 | 全仕上り厚 100 mm
J02 施工区分 |  | 1 | 1層施工
J03 材料 |  | 10 | 再生砕石 RC-30
J04 費用の内訳 |  | 1 | 全ての費用
表層（歩道部）(施工ﾊﾟｯｹｰｼﾞ) |  |  |  | 施工Ｐ単価表(CB410261-0018)
1.4m未満(1層当り平均仕上り厚50mm以下)、1層当り平均仕上り厚 50 mm、再生密粒度ｱｽｺﾝ(13)、ﾌﾟﾗｲﾑｺｰﾄ PK-3、全ての費用 |  |  |  | 4週8休/通期 | 1.000 | m2 | 当り
名 称 ・ 規 格 | 構成比（％） | 補正後構成比 | 標準単価 (R05.4月単価) | 岐阜単価 （単価適用月） | 摘 要
振動ローラ機械損料 ハンドガイド式・0.5～0.6ｔ
0.31
振動コンパクタ 機械損料 40～60kg
0.08
その他機械損料 機械構成比端数調整分
特殊作業員
19.49
普通作業員
17.39
土木一般世話役
5.25
その他労務費 労務構成比端数調整分
アスファルト再生合材 密 粒 度アスコン(１３)
43.36
アスファルト乳剤 プライムコート ＰＫ－３号
5.9
ガソリン レギュラー80オクタン以上
0.1
軽油 小型ローリー
0.04
その他材料費 材料構成比端数調整分
1 m2当り
100
条 件 名 称 |  | 入 力 値 | 条 件 値
J01 平均幅員 |  | 1 | 1.4m未満(1層当り平均仕上り厚50mm以下)
J02 1層当り平均仕上り厚 |  | 50 | 1層当り平均仕上り厚 50 mm
J03 材料 |  | 11 | 再生密粒度ｱｽｺﾝ(13)
J04 瀝青材料種類 |  | 2 | ﾌﾟﾗｲﾑｺｰﾄ PK-3
J05 費用の内訳 |  | 1 | 全ての費用