## 設計書鏡（参考資料）
参 考 資 料
令和０７年度
長山系基幹管路（羽崎～緑ケ丘）布設替その１工事参考資料
可児市 羽崎地内
本参考資料は、標準的な施工方法を参考明示したものであり、工事請負契約上の拘束 力を生じさせるものではない。 従って、施工条件及び地質条件等を十分考慮して、仮設、施工方法、安全対策等工事 目的物を完成させる手段について、設計図書に特別な定めがある場合を除き受注者の責 任において定めるものとする。 なお、本参考資料の内容に関する事項は、質問することが出来ない。 また、本参考資料の有効期限は、本工事の入札書の提出期限までとする。

## 設計書鏡
工事番号 |  | 事 業 名 | 長山系基幹管路（羽崎～緑ケ丘）布設替その１工事
改工-7
路河川名 |  | 工 事 名 | 参考資料
年 度 | 令和０７年度 | 施工箇所 | 可児市 羽崎地内
事 業 概 要 |  |  |  | 設 計 年 月 日
|  |  |  | 施 工 方 法 | 請負
施 工 期 間
起 工 年 月 日
竣 工 年 月 日
|  |  |  | 歩 掛 適 用 年 月 | 令和７年 ６月 １日
|  |  |  | 単 価 適 用 年 月 | 令和７年 ６月 １日
起工理由

## 内訳表
内 訳 表
名 称 |  | 数 量 | 単位 | 単 価 | 金 額 | 摘 要
01:本工事費 | [5 empty] | 工種区分：開削工事及び小口径推進工事等
管路
|  | 1 | 式
管きょ
|  | 1 | 式
資材費(送水管) | [5 empty] | 4週8休
|  | 1 | 式
ﾀﾞｸﾀｲﾙ鋳鉄管（GX形S種）内面ｴﾎﾟｷｼ粉体塗装
φ200×5.0m
|  | 36 | 本 |  |  | ZW10712005
ﾀﾞｸﾀｲﾙ鋳鉄異形管 GX形45°曲管
φ200
|  | 11 | 個 |  |  | ZW10730200
ﾀﾞｸﾀｲﾙ鋳鉄異形管 GX形22 1/2°曲管
φ200
|  | 3 | 個 |  |  | ZW10740200
ﾀﾞｸﾀｲﾙ鋳鉄異形管 GX形11 1/4°曲管
φ200
|  | 3 | 個 |  |  | ZW10750200
内 訳 表
名 称 |  | 数 量 | 単位 | 単 価 | 金 額 | 摘 要
ﾀﾞｸﾀｲﾙ鋳鉄異形管 GX形5 5/8°曲管
φ200
|  | 1 | 個 |  |  | ZW10760200
ﾀﾞｸﾀｲﾙ鋳鉄異形管 GX形45°両受曲管
φ200
|  | 6 | 個 |  |  | ZW10770200
ﾀﾞｸﾀｲﾙ鋳鉄異形管 GX形22 1/2°両受曲管
φ200
|  | 4 | 個 |  |  | ZW10780200
ﾀﾞｸﾀｲﾙ鋳鉄異形管 GX形継ぎ輪
φ200
|  | 1 | 個 |  |  | ZW10790200
ﾀﾞｸﾀｲﾙ鋳鉄異形管 GX形短管1号
φ200
|  | 1 | 個 |  |  | T11001
ﾀﾞｸﾀｲﾙ鋳鉄異形管 GX形二受T字管
φ200*200
|  | 2 | 個 |  |  | T11017B
ﾀﾞｸﾀｲﾙ鋳鉄異形管 K形帽
φ200
|  | 1 | 個 |  |  | T10018B
ﾀﾞｸﾀｲﾙ鋳鉄異形管 GX形ﾌﾗﾝｼﾞ付きT字管
φ200*75 (10K)
|  | 2 | 個 |  |  | T11060B
内 訳 表
名 称 |  | 数 量 | 単位 | 単 価 | 金 額 | 摘 要
GX形ｿﾌﾄｼｰﾙ仕切弁 内ﾈｼﾞ式 3種10K FCD製 内面粉体塗装･外面耐食塗装
両受口 φ200mm
|  | 1 | 個 |  |  | T15039B
GX形ｿﾌﾄｼｰﾙ仕切弁 内ﾈｼﾞ式 3種10K FCD製 内面粉体塗装･外面耐食塗装
受挿し口 φ200mm
|  | 1 | 個 |  |  | T15047B
水道用ｿﾌﾄｼｰﾙ仕切弁 FCD製 内面粉体塗装 10K 内ねじ
200mm
|  | 1 | 個 |  |  | T001
不断水分岐用割丁字管
鋳鉄管用 Φ700*200
|  | 1 | 個 |  |  | T20027
不断水分岐用割丁字管（耐震K形：挿し口：簡易ﾊﾞﾙﾌﾞ)
鋳鉄管用 Φ200*200
|  | 1 | 個 |  |  | T20138
ﾀﾞｸﾀｲﾙ鋳鉄異形管 GX形ﾗｲﾅ
φ200
|  | 18 | 個 |  |  | ZW10810200
ﾀﾞｸﾀｲﾙ鋳鉄異形管 GX形接合材料
φ200
|  | 23 | 個 |  |  | ZW10800200
ﾀﾞｸﾀｲﾙ鋳鉄異形管 GX形G-Linkセット
φ200
|  | 26 | 個 |  |  | ZW10830200
内 訳 表
名 称 |  | 数 量 | 単位 | 単 価 | 金 額 | 摘 要
フランジサポート（3DkN）
Φ200
|  | 2 | 個 |  |  | T18079
ﾌﾗﾝｼﾞ材 GF
Φ200
|  | 2 | 枚 |  |  | T18005
耐震補強金具
φ700
|  | 3 | 個 |  |  | TJ0600
仕切弁筐 H=0.8m
φ200
|  | 2 | 組 |  |  | 単価表(SJ0030)
仕切弁筐 H=1.88m
φ200
|  | 1 | 組 |  |  | 単価表(SJ00301)
水道用急速空気弁(JWWA B 137) FCD製 10K 内外面粉体塗装
φ25mm ねじ込み形
|  | 2 | 個 |  |  | T16016B
ﾎﾞｰﾙ式補修弁 ﾚﾊﾞｰ式(JWWA B 126) FCD製 10K 内外面粉体塗装
φ75×L100mm
|  | 2 | 個 |  |  | T16019B
補修弁用フランジサポート
Φ75
|  | 4 | 個 |  |  | T18088
内 訳 表
名 称 |  | 数 量 | 単位 | 単 価 | 金 額 | 摘 要
ﾌﾗﾝｼﾞ材 GF
Φ75
|  | 4 | 枚 |  |  | T18002
空気弁BOX
|  | 2 | 組 |  |  | 単価表(SJ0170)
水道用ﾒﾀﾙｼｰﾄ仕切弁
K形両受 Φ200
|  | 1 | 基 |  |  | T15025
ﾀﾞｸﾀｲﾙ鋳鉄異形管 GX形G-Linkセット
φ200
|  | 1 | 個 |  |  | ZW10830200
ﾀﾞｸﾀｲﾙ鋳鉄管用 特殊押輪（耐震）K形
φ200
|  | 2 | 組 |  |  | T10004
ﾀﾞｸﾀｲﾙ鋳鉄管用 特殊押輪（耐震）K形
φ100
|  | 1 | 組 |  |  | T10002
ﾀﾞｸﾀｲﾙ鋳鉄異形管 K形挿受片落管
φ200×φ100
|  | 1 | 個 |  |  | ZW10042010
VC短管
2号片落 Φ100*50
|  | 1 | 個 |  |  | T19039
内 訳 表
名 称 |  | 数 量 | 単位 | 単 価 | 金 額 | 摘 要
水道用耐衝撃性硬質ﾎﾟﾘ塩化ﾋﾞﾆﾙ管(HI管)
Φ50
|  | 2 | ｍ |  |  | T14012B
水道用硬質ﾎﾟﾘ塩ﾋﾞ管HI継手 ｴﾙﾎﾞ
φ50mm
|  | 2 | 個 |  |  | T14030B
仕切弁筐 H=0.8m
φ200
|  | 1 | 組 |  |  | 単価表(SJ0030)
労務費(送水管) | [5 empty] | 4週8休
|  | 1 | 式
鋳鉄管布設工（機械）
径200mm
|  | 193.300 | ｍ |  |  | 施工歩掛表(DW000205-0001)
ＧＸ形継手接合工
径200mm、直管、通常
|  | 36 | 口 |  |  | 施工歩掛表(DW000245-0004)
ＧＸ形継手接合工
径200mm、異形管、通常
|  | 23 | 口 |  |  | 施工歩掛表(DW000245-0005)
ＧＸ形継手接合工
径200mm、異形管、G-Link
|  | 26 | 口 |  |  | 施工歩掛表(DW000245-0006)
内 訳 表
名 称 |  | 数 量 | 単位 | 単 価 | 金 額 | 摘 要
鋳鉄管切断
エンジンカッター、径200mm
|  | 22 | 口 |  |  | 施工歩掛表(DW000705-0007)
硬質塩化ﾋﾞﾆﾙ管据付工
径50mm
|  | 2 | ｍ |  |  | 施工歩掛表(DW000405-0008)
硬質塩化ﾋﾞﾆﾙ管TS継手工
径50mm
|  | 2 | 口 |  |  | 施工歩掛表(DW000410-0009)
メカニカル特殊継手工(割増)
径700mm、Ｕ、ＵＦ、ＬＵＦ、ＵＳ形（ＳＢ、ＶＴ、ＬＳ方式）以外、0、あり
|  | 3 | 口 |  |  | 施工歩掛表(DW000215-0010)
メカニカル特殊継手工(割増)
径200mm、Ｕ、ＵＦ、ＬＵＦ、ＵＳ形（ＳＢ、ＶＴ、ＬＳ方式）以外、0、なし
|  | 3 | 口 |  |  | 施工歩掛表(DW000215-0011)
メカニカル特殊継手工(割増)
径100mm、Ｕ、ＵＦ、ＬＵＦ、ＵＳ形（ＳＢ、ＶＴ、ＬＳ方式）以外、0、なし
|  | 1 | 口 |  |  | 施工歩掛表(DW000215-0012)
メカニカル継手工
径75mm以下、Ｕ、ＵＦ、ＬＵＦ、ＵＳ形（ＳＢ、ＶＴ、ＬＳ方式）以外、なし
|  | 1 | 口 |  |  | 施工歩掛表(DW000215-0013)
フランジ継手工
径200mm、JWWA 10K（0.98MPa）
|  | 2 | 口 |  |  | 施工歩掛表(DW000230-0014)
内 訳 表
名 称 |  | 数 量 | 単位 | 単 価 | 金 額 | 摘 要
鋳鉄製仕切弁設置工(縦･横型)(機械)
径200mm、たて型
|  | 4 | 基 |  |  | 施工歩掛表(DW000805-0015)
仕切弁筐設置工 H=0.8m
φ200
|  | 3 | 箇所 |  |  | 単価表(SJ0040)
仕切弁筐設置工 H=1.88m
φ200
|  | 1 | 箇所 |  |  | 単価表(SJ00401)
不断水分岐取付穿孔工(施工費)
Φ700*200
|  | 1 | 箇所 |  |  | T20098
不断水分岐取付穿孔工(施工費)
Φ200*200
|  | 1 | 箇所 |  |  | T20080
空気弁設置工
径13～25mm、人力施工
|  | 2 | 基 |  |  | 施工歩掛表(DW000830-0022)
フランジ継手工
径75(80)mm、JWWA 10K（0.98MPa）
|  | 2 | 口 |  |  | 施工歩掛表(DW000230-0023)
空気弁BOX設置工
|  | 2 | 箇所 |  |  | 単価表(SJ0180)
内 訳 表
名 称 |  | 数 量 | 単位 | 単 価 | 金 額 | 摘 要
ﾎﾟﾘｴﾁﾚﾝｽﾘｰﾌﾞ被覆工
径200mm、固定用ｺﾞﾑﾊﾞﾝﾄﾞ、0、0
|  | 193.300 | ｍ |  |  | 施工歩掛表(DW000270-0028)
管明示テープ工
|  | 193.300 | ｍ |  |  | 単価表(SJ0150)
管明示シート工
|  | 193.300 | ｍ |  |  | 単価表(SJ0160)
残管処理
|  | 0.090 | ｔ |  |  | 単価表(SJ0190)
管路土工(送水管) | [5 empty] | 4週8休
|  | 1 | 式
管路掘削工（バックホウ掘削積込）
礫質土、クローラ型 山積0.28m3（0.20m3）
|  | 180 | m3 |  |  | 施工歩掛表(DW010005-0029)
管路埋戻工（機械埋戻）
クローラ型 山積0.28m3（0.20m3）、クッション用砂
|  | 70 | m3 |  |  | 施工歩掛表(DW010010-0031)
管路埋戻工（機械埋戻）
クローラ型 山積0.28m3（0.20m3）、RC-40
|  | 50 | m3 |  |  | 施工歩掛表(DW010010-0033)
内 訳 表
名 称 |  | 数 量 | 単位 | 単 価 | 金 額 | 摘 要
管路埋戻工（機械埋戻）
クローラ型 山積0.28m3（0.20m3）、流用土
|  | 10 | m3 |  |  | 施工歩掛表(DW010010-0034)
残土処理
|  | 160 | m3 |  |  | 単価表(SJ0081)
舗装版切断(施工ﾊﾟｯｹｰｼﾞ)
ｱｽﾌｧﾙﾄ舗装版、15cm以下、全ての費用
|  | 390 | ｍ |  |  | 施工P単価表(CB430510-0002)
切断汚泥処理
|  | 0.800 | m3 |  |  | 単価表(SJ0090)
舗装版直接掘削・積込工
山積0.28m3（0.20m3）、0cm超え10cm以下
|  | 35 | m2 |  |  | 施工歩掛表(DW010015-0039)
舗装版直接掘削・積込工
山積0.28m3（0.20m3）、10cm超え15cm以下
|  | 96 | m2 |  |  | 施工歩掛表(DW010015-0040)
AS殻運搬処理
|  | 16 | m3 |  |  | 単価表(SJ0100)
路盤工機械
上層路盤、施工厚= 10 cm、1.8m未満、粒度調整砕石 Ｍ－30
|  | 13 | m2 |  |  | 施工歩掛表(DW010020-0042)
内 訳 表
名 称 |  | 数 量 | 単位 | 単 価 | 金 額 | 摘 要
路盤工機械
上層路盤、施工厚= 10 cm、1.8m未満、ＲＣ－30 再生材
|  | 96 | m2 |  |  | 施工歩掛表(DW010020-0044)
路盤工機械
下層路盤、施工厚= 14 cm、1.8m未満、ＲＣ－40 再生材
|  | 19 | m2 |  |  | 施工歩掛表(DW010020-0045)
路盤工機械
下層路盤,施工厚= 22cm,RC-40,1.8m未満
|  | 13 | m2 |  |  | 単価表(SJ01101)
路盤工機械
下層路盤,施工厚= 23cm,RC-40,1.8m未満
|  | 96 | m2 |  |  | 単価表(SJ0110)
路盤工機械
下層路盤、施工厚= 10 cm、1.8m未満、ＲＣ－30 再生材
|  | 4 | m2 |  |  | 施工歩掛表(DW010020-0049)
表層工・人力施工（車道・路肩）
仕上り厚 5cm、有、プライムコート（車道・路肩）、再生密粒度アスコン(20)、N5、砂散布計上なし、締め固め後密度 2350kg/m3
|  | 96 | m2 |  |  | 施工歩掛表(DW010035-0050)
表層工・人力施工（車道・路肩）
仕上り厚 5cm、有、プライムコート（車道・路肩）、再生密粒度アスコン(13)、N4以下、砂散布計上なし、締め固め後密度 2350kg/m3
|  | 13 | m2 |  |  | 施工歩掛表(DW010035-0054)
表層工・人力施工（車道・路肩）
仕上り厚 4cm、有、プライムコート（車道・路肩）、再生密粒度アスコン(13)、N4以下、砂散布計上なし、締め固め後密度 2350kg/m3
|  | 19 | m2 |  |  | 施工歩掛表(DW010035-0056)
内 訳 表
名 称 |  | 数 量 | 単位 | 単 価 | 金 額 | 摘 要
表層工・人力施工（歩道）
仕上り厚 3cm,有,プライムコート（歩道）,砂散布計上なし,再生細粒度アスコン(13)
|  | 4 | m2 |  |  | 単価表(SJ0130)
仮設工(送水管) | [5 empty] | 4週8休
|  | 1 | 式
土留工（軽量鋼矢板たて込み）（機械）
掘削深=2.0m以下、BH油圧･ｸﾛｰﾗ 山積0.28m3(平積0.20m3)、排出ガス対策型
|  | 7.300 | ｍ |  |  | 施工歩掛表(DW000110-0058)
土留工（軽量鋼矢板引抜き）（機械）
掘削深=2.0m以下、ﾄﾗｯｸｸﾚｰﾝ油圧伸縮ｼﾞﾌﾞ型4.9t吊
|  | 7.300 | ｍ |  |  | 施工歩掛表(DW000110-0059)
アルミ矢板建込(両側)工
333mm、掘削深2.5m以下、排出ガス対策型、ｸﾛｰﾗ 山積0.28m3(平積0.20m3)
|  | 9.300 | ｍ |  |  | 施工歩掛表(DG000320-0060)
アルミ矢板引抜(両側)工
333mm、掘削深2.5m以下、ﾄﾗｯｸｸﾚｰﾝ 油圧伸縮ｼﾞﾌﾞ型4.9t吊
|  | 9.300 | ｍ |  |  | 施工歩掛表(DG000320-0062)
アルミ矢板建込(両側)工
333mm、掘削深3.0m以下、排出ガス対策型、ｸﾛｰﾗ 山積0.28m3(平積0.20m3)
|  | 1.800 | ｍ |  |  | 施工歩掛表(DG000320-0063)
アルミ矢板引抜(両側)工
333mm、掘削深3.0m以下、ﾄﾗｯｸｸﾚｰﾝ 油圧伸縮ｼﾞﾌﾞ型4.9t吊
|  | 1.800 | ｍ |  |  | 施工歩掛表(DG000320-0064)
内 訳 表
名 称 |  | 数 量 | 単位 | 単 価 | 金 額 | 摘 要
アルミ矢板建込(両側)工
333mm、掘削深3.5m以下、排出ガス対策型、ｸﾛｰﾗ 山積0.28m3(平積0.20m3)
|  | 3.200 | ｍ |  |  | 施工歩掛表(DG000320-0065)
アルミ矢板引抜(両側)工
333mm、掘削深3.5m以下、ﾄﾗｯｸｸﾚｰﾝ 油圧伸縮ｼﾞﾌﾞ型4.9t吊
|  | 3.200 | ｍ |  |  | 施工歩掛表(DG000320-0066)
アルミ矢板建込(両側)工
333mm、掘削深3.8m以下、排出ガス対策型、ｸﾛｰﾗ 山積0.28m3(平積0.20m3)
|  | 3.600 | ｍ |  |  | 施工歩掛表(DG000320-0067)
アルミ矢板引抜(両側)工
333mm、掘削深3.8m以下、ﾄﾗｯｸｸﾚｰﾝ 油圧伸縮ｼﾞﾌﾞ型4.9t吊
|  | 3.600 | ｍ |  |  | 施工歩掛表(DG000320-0068)
軽量金属支保設置工
１段 2.0m以下、軽量金属、水圧式
|  | 7.300 | ｍ |  |  | 施工歩掛表(DW000125-0069)
軽量金属支保撤去工
１段 2.0m以下、軽量金属、水圧式
|  | 7.300 | ｍ |  |  | 施工歩掛表(DW000125-0070)
軽量金属支保設置工
２段 3.5m以下、軽量金属、ねじ式
|  | 14.400 | ｍ |  |  | 施工歩掛表(DW000125-0071)
軽量金属支保撤去工
２段 3.5m以下、軽量金属、ねじ式
|  | 14.400 | ｍ |  |  | 施工歩掛表(DW000125-0072)
内 訳 表
名 称 |  | 数 量 | 単位 | 単 価 | 金 額 | 摘 要
軽量金属支保設置工
３段 3.8m以下、軽量金属、水圧式
|  | 3.600 | ｍ |  |  | 施工歩掛表(DW000125-0073)
軽量金属支保撤去工
３段 3.8m以下、軽量金属、水圧式
|  | 3.600 | ｍ |  |  | 施工歩掛表(DW000125-0074)
土留材賃料
|  | 1 | 式 |  |  | TJ0590
資材費(配水管) | [5 empty] | 4週8休
|  | 1 | 式
ﾀﾞｸﾀｲﾙ鋳鉄異形管 K形継ぎ輪
φ200
|  | 1 | 個 |  |  | ZW10100200
ﾀﾞｸﾀｲﾙ鋳鉄管用 特殊押輪（耐震）K形
φ200
|  | 2 | 組 |  |  | T10004
ﾀﾞｸﾀｲﾙ鋳鉄管（GX形S種）内面ｴﾎﾟｷｼ粉体塗装
φ200×5.0m
|  | 1 | 本 |  |  | ZW10712005
ﾀﾞｸﾀｲﾙ鋳鉄異形管 GX形二受T字管
φ200*150
|  | 1 | 個 |  |  | T11016B
内 訳 表
名 称 |  | 数 量 | 単位 | 単 価 | 金 額 | 摘 要
ﾀﾞｸﾀｲﾙ鋳鉄異形管 GX形二受T字管
φ150*75
|  | 1 | 個 |  |  | T11012B
GX形ｿﾌﾄｼｰﾙ仕切弁 内ﾈｼﾞ式 3種10K FCD製 内面粉体塗装･外面耐食塗装
受挿し口 φ150mm
|  | 1 | 個 |  |  | T15046B
ﾀﾞｸﾀｲﾙ鋳鉄異形管 GX形ﾗｲﾅ
φ200
|  | 1 | 個 |  |  | ZW10810200
ﾀﾞｸﾀｲﾙ鋳鉄異形管 GX形接合材料
φ150
|  | 1 | 個 |  |  | ZW10800150
ﾀﾞｸﾀｲﾙ鋳鉄異形管 GX形G-Linkセット
φ200
|  | 1 | 個 |  |  | ZW10830200
ﾀﾞｸﾀｲﾙ鋳鉄異形管 GX形G-Linkセット
φ150
|  | 2 | 個 |  |  | ZW10830150
水道配水用ﾎﾟﾘｴﾁﾚﾝ管 EF受口付直管
φ150mm 長5m
|  | 10 | 本 |  |  | T12045B
配水用ﾎﾟﾘｴﾁﾚﾝ管継手 EF22 1/2°ﾍﾞﾝﾄﾞ 片受
φ150mm
|  | 1 | 個 |  |  | T12159B
内 訳 表
名 称 |  | 数 量 | 単位 | 単 価 | 金 額 | 摘 要
配水用ﾎﾟﾘｴﾁﾚﾝ管継手 EF11 1/4°ﾍﾞﾝﾄﾞ 片受
φ150mm
|  | 2 | 個 |  |  | T12164B
配水用ﾎﾟﾘｴﾁﾚﾝ管継手 EF22 1/2°ﾍﾞﾝﾄﾞ 両受
φ150mm
|  | 1 | 個 |  |  | T12127B
配水用ﾎﾟﾘｴﾁﾚﾝ管継手 EFｷｬｯﾌﾟ
φ150mm
|  | 1 | 個 |  |  | T12050B
ﾀﾞｸﾀｲﾙ鋳鉄管用異種管継手 GX形
Φ150
|  | 1 | 個 |  |  | T12008
仕切弁筐 H=0.6
φ150以下
|  | 1 | 組 |  |  | 単価表(SJ00302)
ﾀﾞｸﾀｲﾙ鋳鉄異形管 GX形乙字管
φ75 H300
|  | 1 | 個 |  |  | T11081B
ﾀﾞｸﾀｲﾙ鋳鉄管（GX形S種）内面ｴﾎﾟｷｼ粉体塗装
φ75×4.0m
|  | 1 | 本 |  |  | ZW10717504
ﾀﾞｸﾀｲﾙ鋳鉄異形管 GX形接合材料
φ75
|  | 2 | 個 |  |  | ZW10800075
内 訳 表
名 称 |  | 数 量 | 単位 | 単 価 | 金 額 | 摘 要
水道用ﾒﾀﾙｼｰﾄ仕切弁
K形両受 Φ75
|  | 1 | 基 |  |  | T15023
ﾀﾞｸﾀｲﾙ鋳鉄管用 特殊押輪（耐震）K形
φ75
|  | 2 | 組 |  |  | T10001
VC短管
2号片落 Φ75*50
|  | 1 | 個 |  |  | T19038
水道用耐衝撃性硬質ﾎﾟﾘ塩化ﾋﾞﾆﾙ管(HI管)
Φ50
|  | 2.500 | ｍ |  |  | T14012B
水道用硬質ﾎﾟﾘ塩ﾋﾞ管HI継手 ｴﾙﾎﾞ
φ50mm
|  | 2 | 個 |  |  | T14030B
仕切弁筐 H=0.6
φ150以下
|  | 1 | 組 |  |  | 単価表(SJ00302)
労務費(配水管) | [5 empty] | 4週8休
|  | 1 | 式
鋳鉄管布設工（機械）
径200mm
|  | 1.500 | ｍ |  |  | 施工歩掛表(DW000205-0001)
内 訳 表
名 称 |  | 数 量 | 単位 | 単 価 | 金 額 | 摘 要
鋳鉄管布設工（機械）
径150mm
|  | 0.500 | ｍ |  |  | 施工歩掛表(DW000205-0075)
鋳鉄管布設工（機械）
径75mm以下
|  | 1.500 | ｍ |  |  | 施工歩掛表(DW000205-0076)
ＧＸ形継手接合工
径200mm、直管、通常
|  | 1 | 口 |  |  | 施工歩掛表(DW000245-0004)
ＧＸ形継手接合工
径150mm、異形管、通常
|  | 1 | 口 |  |  | 施工歩掛表(DW000245-0077)
ＧＸ形継手接合工
径75mm、異形管、通常
|  | 2 | 口 |  |  | 施工歩掛表(DW000245-0078)
ＧＸ形継手接合工
径200mm、異形管、G-Link
|  | 1 | 口 |  |  | 施工歩掛表(DW000245-0006)
ＧＸ形継手接合工
径150mm、異形管、G-Link
|  | 2 | 口 |  |  | 施工歩掛表(DW000245-0079)
鋳鉄管切断
エンジンカッター、径200mm
|  | 1 | 口 |  |  | 施工歩掛表(DW000705-0007)
内 訳 表
名 称 |  | 数 量 | 単位 | 単 価 | 金 額 | 摘 要
鋳鉄管切断
エンジンカッター、径75mm
|  | 1 | 口 |  |  | 施工歩掛表(DW000705-0080)
鋳鉄管撤去管切断工
エンジンカッター、径200mm、ダクタイル鋳鉄管
|  | 2 | 口 |  |  | 施工歩掛表(DW000905-0081)
ﾎﾟﾘｴﾁﾚﾝ管据付工
径150mm
|  | 49.800 | ｍ |  |  | 施工歩掛表(DW000505-0082)
ポリエチレン管継手工
径150mm、融着の１口継手とする、融着継手をする
|  | 16 | 箇所 |  |  | 施工歩掛表(DW000510-0083)
ポリエチレン管切断工
径150mm
|  | 3 | 口 |  |  | 施工歩掛表(DW000760-0084)
硬質塩化ﾋﾞﾆﾙ管据付工
径50mm
|  | 2.500 | ｍ |  |  | 施工歩掛表(DW000405-0008)
硬質塩化ﾋﾞﾆﾙ管TS継手工
径50mm
|  | 2 | 口 |  |  | 施工歩掛表(DW000410-0009)
硬質塩化ﾋﾞﾆﾙ管切断工
径50mm
|  | 2 | 口 |  |  | 施工歩掛表(DW000755-0085)
内 訳 表
名 称 |  | 数 量 | 単位 | 単 価 | 金 額 | 摘 要
メカニカル特殊継手工(割増)
径200mm、Ｕ、ＵＦ、ＬＵＦ、ＵＳ形（ＳＢ、ＶＴ、ＬＳ方式）以外、0、なし
|  | 2 | 口 |  |  | 施工歩掛表(DW000215-0011)
メカニカル特殊継手工(割増)
径75mm以下、Ｕ、ＵＦ、ＬＵＦ、ＵＳ形（ＳＢ、ＶＴ、ＬＳ方式）以外、0、なし
|  | 2 | 口 |  |  | 施工歩掛表(DW000215-0086)
メカニカル継手工
径75mm以下、Ｕ、ＵＦ、ＬＵＦ、ＵＳ形（ＳＢ、ＶＴ、ＬＳ方式）以外、なし
|  | 1 | 口 |  |  | 施工歩掛表(DW000215-0013)
鋳鉄製仕切弁設置工(縦･横型)(機械)
径150mm、たて型
|  | 1 | 基 |  |  | 施工歩掛表(DW000805-0087)
鋳鉄製仕切弁設置工(縦･横型)(機械)
径100mm以下、たて型
|  | 1 | 基 |  |  | 施工歩掛表(DW000805-0088)
仕切弁筐設置工 H=0.6m
φ150以下
|  | 2 | 箇所 |  |  | 単価表(SJ00402)
ﾎﾟﾘｴﾁﾚﾝｽﾘｰﾌﾞ被覆工
径200mm、固定用ｺﾞﾑﾊﾞﾝﾄﾞ、0、0
|  | 1.500 | ｍ |  |  | 施工歩掛表(DW000270-0028)
ﾎﾟﾘｴﾁﾚﾝｽﾘｰﾌﾞ被覆工
径150mm、固定用ｺﾞﾑﾊﾞﾝﾄﾞ、0、0
|  | 0.500 | ｍ |  |  | 施工歩掛表(DW000270-0091)
内 訳 表
名 称 |  | 数 量 | 単位 | 単 価 | 金 額 | 摘 要
ﾎﾟﾘｴﾁﾚﾝｽﾘｰﾌﾞ被覆工
径75mm、固定用ｺﾞﾑﾊﾞﾝﾄﾞ、0、0
|  | 1.500 | ｍ |  |  | 施工歩掛表(DW000270-0092)
管明示テープ工
|  | 53.300 | ｍ |  |  | 単価表(SJ0150)
管明示シート工
|  | 53.300 | ｍ |  |  | 単価表(SJ0160)
探知ワイヤー設置工
|  | 49.800 | ｍ |  |  | 単価表(SJ0140)
残管処理
|  | 0.250 | ｔ |  |  | 単価表(SJ0190)
管路土工(配水管) | [5 empty] | 4週8休
|  | 1 | 式
管路掘削工（バックホウ掘削積込）
礫質土、クローラ型 山積0.28m3（0.20m3）
|  | 30 | m3 |  |  | 施工歩掛表(DW010005-0029)
管路埋戻工（機械埋戻）
クローラ型 山積0.28m3（0.20m3）、クッション用砂
|  | 10 | m3 |  |  | 施工歩掛表(DW010010-0031)
内 訳 表
名 称 |  | 数 量 | 単位 | 単 価 | 金 額 | 摘 要
管路埋戻工（機械埋戻）
クローラ型 山積0.28m3（0.20m3）、RC-40
|  | 5 | m3 |  |  | 施工歩掛表(DW010010-0033)
管路埋戻工（機械埋戻）
クローラ型 山積0.28m3（0.20m3）、流用土
|  | 2 | m3 |  |  | 施工歩掛表(DW010010-0034)
残土処理
|  | 30 | m3 |  |  | 単価表(SJ0081)
舗装版切断(施工ﾊﾟｯｹｰｼﾞ)
ｱｽﾌｧﾙﾄ舗装版、15cm以下、全ての費用
|  | 15 | ｍ |  |  | 施工P単価表(CB430510-0002)
切断汚泥処理
|  | 0.030 | m3 |  |  | 単価表(SJ0090)
舗装版直接掘削・積込工
山積0.28m3（0.20m3）、0cm超え10cm以下
|  | 16 | m2 |  |  | 施工歩掛表(DW010015-0039)
舗装版直接掘削・積込工
山積0.28m3（0.20m3）、10cm超え15cm以下
|  | 12 | m2 |  |  | 施工歩掛表(DW010015-0040)
AS殻運搬処理
|  | 2 | m3 |  |  | 単価表(SJ0100)
内 訳 表
名 称 |  | 数 量 | 単位 | 単 価 | 金 額 | 摘 要
路盤工機械
上層路盤、施工厚= 10 cm、1.8m未満、粒度調整砕石 Ｍ－30
|  | 10 | m2 |  |  | 施工歩掛表(DW010020-0042)
路盤工機械
上層路盤、施工厚= 10 cm、1.8m未満、ＲＣ－30 再生材
|  | 12 | m2 |  |  | 施工歩掛表(DW010020-0044)
路盤工機械
下層路盤,施工厚= 22cm,RC-40,1.8m未満
|  | 10 | m2 |  |  | 単価表(SJ01101)
路盤工機械
下層路盤,施工厚= 23cm,RC-40,1.8m未満
|  | 12 | m2 |  |  | 単価表(SJ0110)
路盤工機械
下層路盤、施工厚= 10 cm、1.8m未満、ＲＣ－30 再生材
|  | 6 | m2 |  |  | 施工歩掛表(DW010020-0049)
表層工・人力施工（車道・路肩）
仕上り厚 5cm、有、プライムコート（車道・路肩）、再生密粒度アスコン(20)、N5、砂散布計上なし、締め固め後密度 2350kg/m3
|  | 12 | m2 |  |  | 施工歩掛表(DW010035-0050)
表層工・人力施工（車道・路肩）
仕上り厚 5cm、有、プライムコート（車道・路肩）、再生密粒度アスコン(13)、N4以下、砂散布計上なし、締め固め後密度 2350kg/m3
|  | 10 | m2 |  |  | 施工歩掛表(DW010035-0054)
表層工・人力施工（歩道）
仕上り厚 3cm,有,プライムコート（歩道）,砂散布計上なし,再生細粒度アスコン(13)
|  | 6 | m2 |  |  | 単価表(SJ0130)
内 訳 表
名 称 |  | 数 量 | 単位 | 単 価 | 金 額 | 摘 要
仮設工(共通) | [5 empty] | 4週8休
|  | 1 | 式
交通誘導警備員Ａ
|  | 10 | 人 |  |  | RW1044
交通誘導警備員Ｂ
|  | 47 | 人 |  |  | RW1045
直接工事費計
|  | 1 | 式
間接工事費
共通仮設費
運 搬 費 | [5 empty] | 4週8休
|  | 1 | 式
技術管理費 | [5 empty] | 4週8休
|  | 1 | 式
内 訳 表
名 称 |  | 数 量 | 単位 | 単 価 | 金 額 | 摘 要
共通仮設費（率計上額） | [5 empty] | 施工地域：一般交通影響有り(2)、4週8休
|  | 1 | 式
共通仮設費計
|  | 1 | 式
純工事費
|  | 1 | 式
現場管理費
|  | 1 | 式
現場管理費（率計上額） | [5 empty] | 施工地域：一般交通影響有り(2)、4週8休
|  | 1 | 式
工事原価
|  | 1 | 式
一般管理費等
|  | 1 | 式
スクラップ評価額
|  | 1 | 式
内 訳 表
名 称 |  | 数 量 | 単位 | 単 価 | 金 額 | 摘 要
合計
|  | 1 | 式
総合計

## 単価表（施工単価）
鋳鉄管布設工（機械） | [5 empty] | 施工歩掛表(DW000205-0001)
径200mm |  |  |  | 【4週8休】 |  | 10 | ｍ | 当り
名 称 ・ 規 格 | 数 量 | 単位 | 単 価 |  | 金 額 | 摘 要
配管工
| 0.1 | 人
RW1036
普通作業員
| 0.16 | 人
RW1002
トラック運転費
クレーン装置付 4～4.5ｔ積 2.9ｔ吊、標準値を使用する | 1.41 | 時間
施工歩掛表(KC010450-0002)
合 計 | 10 | ｍ
単位当り | 1 | ｍ | 当り
条 件 名 称 |  |  | 入 力 値 |  | 条 件 値
J01 布設・撤去区分 |  |  | 1 |  | 鋳鉄管布設工（機械）
J02 呼び径 |  |  | 4 |  | 径200mm
トラック運転費 | [5 empty] | 施工歩掛表(KC010450-0002)
クレーン装置付 4～4.5ｔ積 2.9ｔ吊、標準値を使用する |  |  |  | 【4週8休】 |  | 1 | 時間 | 当り
名 称 ・ 規 格 | 数 量 | 単位 | 単 価 |  | 金 額 | 摘 要
運転手（特殊）
| 0.17 | 人
RW1014
軽油
小型ローリー | 5.3 | ﾘｯﾄﾙ
ZC19020000
トラック機械損料
クレーン装置付 4～4.5ｔ積 2.9ｔ吊、標準値を使用する | 1 | 時間
施工歩掛表(KC919516-0003)
合 計 | 1 | 時間
単位当り | 1 | 時間 | 当り
条 件 名 称 |  |  | 入 力 値 |  | 条 件 値
J01 規格 |  |  | 10 |  | クレーン装置付 4～4.5ｔ積 2.9ｔ吊
J02 運転日当り運転時間 |  |  | 1 |  | 標準値を使用する
トラック機械損料 | [5 empty] | 施工歩掛表(KC919516-0003)
クレーン装置付 4～4.5ｔ積 2.9ｔ吊、標準値を使用する |  |  |  | 【4週8休】 |  | 1 | 時間 | 当り
名 称 ・ 規 格 | 数 量 | 単位 | 単 価 |  | 金 額 | 摘 要
トラック機械損料[13欄]
クレーン装置付 4.0～4.5ｔ積2.9ｔ吊 | 1 | 時間
MC001960
合 計 | 1 | 時間
単位当り | 1 | 時間 | 当り
条 件 名 称 |  |  | 入 力 値 |  | 条 件 値
J01 規格 |  |  | 10 |  | クレーン装置付 4～4.5ｔ積 2.9ｔ吊
J02 運転日当り運転時間 |  |  | 1 |  | 標準値を使用する
ＧＸ形継手接合工 | [5 empty] | 施工歩掛表(DW000245-0004)
径200mm、直管、通常 |  |  |  | 【4週8休】 |  | 1 | 口 | 当り
名 称 ・ 規 格 | 数 量 | 単位 | 単 価 |  | 金 額 | 摘 要
配管工
[1]
| 0.06 | 人
RW1036
普通作業員
[1]
| 0.06 | 人
RW1002
諸雑費
Σ[1] * 0.010 | 1 | 式
X981036
合 計 | 1 | 口
単位当り | 1 | 口 | 当り
条 件 名 称 |  |  | 入 力 値 |  | 条 件 値
J01 呼び径 |  |  | 4 |  | 径200mm
J02 管種 |  |  | 1 |  | 直管
J03 接合割増 |  |  | 1 |  | 通常
J04 接合・取外し区分 |  |  | 1 |  | ＧＸ形継手接合工
ＧＸ形継手接合工 | [5 empty] | 施工歩掛表(DW000245-0005)
径200mm、異形管、通常 |  |  |  | 【4週8休】 |  | 1 | 口 | 当り
名 称 ・ 規 格 | 数 量 | 単位 | 単 価 |  | 金 額 | 摘 要
配管工
[1]
| 0.07 | 人
RW1036
普通作業員
[1]
| 0.07 | 人
RW1002
諸雑費
Σ[1] * 0.010 | 1 | 式
X981036
合 計 | 1 | 口
単位当り | 1 | 口 | 当り
条 件 名 称 |  |  | 入 力 値 |  | 条 件 値
J01 呼び径 |  |  | 4 |  | 径200mm
J02 管種 |  |  | 2 |  | 異形管
J03 接合割増 |  |  | 1 |  | 通常
J04 接合・取外し区分 |  |  | 1 |  | ＧＸ形継手接合工
ＧＸ形継手接合工 | [5 empty] | 施工歩掛表(DW000245-0006)
径200mm、異形管、G-Link |  |  |  | 【4週8休】 |  | 1 | 口 | 当り
名 称 ・ 規 格 | 数 量 | 単位 | 単 価 |  | 金 額 | 摘 要
配管工
[1]
| 0.112 | 人
RW1036
普通作業員
[1]
| 0.112 | 人
RW1002
諸雑費
Σ[1] * 0.010 | 1 | 式
X981036
合 計 | 1 | 口
単位当り | 1 | 口 | 当り
条 件 名 称 |  |  | 入 力 値 |  | 条 件 値
J01 呼び径 |  |  | 4 |  | 径200mm
J02 管種 |  |  | 2 |  | 異形管
J03 接合割増 |  |  | 3 |  | G-Link
J04 接合・取外し区分 |  |  | 1 |  | ＧＸ形継手接合工
鋳鉄管切断 | [5 empty] | 施工歩掛表(DW000705-0007)
エンジンカッター、径200mm |  |  |  | 【4週8休】 |  | 1 | 口 | 当り
名 称 ・ 規 格 | 数 量 | 単位 | 単 価 |  | 金 額 | 摘 要
特殊作業員
[1]
| 0.05 | 人
RW1001
普通作業員
[1]
| 0.09 | 人
RW1002
エンジンカッター
φ200 | 0.05 | 日
ZW83510200
諸雑費
Σ[1] * 0.300 | 1 | 式
X981036
合 計 | 1 | 口
単位当り | 1 | 口 | 当り
条 件 名 称 |  |  | 入 力 値 |  | 条 件 値
J01 カッター種類 |  |  | 2 |  | エンジンカッター
J02 呼び径 |  |  | 5 |  | 径200mm
硬質塩化ﾋﾞﾆﾙ管据付工 | [5 empty] | 施工歩掛表(DW000405-0008)
径50mm |  |  |  | 【4週8休】 |  | 10 | ｍ | 当り
名 称 ・ 規 格 | 数 量 | 単位 | 単 価 |  | 金 額 | 摘 要
配管工
| 0.1 | 人
RW1036
普通作業員
| 0.18 | 人
RW1002
合 計 | 10 | ｍ
単位当り | 1 | ｍ | 当り
条 件 名 称 |  |  | 入 力 値 |  | 条 件 値
J01 呼び径 |  |  | 7 |  | 径50mm
J02 据付・撤去区分 |  |  | 1 |  | 硬質塩化ﾋﾞﾆﾙ管据付工
硬質塩化ﾋﾞﾆﾙ管TS継手工 | [5 empty] | 施工歩掛表(DW000410-0009)
径50mm |  |  |  | 【4週8休】 |  | 2 | 口 | 当り
名 称 ・ 規 格 | 数 量 | 単位 | 単 価 |  | 金 額 | 摘 要
配管工
[1]
| 0.04 | 人
RW1036
普通作業員
[1]
| 0.04 | 人
RW1002
諸雑費
Σ[1] * 0.010 | 1 | 式
X981036
合 計 | 2 | 口
単位当り | 1 | 口 | 当り
条 件 名 称 |  |  | 入 力 値 |  | 条 件 値
J01 呼び径 |  |  | 7 |  | 径50mm
メカニカル特殊継手工(割増) | [5 empty] | 施工歩掛表(DW000215-0010)
径700mm、Ｕ、ＵＦ、ＬＵＦ、ＵＳ形（ＳＢ、ＶＴ、ＬＳ方式）以外、0、あり |  |  |  | 【4週8休】 |  | 1 | 口 | 当り
名 称 ・ 規 格 | 数 量 | 単位 | 単 価 |  | 金 額 | 摘 要
配管工
[1]
| 0.216 | 人
RW1036
普通作業員
[1]
| 0.216 | 人
RW1002
諸雑費
Σ[1] * 0.010 | 1 | 式
X981036
合 計 | 1 | 口
単位当り | 1 | 口 | 当り
条 件 名 称 |  |  | 入 力 値 |  | 条 件 値
J01 継手・取外し区分 |  |  | 3 |  | メカニカル特殊継手工(割増)
J02 呼び径 |  |  | 12 |  | 径700mm
J03 継手種別 |  |  | 2 |  | Ｕ、ＵＦ、ＬＵＦ、ＵＳ形（ＳＢ、ＶＴ、ＬＳ方式）以外
J06 継手工割増率 |  |  | 0 |  | 0
J07 耐震型補強金具補正 |  |  | 2 |  | あり
メカニカル特殊継手工(割増) | [5 empty] | 施工歩掛表(DW000215-0011)
径200mm、Ｕ、ＵＦ、ＬＵＦ、ＵＳ形（ＳＢ、ＶＴ、ＬＳ方式）以外、0、なし |  |  |  | 【4週8休】 |  | 1 | 口 | 当り
名 称 ・ 規 格 | 数 量 | 単位 | 単 価 |  | 金 額 | 摘 要
配管工
[1]
| 0.07 | 人
RW1036
普通作業員
[1]
| 0.07 | 人
RW1002
諸雑費
Σ[1] * 0.010 | 1 | 式
X981036
合 計 | 1 | 口
単位当り | 1 | 口 | 当り
条 件 名 称 |  |  | 入 力 値 |  | 条 件 値
J01 継手・取外し区分 |  |  | 3 |  | メカニカル特殊継手工(割増)
J02 呼び径 |  |  | 4 |  | 径200mm
J03 継手種別 |  |  | 2 |  | Ｕ、ＵＦ、ＬＵＦ、ＵＳ形（ＳＢ、ＶＴ、ＬＳ方式）以外
J06 継手工割増率 |  |  | 0 |  | 0
J07 耐震型補強金具補正 |  |  | 1 |  | なし
メカニカル特殊継手工(割増) | [5 empty] | 施工歩掛表(DW000215-0012)
径100mm、Ｕ、ＵＦ、ＬＵＦ、ＵＳ形（ＳＢ、ＶＴ、ＬＳ方式）以外、0、なし |  |  |  | 【4週8休】 |  | 1 | 口 | 当り
名 称 ・ 規 格 | 数 量 | 単位 | 単 価 |  | 金 額 | 摘 要
配管工
[1]
| 0.05 | 人
RW1036
普通作業員
[1]
| 0.05 | 人
RW1002
諸雑費
Σ[1] * 0.010 | 1 | 式
X981036
合 計 | 1 | 口
単位当り | 1 | 口 | 当り
条 件 名 称 |  |  | 入 力 値 |  | 条 件 値
J01 継手・取外し区分 |  |  | 3 |  | メカニカル特殊継手工(割増)
J02 呼び径 |  |  | 2 |  | 径100mm
J03 継手種別 |  |  | 2 |  | Ｕ、ＵＦ、ＬＵＦ、ＵＳ形（ＳＢ、ＶＴ、ＬＳ方式）以外
J06 継手工割増率 |  |  | 0 |  | 0
J07 耐震型補強金具補正 |  |  | 1 |  | なし
メカニカル継手工 | [5 empty] | 施工歩掛表(DW000215-0013)
径75mm以下、Ｕ、ＵＦ、ＬＵＦ、ＵＳ形（ＳＢ、ＶＴ、ＬＳ方式）以外、なし |  |  |  | 【4週8休】 |  | 1 | 口 | 当り
名 称 ・ 規 格 | 数 量 | 単位 | 単 価 |  | 金 額 | 摘 要
配管工
[1]
| 0.05 | 人
RW1036
普通作業員
[1]
| 0.05 | 人
RW1002
諸雑費
Σ[1] * 0.010 | 1 | 式
X981036
合 計 | 1 | 口
単位当り | 1 | 口 | 当り
条 件 名 称 |  |  | 入 力 値 |  | 条 件 値
J01 継手・取外し区分 |  |  | 1 |  | メカニカル継手工
J02 呼び径 |  |  | 1 |  | 径75mm以下
J03 継手種別 |  |  | 2 |  | Ｕ、ＵＦ、ＬＵＦ、ＵＳ形（ＳＢ、ＶＴ、ＬＳ方式）以外
J07 耐震型補強金具補正 |  |  | 1 |  | なし
フランジ継手工 | [5 empty] | 施工歩掛表(DW000230-0014)
径200mm、JWWA 10K（0.98MPa） |  |  |  | 【4週8休】 |  | 1 | 口 | 当り
名 称 ・ 規 格 | 数 量 | 単位 | 単 価 |  | 金 額 | 摘 要
配管工
[1]
| 0.13 | 人
RW1036
普通作業員
[1]
| 0.13 | 人
RW1002
諸雑費
Σ[1] * 0.010 | 1 | 式
X981036
合 計 | 1 | 口
単位当り | 1 | 口 | 当り
条 件 名 称 |  |  | 入 力 値 |  | 条 件 値
J01 継手・取外し区分 |  |  | 1 |  | フランジ継手工
J02 呼び径 |  |  | 6 |  | 径200mm
J03 規格 |  |  | 2 |  | JWWA 10K（0.98MPa）
鋳鉄製仕切弁設置工(縦･横型)(機械) | [5 empty] | 施工歩掛表(DW000805-0015)
径200mm、たて型 |  |  |  | 【4週8休】 |  | 1 | 基 | 当り
名 称 ・ 規 格 | 数 量 | 単位 | 単 価 |  | 金 額 | 摘 要
配管工
| 0.05 | 人
RW1036
普通作業員
| 0.08 | 人
RW1002
トラック運転費
クレーン装置付 4～4.5ｔ積 2.9ｔ吊、標準値を使用する | 0.57 | 時間
施工歩掛表(KC010450-0002)
合 計 | 1 | 基
単位当り | 1 | 基 | 当り
条 件 名 称 |  |  | 入 力 値 |  | 条 件 値
J01 呼び径 |  |  | 4 |  | 径200mm
J02 仕切弁 |  |  | 1 |  | たて型
J03 設置・撤去区分 |  |  | 1 |  | 鋳鉄製仕切弁設置工(縦･横型)(機械)
ねじ式弁筺設置工 | [5 empty] | 施工歩掛表(DW000865-0016)
Ｃ形 １号、設置 |  |  |  | 【4週8休】 |  | 1 | 箇所 | 当り
名 称 ・ 規 格 | 数 量 | 単位 | 単 価 |  | 金 額 | 摘 要
普通作業員
| 0.02 | 人
RW1002
合 計 | 1 | 箇所
単位当り | 1 | 箇所 | 当り
条 件 名 称 |  |  | 入 力 値 |  | 条 件 値
J01 種類 |  |  | 5 |  | Ｃ形 １号
J04 設置・撤去区分 |  |  | 01 |  | 設置
ﾚｼﾞﾝｺﾝｸﾘｰﾄ製ﾎﾞｯｸｽ設置工（円形） | [5 empty] | 施工歩掛表(DW000850-0017)
２号 上部壁 内寸350mm、高さ150mm、設置 |  |  |  | 【4週8休】 |  | 1 | 個 | 当り
名 称 ・ 規 格 | 数 量 | 単位 | 単 価 |  | 金 額 | 摘 要
普通作業員
| 0.02 | 人
RW1002
合 計 | 1 | 個
単位当り | 1 | 個 | 当り
条 件 名 称 |  |  | 入 力 値 |  | 条 件 値
J01 ﾚｼﾞﾝｺﾝｸﾘｰﾄ製ﾎﾞｯｸｽ種類 |  |  | 7 |  | ２号 上部壁 内寸350mm
J02 高さ |  |  | 4 |  | 高さ150mm
J03 設置・撤去区分 |  |  | 01 |  | 設置
ﾚｼﾞﾝｺﾝｸﾘｰﾄ製ﾎﾞｯｸｽ設置工（円形） | [5 empty] | 施工歩掛表(DW000850-0018)
２号 底版 内寸350mm、高さ40mm、設置 |  |  |  | 【4週8休】 |  | 1 | 個 | 当り
名 称 ・ 規 格 | 数 量 | 単位 | 単 価 |  | 金 額 | 摘 要
普通作業員
| 0.02 | 人
RW1002
合 計 | 1 | 個
単位当り | 1 | 個 | 当り
条 件 名 称 |  |  | 入 力 値 |  | 条 件 値
J01 ﾚｼﾞﾝｺﾝｸﾘｰﾄ製ﾎﾞｯｸｽ種類 |  |  | 10 |  | ２号 底版 内寸350mm
J02 高さ |  |  | 1 |  | 高さ40mm
J03 設置・撤去区分 |  |  | 01 |  | 設置
ﾚｼﾞﾝｺﾝｸﾘｰﾄ製ﾎﾞｯｸｽ設置工（円形） | [5 empty] | 施工歩掛表(DW000850-0019)
２号 中部壁 内寸350mm、高さ200mm、設置 |  |  |  | 【4週8休】 |  | 1 | 個 | 当り
名 称 ・ 規 格 | 数 量 | 単位 | 単 価 |  | 金 額 | 摘 要
普通作業員
| 0.02 | 人
RW1002
合 計 | 1 | 個
単位当り | 1 | 個 | 当り
条 件 名 称 |  |  | 入 力 値 |  | 条 件 値
J01 ﾚｼﾞﾝｺﾝｸﾘｰﾄ製ﾎﾞｯｸｽ種類 |  |  | 8 |  | ２号 中部壁 内寸350mm
J02 高さ |  |  | 5 |  | 高さ200mm
J03 設置・撤去区分 |  |  | 1 |  | 設置
ﾚｼﾞﾝｺﾝｸﾘｰﾄ製ﾎﾞｯｸｽ設置工（円形） | [5 empty] | 施工歩掛表(DW000850-0020)
２号 中部壁 内寸350mm、高さ300mm、設置 |  |  |  | 【4週8休】 |  | 1 | 個 | 当り
名 称 ・ 規 格 | 数 量 | 単位 | 単 価 |  | 金 額 | 摘 要
普通作業員
| 0.02 | 人
RW1002
合 計 | 1 | 個
単位当り | 1 | 個 | 当り
条 件 名 称 |  |  | 入 力 値 |  | 条 件 値
J01 ﾚｼﾞﾝｺﾝｸﾘｰﾄ製ﾎﾞｯｸｽ種類 |  |  | 8 |  | ２号 中部壁 内寸350mm
J02 高さ |  |  | 6 |  | 高さ300mm
J03 設置・撤去区分 |  |  | 1 |  | 設置
ﾚｼﾞﾝｺﾝｸﾘｰﾄ製ﾎﾞｯｸｽ設置工（円形） | [5 empty] | 施工歩掛表(DW000850-0021)
２号 下部壁 内寸350mm、高さ300mm、設置 |  |  |  | 【4週8休】 |  | 1 | 個 | 当り
名 称 ・ 規 格 | 数 量 | 単位 | 単 価 |  | 金 額 | 摘 要
普通作業員
| 0.02 | 人
RW1002
合 計 | 1 | 個
単位当り | 1 | 個 | 当り
条 件 名 称 |  |  | 入 力 値 |  | 条 件 値
J01 ﾚｼﾞﾝｺﾝｸﾘｰﾄ製ﾎﾞｯｸｽ種類 |  |  | 9 |  | ２号 下部壁 内寸350mm
J02 高さ |  |  | 6 |  | 高さ300mm
J03 設置・撤去区分 |  |  | 01 |  | 設置
空気弁設置工 | [5 empty] | 施工歩掛表(DW000830-0022)
径13～25mm、人力施工 |  |  |  | 【4週8休】 |  | 1 | 基 | 当り
名 称 ・ 規 格 | 数 量 | 単位 | 単 価 |  | 金 額 | 摘 要
配管工
[1]
| 0.05 | 人
RW1036
普通作業員
[1]
| 0.1 | 人
RW1002
諸雑費
Σ[1] * 0.010 | 1 | 式
X981036
合 計 | 1 | 基
単位当り | 1 | 基 | 当り
条 件 名 称 |  |  | 入 力 値 |  | 条 件 値
J01 施工区分 |  |  | 1 |  | 空気弁設置工
J02 方法 |  |  | 2 |  | 人力施工
J03 呼び径 |  |  | 1 |  | 径13～25mm
フランジ継手工 | [5 empty] | 施工歩掛表(DW000230-0023)
径75(80)mm、JWWA 10K（0.98MPa） |  |  |  | 【4週8休】 |  | 1 | 口 | 当り
名 称 ・ 規 格 | 数 量 | 単位 | 単 価 |  | 金 額 | 摘 要
配管工
[1]
| 0.11 | 人
RW1036
普通作業員
[1]
| 0.11 | 人
RW1002
諸雑費
Σ[1] * 0.010 | 1 | 式
X981036
合 計 | 1 | 口
単位当り | 1 | 口 | 当り
条 件 名 称 |  |  | 入 力 値 |  | 条 件 値
J01 継手・取外し区分 |  |  | 1 |  | フランジ継手工
J02 呼び径 |  |  | 2 |  | 径75(80)mm
J03 規格 |  |  | 2 |  | JWWA 10K（0.98MPa）
鉄蓋設置工 | [5 empty] | 施工歩掛表(DW000845-0024)
円形、３号 500mm、設置 |  |  |  | 【4週8休】 |  | 10 | 個 | 当り
名 称 ・ 規 格 | 数 量 | 単位 | 単 価 |  | 金 額 | 摘 要
普通作業員
[1]
| 1 | 人
RW1002
合 計 | 10 | 個
単位当り | 1 | 個 | 当り
条 件 名 称 |  |  | 入 力 値 |  | 条 件 値
J01 機種 |  |  | 1 |  | 円形
J02 号数 |  |  | 3 |  | ３号 500mm
J04 設置・撤去区分 |  |  | 01 |  | 設置
ﾚｼﾞﾝｺﾝｸﾘｰﾄ製ﾎﾞｯｸｽ設置工（円形） | [5 empty] | 施工歩掛表(DW000850-0025)
４号 上部壁 内寸600mm、高さ200mm、設置 |  |  |  | 【4週8休】 |  | 1 | 個 | 当り
名 称 ・ 規 格 | 数 量 | 単位 | 単 価 |  | 金 額 | 摘 要
普通作業員
| 0.03 | 人
RW1002
合 計 | 1 | 個
単位当り | 1 | 個 | 当り
条 件 名 称 |  |  | 入 力 値 |  | 条 件 値
J01 ﾚｼﾞﾝｺﾝｸﾘｰﾄ製ﾎﾞｯｸｽ種類 |  |  | 17 |  | ４号 上部壁 内寸600mm
J02 高さ |  |  | 5 |  | 高さ200mm
J03 設置・撤去区分 |  |  | 1 |  | 設置
ﾚｼﾞﾝｺﾝｸﾘｰﾄ製ﾎﾞｯｸｽ設置工（円形） | [5 empty] | 施工歩掛表(DW000850-0026)
４号 下部壁 内寸600mm、高さ300mm、設置 |  |  |  | 【4週8休】 |  | 1 | 個 | 当り
名 称 ・ 規 格 | 数 量 | 単位 | 単 価 |  | 金 額 | 摘 要
普通作業員
| 0.03 | 人
RW1002
合 計 | 1 | 個
単位当り | 1 | 個 | 当り
条 件 名 称 |  |  | 入 力 値 |  | 条 件 値
J01 ﾚｼﾞﾝｺﾝｸﾘｰﾄ製ﾎﾞｯｸｽ種類 |  |  | 19 |  | ４号 下部壁 内寸600mm
J02 高さ |  |  | 6 |  | 高さ300mm
J03 設置・撤去区分 |  |  | 01 |  | 設置
ﾚｼﾞﾝｺﾝｸﾘｰﾄ製ﾎﾞｯｸｽ設置工（円形） | [5 empty] | 施工歩掛表(DW000850-0027)
４号 底版 内寸600mm、高さ40mm、設置 |  |  |  | 【4週8休】 |  | 1 | 個 | 当り
名 称 ・ 規 格 | 数 量 | 単位 | 単 価 |  | 金 額 | 摘 要
普通作業員
| 0.02 | 人
RW1002
合 計 | 1 | 個
単位当り | 1 | 個 | 当り
条 件 名 称 |  |  | 入 力 値 |  | 条 件 値
J01 ﾚｼﾞﾝｺﾝｸﾘｰﾄ製ﾎﾞｯｸｽ種類 |  |  | 20 |  | ４号 底版 内寸600mm
J02 高さ |  |  | 1 |  | 高さ40mm
J03 設置・撤去区分 |  |  | 01 |  | 設置
ﾎﾟﾘｴﾁﾚﾝｽﾘｰﾌﾞ被覆工 | [5 empty] | 施工歩掛表(DW000270-0028)
径200mm、固定用ｺﾞﾑﾊﾞﾝﾄﾞ、0、0 |  |  |  | 【4週8休】 |  | 100 | ｍ | 当り
名 称 ・ 規 格 | 数 量 | 単位 | 単 価 |  | 金 額 | 摘 要
配管工
| 0.43 | 人
RW1036
普通作業員
| 0.43 | 人
RW1002
ポリエチレンスリーブ
φ200 | 120 | ｍ
ZW86110200
固定用ゴムバンド
φ200 | 160 | 組
ZW86100200
合 計 | 100 | ｍ
単位当り | 1 | ｍ | 当り
条 件 名 称 |  |  | 入 力 値 |  | 条 件 値
J01 呼び径 |  |  | 5 |  | 径200mm
J02 固定具 |  |  | 1 |  | 固定用ｺﾞﾑﾊﾞﾝﾄﾞ
J03 ﾎﾟﾘｴﾁﾚﾝｽﾘｰﾌﾞ割増係数 |  |  | 1 |  | 0
J04 固定バンド割増係数 |  |  | 1 |  | 0
管路掘削工（バックホウ掘削積込） | [5 empty] | 施工歩掛表(DW010005-0029)
礫質土、クローラ型 山積0.28m3（0.20m3） |  |  |  | 【4週8休】 |  | 100 | m3 | 当り
名 称 ・ 規 格 | 数 量 | 単位 | 単 価 |  | 金 額 | 摘 要
土木一般世話役
| 1.9 | 人
RW1025
普通作業員
| 5 | 人
RW1002
バックホウ運転費
油圧・ｸﾛｰﾗ 山積0.28m3(平積0.20m3) | 11.1 | 時間
施工歩掛表(KW000050-0030)
合 計 | 100 | m3
単位当り | 1 | m3 | 当り
条 件 名 称 |  |  | 入 力 値 |  | 条 件 値
J01 バックホウ機種・規格（ ）は平積 |  |  | 3 |  | クローラ型 山積0.28m3（0.20m3）
J02 土質区分 |  |  | 3 |  | 礫質土
J03 機種 |  |  | 01 |  | 排出ガス対策型
バックホウ運転費 | [5 empty] | 施工歩掛表(KW000050-0030)
油圧・ｸﾛｰﾗ 山積0.28m3(平積0.20m3) |  |  |  | 【4週8休】 |  | 1 | 時間 | 当り
名 称 ・ 規 格 | 数 量 | 単位 | 単 価 |  | 金 額 | 摘 要
運転手（特殊）
| 0.16 | 人
RW1014
軽油
小型ローリー | 5.9 | ﾘｯﾄﾙ
ZC19020000
バックホウ機械損料
排出ガス対策型(2次)クローラ型 山積0.28m3(平積0.20m3) | 1 | 時間
MC019315
合 計 | 1 | 時間
単位当り | 1 | 時間 | 当り
条 件 名 称 |  |  | 入 力 値 |  | 条 件 値
J01 バックホウ規格 |  |  | 3 |  | 油圧・ｸﾛｰﾗ 山積0.28m3(平積0.20m3)
J05 機種 |  |  | 2 |  | 排出ガス対策型(2次)
管路埋戻工（機械埋戻） | [5 empty] | 施工歩掛表(DW010010-0031)
クローラ型 山積0.28m3（0.20m3）、クッション用砂 |  |  |  | 【4週8休】 |  | 100 | m3 | 当り
名 称 ・ 規 格 | 数 量 | 単位 | 単 価 |  | 金 額 | 摘 要
土木一般世話役
| 2.5 | 人
RW1025
普通作業員
| 6.8 | 人
RW1002
バックホウ運転費
油圧・ｸﾛｰﾗ 山積0.28m3(平積0.20m3) | 7.6 | 時間
施工歩掛表(KW000050-0030)
タンパ運転費
60～80kg | 3 | 日
施工歩掛表(KW050050-0032)
砂（サンドクッション用）
| 126 | m3
ZC12040000
合 計 | 100 | m3
単位当り | 1 | m3 | 当り
条 件 名 称 |  |  | 入 力 値 |  | 条 件 値
J01 バックホウ機種・規格（ ）は平積 |  |  | 3 |  | クローラ型 山積0.28m3（0.20m3）
J02 埋戻材料 |  |  | 3 |  | クッション用砂
J03 土量変化率 |  |  | 1 |  | 1.26
J05 機種 |  |  | 01 |  | 排出ガス対策型
タンパ運転費 | [5 empty] | 施工歩掛表(KW050050-0032)
60～80kg |  |  |  | 【4週8休】 |  | 1 | 日 | 当り
名 称 ・ 規 格 | 数 量 | 単位 | 単 価 |  | 金 額 | 摘 要
特殊作業員
| 1 | 人
RW1001
ガソリン
レギュラー80オクタン以上 | 5 | ﾘｯﾄﾙ
ZC19010000
タンパ及びランマ賃料長期割引
騒対無/排対無/60～80kg | 1.38 | 日
ZC58800060
合 計 | 1 | 日
単位当り | 1 | 日 | 当り
条 件 名 称 |  |  | 入 力 値 |  | 条 件 値
J01 規格 |  |  | 1 |  | 60～80kg
管路埋戻工（機械埋戻） | [5 empty] | 施工歩掛表(DW010010-0033)
クローラ型 山積0.28m3（0.20m3）、RC-40 |  |  |  | 【4週8休】 |  | 100 | m3 | 当り
名 称 ・ 規 格 | 数 量 | 単位 | 単 価 |  | 金 額 | 摘 要
土木一般世話役
| 2.5 | 人
RW1025
普通作業員
| 6.8 | 人
RW1002
バックホウ運転費
油圧・ｸﾛｰﾗ 山積0.28m3(平積0.20m3) | 7.6 | 時間
施工歩掛表(KW000050-0030)
タンパ運転費
60～80kg | 3 | 日
施工歩掛表(KW050050-0032)
再生砕石（ＲＣ）
ＲＣ－４０ | 126 | m3
ZC12160040
合 計 | 100 | m3
単位当り | 1 | m3 | 当り
条 件 名 称 |  |  | 入 力 値 |  | 条 件 値
J01 バックホウ機種・規格（ ）は平積 |  |  | 3 |  | クローラ型 山積0.28m3（0.20m3）
J02 埋戻材料 |  |  | 2 |  | RC-40
J03 土量変化率 |  |  | 1 |  | 1.26
J05 機種 |  |  | 01 |  | 排出ガス対策型
管路埋戻工（機械埋戻） | [5 empty] | 施工歩掛表(DW010010-0034)
クローラ型 山積0.28m3（0.20m3）、流用土 |  |  |  | 【4週8休】 |  | 100 | m3 | 当り
名 称 ・ 規 格 | 数 量 | 単位 | 単 価 |  | 金 額 | 摘 要
土木一般世話役
| 2.5 | 人
RW1025
普通作業員
| 6.8 | 人
RW1002
バックホウ運転費
油圧・ｸﾛｰﾗ 山積0.28m3(平積0.20m3) | 7.6 | 時間
施工歩掛表(KW000050-0030)
タンパ運転費
60～80kg | 3 | 日
施工歩掛表(KW050050-0032)
合 計 | 100 | m3
単位当り | 1 | m3 | 当り
条 件 名 称 |  |  | 入 力 値 |  | 条 件 値
J01 バックホウ機種・規格（ ）は平積 |  |  | 3 |  | クローラ型 山積0.28m3（0.20m3）
J02 埋戻材料 |  |  | 5 |  | 流用土
J05 機種 |  |  | 01 |  | 排出ガス対策型
発生土運搬費 | [5 empty] | 施工歩掛表(DW010030-0035)
レキ質土、6.4 km、バックホウ 山積0.28m3（0.20m3）、ダンプトラック 4ｔ積、ＤＩＤ率区間無し、路面良好 |  |  |  | 【4週8休】 |  | 10 | m3 | 当り
名 称 ・ 規 格 | 数 量 | 単位 | 単 価 |  | 金 額 | 摘 要
ダンプトラック運転費
普通 ディーゼル 4ｔ、タイヤ損耗費(良好) | 0.6 | 日
施工歩掛表(KW030200-0036)
合 計 | 10 | m3
単位当り | 1 | m3 | 当り
条 件 名 称 |  |  | 入 力 値 |  | 条 件 値
J01 処理種別 |  |  | 1 |  | 発生土運搬費
J02 積込機種選択（ ）は平積み |  |  | 3 |  | バックホウ 山積0.28m3（0.20m3）
J03 運搬機種 |  |  | 2 |  | ダンプトラック 4ｔ積
J04 運搬距離明細出力区分 |  |  | 1 |  | 明示する
J05 運搬距離（km） |  |  | 6.4 |  | 6.4 km
J07 タイヤ損耗費計上区分 |  |  | 1 |  | 路面良好
J08 運搬状況区分 |  |  | 1 |  | ＤＩＤ率区間無し
J09 土質区分 |  |  | 3 |  | レキ質土
ダンプトラック運転費 | [5 empty] | 施工歩掛表(KW030200-0036)
普通 ディーゼル 4ｔ、タイヤ損耗費(良好) |  |  |  | 【4週8休】 |  | 1 | 日 | 当り
名 称 ・ 規 格 | 数 量 | 単位 | 単 価 |  | 金 額 | 摘 要
運転手（一般）
| 1 | 人
RW1015
軽油
小型ローリー | 32 | ﾘｯﾄﾙ
ZC19020000
ダンプトラック機械損料
オンロード ディーゼル 4ｔ級 | 1.29 | 供用日
MC001865
タイヤ損耗費ダンプトラック （供用当り）
4t 良好 | 1.29 | 供用日
ZC61020401
合 計 | 1 | 日
単位当り | 1 | 日 | 当り
条 件 名 称 |  |  | 入 力 値 |  | 条 件 値
J01 規格 |  |  | 2 |  | 普通 ディーゼル 4ｔ
J05 タイヤ損耗費 |  |  | 1 |  | タイヤ損耗費(良好)
側溝清掃車運搬工 | [5 empty] | 施工歩掛表(WB232010-0037)
55.9 km |  |  |  | 【4週8休】 |  | 100 | m3 | 当り
名 称 ・ 規 格 | 数 量 | 単位 | 単 価 |  | 金 額 | 摘 要
普通作業員
| 17.86 | 人
RW1002
側溝清掃車機械運転費【基準】
| 17.86 | 日
施工歩掛表(KC116500-0038)
合 計 | 100 | m3
単位当り | 1 | m3 | 当り
条 件 名 称 |  |  | 入 力 値 |  | 条 件 値
J01 運搬距離（km） |  |  | 55.9 |  | 55.9 km
側溝清掃車機械運転費【基準】 | [5 empty] | 施工歩掛表(KC116500-0038)
|  |  |  | 【4週8休】 |  | 1 | 日 | 当り
名 称 ・ 規 格 | 数 量 | 単位 | 単 価 |  | 金 額 | 摘 要
運転手（一般）
| 1 | 人
RW1015
軽油
小型ローリー | 84 | ﾘｯﾄﾙ
ZC19020000
側溝清掃車機械損料
ﾌﾞﾛｱ式 ﾎｯﾊﾟ容量9.0m3 | 1 | 供用日
MC1105017090
合 計 | 1 | 日
単位当り | 1 | 日 | 当り
舗装版直接掘削・積込工 | [5 empty] | 施工歩掛表(DW010015-0039)
山積0.28m3（0.20m3）、0cm超え10cm以下 |  |  |  | 【4週8休】 |  | 100 | m2 | 当り
名 称 ・ 規 格 | 数 量 | 単位 | 単 価 |  | 金 額 | 摘 要
土木一般世話役
| 0.42 | 人
RW1025
普通作業員
| 0.63 | 人
RW1002
バックホウ運転費
油圧・ｸﾛｰﾗ 山積0.28m3(平積0.20m3) | 3.35 | 時間
施工歩掛表(KW000050-0030)
合 計 | 100 | m2
単位当り | 1 | m2 | 当り
条 件 名 称 |  |  | 入 力 値 |  | 条 件 値
J01 バックホウ規格（ ）は平積み |  |  | 3 |  | 山積0.28m3（0.20m3）
J02 掘削As舗装版厚 |  |  | 1 |  | 0cm超え10cm以下
J03 バックホウ機種 |  |  | 01 |  | 排出ガス対策型
舗装版直接掘削・積込工 | [5 empty] | 施工歩掛表(DW010015-0040)
山積0.28m3（0.20m3）、10cm超え15cm以下 |  |  |  | 【4週8休】 |  | 100 | m2 | 当り
名 称 ・ 規 格 | 数 量 | 単位 | 単 価 |  | 金 額 | 摘 要
土木一般世話役
| 0.51 | 人
RW1025
普通作業員
| 0.76 | 人
RW1002
バックホウ運転費
油圧・ｸﾛｰﾗ 山積0.28m3(平積0.20m3) | 4.05 | 時間
施工歩掛表(KW000050-0030)
合 計 | 100 | m2
単位当り | 1 | m2 | 当り
条 件 名 称 |  |  | 入 力 値 |  | 条 件 値
J01 バックホウ規格（ ）は平積み |  |  | 3 |  | 山積0.28m3（0.20m3）
J02 掘削As舗装版厚 |  |  | 2 |  | 10cm超え15cm以下
J03 バックホウ機種 |  |  | 01 |  | 排出ガス対策型
アスファルト塊運搬費 | [5 empty] | 施工歩掛表(DW010030-0041)
9.2 km、バックホウ 山積0.28m3（0.20m3）、ダンプトラック 4ｔ積、ＤＩＤ率区間無し、路面良好 |  |  |  | 【4週8休】 |  | 10 | m3 | 当り
名 称 ・ 規 格 | 数 量 | 単位 | 単 価 |  | 金 額 | 摘 要
ダンプトラック運転費
普通 ディーゼル 4ｔ、タイヤ損耗費(良好) | 1.04 | 日
施工歩掛表(KW030200-0036)
合 計 | 10 | m3
単位当り | 1 | m3 | 当り
条 件 名 称 |  |  | 入 力 値 |  | 条 件 値
J01 処理種別 |  |  | 2 |  | アスファルト塊運搬費
J02 積込機種選択（ ）は平積み |  |  | 3 |  | バックホウ 山積0.28m3（0.20m3）
J03 運搬機種 |  |  | 2 |  | ダンプトラック 4ｔ積
J04 運搬距離明細出力区分 |  |  | 1 |  | 明示する
J05 運搬距離（km） |  |  | 9.2 |  | 9.2 km
J07 タイヤ損耗費計上区分 |  |  | 1 |  | 路面良好
J08 運搬状況区分 |  |  | 1 |  | ＤＩＤ率区間無し
路盤工機械 | [5 empty] | 施工歩掛表(DW010020-0042)
上層路盤、施工厚= 10 cm、1.8m未満、粒度調整砕石 Ｍ－30 |  |  |  | 【4週8休】 |  | 100 | m2 | 当り
名 称 ・ 規 格 | 数 量 | 単位 | 単 価 |  | 金 額 | 摘 要
普通作業員
| 0.78 | 人
RW1002
粒調砕石
Ｍ－３０ | 12.7 | m3
ZC12140030
タンパ運転費
60～80kg | 0.45 | 日
施工歩掛表(KW050050-0043)
合 計 | 100 | m2
単位当り | 1 | m2 | 当り
条 件 名 称 |  |  | 入 力 値 |  | 条 件 値
J01 施工区分 |  |  | 01 |  | 上層路盤
J02 施工厚（cm） |  |  | 10 |  | 施工厚= 10 cm
J03 路盤材規格 |  |  | 5 |  | 粒度調整砕石 Ｍ－30
J05 施工巾Ｂ（ｍ） |  |  | 01 |  | 1.8m未満
タンパ運転費 | [5 empty] | 施工歩掛表(KW050050-0043)
60～80kg |  |  |  | 【4週8休】 |  | 1 | 日 | 当り
名 称 ・ 規 格 | 数 量 | 単位 | 単 価 |  | 金 額 | 摘 要
特殊作業員
| 1 | 人
RW1001
ガソリン
レギュラー80オクタン以上 | 4 | ﾘｯﾄﾙ
ZC19010000
タンパ及びランマ賃料長期割引
騒対無/排対無/60～80kg | 1.61 | 日
ZC58800060
合 計 | 1 | 日
単位当り | 1 | 日 | 当り
条 件 名 称 |  |  | 入 力 値 |  | 条 件 値
J01 規格 |  |  | 1 |  | 60～80kg
路盤工機械 | [5 empty] | 施工歩掛表(DW010020-0044)
上層路盤、施工厚= 10 cm、1.8m未満、ＲＣ－30 再生材 |  |  |  | 【4週8休】 |  | 100 | m2 | 当り
名 称 ・ 規 格 | 数 量 | 単位 | 単 価 |  | 金 額 | 摘 要
普通作業員
| 0.78 | 人
RW1002
再生砕石（ＲＣ）
ＲＣ－３０ | 12.7 | m3
ZC12160030
タンパ運転費
60～80kg | 0.45 | 日
施工歩掛表(KW050050-0043)
合 計 | 100 | m2
単位当り | 1 | m2 | 当り
条 件 名 称 |  |  | 入 力 値 |  | 条 件 値
J01 施工区分 |  |  | 01 |  | 上層路盤
J02 施工厚（cm） |  |  | 10 |  | 施工厚= 10 cm
J03 路盤材規格 |  |  | 7 |  | ＲＣ－30 再生材
J05 施工巾Ｂ（ｍ） |  |  | 01 |  | 1.8m未満
路盤工機械 | [5 empty] | 施工歩掛表(DW010020-0045)
下層路盤、施工厚= 14 cm、1.8m未満、ＲＣ－40 再生材 |  |  |  | 【4週8休】 |  | 100 | m2 | 当り
名 称 ・ 規 格 | 数 量 | 単位 | 単 価 |  | 金 額 | 摘 要
普通作業員
| 0.78 | 人
RW1002
再生砕石（ＲＣ）
ＲＣ－４０ | 17.78 | m3
ZC12160040
タンパ運転費
60～80kg | 0.45 | 日
施工歩掛表(KW050050-0043)
合 計 | 100 | m2
単位当り | 1 | m2 | 当り
条 件 名 称 |  |  | 入 力 値 |  | 条 件 値
J01 施工区分 |  |  | 2 |  | 下層路盤
J02 施工厚（cm） |  |  | 14 |  | 施工厚= 14 cm
J03 路盤材規格 |  |  | 4 |  | ＲＣ－40 再生材
J05 施工巾Ｂ（ｍ） |  |  | 1 |  | 1.8m未満
路盤工機械 | [5 empty] | 施工歩掛表(DW010020-0046)
下層路盤、施工厚= 20 cm、1.8m未満、ＲＣ－40 再生材 |  |  |  | 【4週8休】 |  | 100 | m2 | 当り
名 称 ・ 規 格 | 数 量 | 単位 | 単 価 |  | 金 額 | 摘 要
普通作業員
| 0.78 | 人
RW1002
再生砕石（ＲＣ）
ＲＣ－４０ | 25.4 | m3
ZC12160040
タンパ運転費
60～80kg | 0.45 | 日
施工歩掛表(KW050050-0043)
合 計 | 100 | m2
単位当り | 1 | m2 | 当り
条 件 名 称 |  |  | 入 力 値 |  | 条 件 値
J01 施工区分 |  |  | 2 |  | 下層路盤
J02 施工厚（cm） |  |  | 20 |  | 施工厚= 20 cm
J03 路盤材規格 |  |  | 4 |  | ＲＣ－40 再生材
J05 施工巾Ｂ（ｍ） |  |  | 1 |  | 1.8m未満
路盤工機械 | [5 empty] | 施工歩掛表(DW010020-0047)
下層路盤、施工厚= 2 cm、1.8m未満、ＲＣ－40 再生材 |  |  |  | 【4週8休】 |  | 100 | m2 | 当り
名 称 ・ 規 格 | 数 量 | 単位 | 単 価 |  | 金 額 | 摘 要
普通作業員
| 0.78 | 人
RW1002
再生砕石（ＲＣ）
ＲＣ－４０ | 2.54 | m3
ZC12160040
タンパ運転費
60～80kg | 0.45 | 日
施工歩掛表(KW050050-0043)
合 計 | 100 | m2
単位当り | 1 | m2 | 当り
条 件 名 称 |  |  | 入 力 値 |  | 条 件 値
J01 施工区分 |  |  | 2 |  | 下層路盤
J02 施工厚（cm） |  |  | 2 |  | 施工厚= 2 cm
J03 路盤材規格 |  |  | 4 |  | ＲＣ－40 再生材
J05 施工巾Ｂ（ｍ） |  |  | 1 |  | 1.8m未満
路盤工機械 | [5 empty] | 施工歩掛表(DW010020-0048)
下層路盤、施工厚= 3 cm、1.8m未満、ＲＣ－40 再生材 |  |  |  | 【4週8休】 |  | 100 | m2 | 当り
名 称 ・ 規 格 | 数 量 | 単位 | 単 価 |  | 金 額 | 摘 要
普通作業員
| 0.78 | 人
RW1002
再生砕石（ＲＣ）
ＲＣ－４０ | 3.81 | m3
ZC12160040
タンパ運転費
60～80kg | 0.45 | 日
施工歩掛表(KW050050-0043)
合 計 | 100 | m2
単位当り | 1 | m2 | 当り
条 件 名 称 |  |  | 入 力 値 |  | 条 件 値
J01 施工区分 |  |  | 2 |  | 下層路盤
J02 施工厚（cm） |  |  | 3 |  | 施工厚= 3 cm
J03 路盤材規格 |  |  | 4 |  | ＲＣ－40 再生材
J05 施工巾Ｂ（ｍ） |  |  | 1 |  | 1.8m未満
路盤工機械 | [5 empty] | 施工歩掛表(DW010020-0049)
下層路盤、施工厚= 10 cm、1.8m未満、ＲＣ－30 再生材 |  |  |  | 【4週8休】 |  | 100 | m2 | 当り
名 称 ・ 規 格 | 数 量 | 単位 | 単 価 |  | 金 額 | 摘 要
普通作業員
| 0.78 | 人
RW1002
再生砕石（ＲＣ）
ＲＣ－３０ | 12.7 | m3
ZC12160030
タンパ運転費
60～80kg | 0.45 | 日
施工歩掛表(KW050050-0043)
合 計 | 100 | m2
単位当り | 1 | m2 | 当り
条 件 名 称 |  |  | 入 力 値 |  | 条 件 値
J01 施工区分 |  |  | 2 |  | 下層路盤
J02 施工厚（cm） |  |  | 10 |  | 施工厚= 10 cm
J03 路盤材規格 |  |  | 7 |  | ＲＣ－30 再生材
J05 施工巾Ｂ（ｍ） |  |  | 01 |  | 1.8m未満
表層工・人力施工（車道・路肩） | [5 empty] | 施工歩掛表(DW010035-0050)
仕上り厚 5cm、有、プライムコート（車道・路肩）、再生密粒度アスコン(20)、N5、砂散布計上なし、締め固め後密度 2350kg/m3 |  |  |  | 【4週8休】 |  | 100 | m2 | 当り
名 称 ・ 規 格 | 数 量 | 単位 | 単 価 |  | 金 額 | 摘 要
土木一般世話役
[9,1]
| 0.4 | 人
RW1025
特殊作業員
[9,1]
| 0.8 | 人
RW1001
普通作業員
[9,1]
| 1.6 | 人
RW1002
再生密粒度ｱｽｺﾝ(20)
| 12.573 | ｔ
施工歩掛表(DC043105-0051)
アスファルト乳剤
プライムコート ＰＫ－３号 | 126 | ﾘｯﾄﾙ
ZC21330003
振動ローラ運転
[9,1]
ハンドガイド式0.5～0.6t | 0.4 | 日
KW030100
振動コンパクタ運転費
[9,1]
40～60kg | 0.8 | 日
施工歩掛表(KW030150-0053)
諸雑費
Σ[9] * 0.170 | 1 | 式
X981036
表層工・人力施工（車道・路肩） | [5 empty] | 施工歩掛表(DW010035-0050)
仕上り厚 5cm、有、プライムコート（車道・路肩）、再生密粒度アスコン(20)、N5、砂散布計上なし、締め固め後密度 2350kg/m3 |  |  |  | 【4週8休】 |  | 100 | m2 | 当り
名 称 ・ 規 格 | 数 量 | 単位 | 単 価 |  | 金 額 | 摘 要
合 計 | 100 | m2
単位当り | 1 | m2 | 当り
条 件 名 称 |  |  | 入 力 値 |  | 条 件 値
J01 施工区分 |  |  | 01 |  | 表層工・人力施工（車道・路肩）
J02 仕上り厚 |  |  | 03 |  | 仕上り厚 5cm
J03 瀝青材料散布の有無 |  |  | 1 |  | 有
J04 瀝青材料の種類 |  |  | 1 |  | プライムコート（車道・路肩）
J05 砂計上区分 |  |  | 1 |  | 砂散布計上なし
J06 混合物区分 |  |  | 6 |  | 再生密粒度アスコン(20)
J08 交通量区分 |  |  | 2 |  | N5
J09 締め固め後密度(kg/m3) |  |  | 1 |  | 締め固め後密度 2350kg/m3
再生密粒度ｱｽｺﾝ(20) | [5 empty] | 施工歩掛表(DC043105-0051)
|  |  |  | 【4週8休】 |  | 1 | ｔ | 当り
名 称 ・ 規 格 | 数 量 | 単位 | 単 価 |  | 金 額 | 摘 要
アスファルト再生合材
密 粒 度アスコン(２０) | 1 | ｔ
ZC2135M20T
合 計 | 1 | ｔ
単位当り | 1 | ｔ | 当り
条 件 名 称 |  |  | 入 力 値 |  | 条 件 値
J01 合材種別 |  |  | 18 |  | 再生密粒度ｱｽｺﾝ(20)
振動ローラ運転 | [5 empty] | 施工歩掛表(KW030100-0052)
ハンドガイド式0.5～0.6t |  |  |  | 【4週8休】 |  | 1 | 日 | 当り
名 称 ・ 規 格 | 数 量 | 単位 | 単 価 |  | 金 額 | 摘 要
振動ローラ機械損料
ハンドガイド式・0.5～0.6ｔ | 1.23 | 供用日
MC006460
軽油
小型ローリー | 3 | ﾘｯﾄﾙ
ZC19020000
特殊作業員
| 1 | 人
RW1001
合 計 | 1 | 日
単位当り | 1 | 日 | 当り
条 件 名 称 |  |  | 入 力 値 |  | 条 件 値
J01 規格 |  |  | 2 |  | ハンドガイド式0.5～0.6t
J05 機種 |  |  | 02 |  | 排出ガス対策型
振動コンパクタ運転費 | [5 empty] | 施工歩掛表(KW030150-0053)
40～60kg |  |  |  | 【4週8休】 |  | 1 | 日 | 当り
名 称 ・ 規 格 | 数 量 | 単位 | 単 価 |  | 金 額 | 摘 要
特殊作業員
| 1 | 人
RW1001
ガソリン
レギュラー80オクタン以上 | 5 | ﾘｯﾄﾙ
ZC19010000
振動コンパクタ 機械損料
40～60kg | 1.4 | 供用日
MC006525
合 計 | 1 | 日
単位当り | 1 | 日 | 当り
条 件 名 称 |  |  | 入 力 値 |  | 条 件 値
J01 規格 |  |  | 1 |  | 40～60kg
表層工・人力施工（車道・路肩） | [5 empty] | 施工歩掛表(DW010035-0054)
仕上り厚 5cm、有、プライムコート（車道・路肩）、再生密粒度アスコン(13)、N4以下、砂散布計上なし、締め固め後密度 2350kg/m3 |  |  |  | 【4週8休】 |  | 100 | m2 | 当り
名 称 ・ 規 格 | 数 量 | 単位 | 単 価 |  | 金 額 | 摘 要
土木一般世話役
[9,1]
| 0.4 | 人
RW1025
特殊作業員
[9,1]
| 0.8 | 人
RW1001
普通作業員
[9,1]
| 1.6 | 人
RW1002
再生密粒度ｱｽｺﾝ(13)
| 12.573 | ｔ
施工歩掛表(DC043105-0055)
アスファルト乳剤
プライムコート ＰＫ－３号 | 126 | ﾘｯﾄﾙ
ZC21330003
振動ローラ運転
[9,1]
ハンドガイド式0.5～0.6t | 0.4 | 日
KW030100
振動コンパクタ運転費
[9,1]
40～60kg | 0.8 | 日
施工歩掛表(KW030150-0053)
諸雑費
Σ[9] * 0.170 | 1 | 式
X981036
表層工・人力施工（車道・路肩） | [5 empty] | 施工歩掛表(DW010035-0054)
仕上り厚 5cm、有、プライムコート（車道・路肩）、再生密粒度アスコン(13)、N4以下、砂散布計上なし、締め固め後密度 2350kg/m3 |  |  |  | 【4週8休】 |  | 100 | m2 | 当り
名 称 ・ 規 格 | 数 量 | 単位 | 単 価 |  | 金 額 | 摘 要
合 計 | 100 | m2
単位当り | 1 | m2 | 当り
条 件 名 称 |  |  | 入 力 値 |  | 条 件 値
J01 施工区分 |  |  | 01 |  | 表層工・人力施工（車道・路肩）
J02 仕上り厚 |  |  | 03 |  | 仕上り厚 5cm
J03 瀝青材料散布の有無 |  |  | 1 |  | 有
J04 瀝青材料の種類 |  |  | 1 |  | プライムコート（車道・路肩）
J05 砂計上区分 |  |  | 1 |  | 砂散布計上なし
J06 混合物区分 |  |  | 2 |  | 再生密粒度アスコン(13)
J08 交通量区分 |  |  | 1 |  | N4以下
J09 締め固め後密度(kg/m3) |  |  | 1 |  | 締め固め後密度 2350kg/m3
再生密粒度ｱｽｺﾝ(13) | [5 empty] | 施工歩掛表(DC043105-0055)
|  |  |  | 【4週8休】 |  | 1 | ｔ | 当り
名 称 ・ 規 格 | 数 量 | 単位 | 単 価 |  | 金 額 | 摘 要
アスファルト再生合材
密 粒 度アスコン(１３) | 1 | ｔ
ZC2135M13T
合 計 | 1 | ｔ
単位当り | 1 | ｔ | 当り
条 件 名 称 |  |  | 入 力 値 |  | 条 件 値
J01 合材種別 |  |  | 19 |  | 再生密粒度ｱｽｺﾝ(13)
表層工・人力施工（車道・路肩） | [5 empty] | 施工歩掛表(DW010035-0056)
仕上り厚 4cm、有、プライムコート（車道・路肩）、再生密粒度アスコン(13)、N4以下、砂散布計上なし、締め固め後密度 2350kg/m3 |  |  |  | 【4週8休】 |  | 100 | m2 | 当り
名 称 ・ 規 格 | 数 量 | 単位 | 単 価 |  | 金 額 | 摘 要
土木一般世話役
[9,1]
| 0.4 | 人
RW1025
特殊作業員
[9,1]
| 0.8 | 人
RW1001
普通作業員
[9,1]
| 1.6 | 人
RW1002
再生密粒度ｱｽｺﾝ(13)
| 10.058 | ｔ
施工歩掛表(DC043105-0055)
アスファルト乳剤
プライムコート ＰＫ－３号 | 126 | ﾘｯﾄﾙ
ZC21330003
振動ローラ運転
[9,1]
ハンドガイド式0.5～0.6t | 0.4 | 日
KW030100
振動コンパクタ運転費
[9,1]
40～60kg | 0.8 | 日
施工歩掛表(KW030150-0053)
諸雑費
Σ[9] * 0.170 | 1 | 式
X981036
表層工・人力施工（車道・路肩） | [5 empty] | 施工歩掛表(DW010035-0056)
仕上り厚 4cm、有、プライムコート（車道・路肩）、再生密粒度アスコン(13)、N4以下、砂散布計上なし、締め固め後密度 2350kg/m3 |  |  |  | 【4週8休】 |  | 100 | m2 | 当り
名 称 ・ 規 格 | 数 量 | 単位 | 単 価 |  | 金 額 | 摘 要
合 計 | 100 | m2
単位当り | 1 | m2 | 当り
条 件 名 称 |  |  | 入 力 値 |  | 条 件 値
J01 施工区分 |  |  | 01 |  | 表層工・人力施工（車道・路肩）
J02 仕上り厚 |  |  | 2 |  | 仕上り厚 4cm
J03 瀝青材料散布の有無 |  |  | 1 |  | 有
J04 瀝青材料の種類 |  |  | 1 |  | プライムコート（車道・路肩）
J05 砂計上区分 |  |  | 1 |  | 砂散布計上なし
J06 混合物区分 |  |  | 2 |  | 再生密粒度アスコン(13)
J08 交通量区分 |  |  | 1 |  | N4以下
J09 締め固め後密度(kg/m3) |  |  | 1 |  | 締め固め後密度 2350kg/m3
振動ローラ運転 | [5 empty] | 施工歩掛表(KW030100-0057)
ハンドガイド式0.5～0.6t |  |  |  | 【4週8休】 |  | 1 | 日 | 当り
名 称 ・ 規 格 | 数 量 | 単位 | 単 価 |  | 金 額 | 摘 要
振動ローラ機械損料
ハンドガイド式・0.5～0.6ｔ | 1.23 | 供用日
MC006460
軽油
小型ローリー | 3 | ﾘｯﾄﾙ
ZC19020000
特殊作業員
| 1 | 人
RW1001
合 計 | 1 | 日
単位当り | 1 | 日 | 当り
条 件 名 称 |  |  | 入 力 値 |  | 条 件 値
J01 規格 |  |  | 02 |  | ハンドガイド式0.5～0.6t
土留工（軽量鋼矢板たて込み）（機械） | [5 empty] | 施工歩掛表(DW000110-0058)
掘削深=2.0m以下、BH油圧･ｸﾛｰﾗ 山積0.28m3(平積0.20m3)、排出ガス対策型 |  |  |  | 【4週8休】 |  | 100 | ｍ | 当り
名 称 ・ 規 格 | 数 量 | 単位 | 単 価 |  | 金 額 | 摘 要
土木一般世話役
| 2 | 人
RW1025
特殊作業員
| 2 | 人
RW1001
普通作業員
| 6 | 人
RW1002
バックホウ運転費
油圧・ｸﾛｰﾗ 山積0.28m3(平積0.20m3) | 11.6 | 時間
施工歩掛表(KW000050-0030)
合 計 | 100 | ｍ
単位当り | 1 | ｍ | 当り
条 件 名 称 |  |  | 入 力 値 |  | 条 件 値
J01 たて込み・引抜き |  |  | 1 |  | 土留工（軽量鋼矢板たて込み）（機械）
J02 掘削深（ｍ） |  |  | 2 |  | 掘削深=2.0m以下
J03 規格 |  |  | 3 |  | BH油圧･ｸﾛｰﾗ 山積0.28m3(平積0.20m3)
J04 機種 |  |  | 1 |  | 排出ガス対策型
土留工（軽量鋼矢板引抜き）（機械） | [5 empty] | 施工歩掛表(DW000110-0059)
掘削深=2.0m以下、ﾄﾗｯｸｸﾚｰﾝ油圧伸縮ｼﾞﾌﾞ型4.9t吊 |  |  |  | 【4週8休】 |  | 100 | ｍ | 当り
名 称 ・ 規 格 | 数 量 | 単位 | 単 価 |  | 金 額 | 摘 要
土木一般世話役
| 0.9 | 人
RW1025
特殊作業員
| 0.9 | 人
RW1001
普通作業員
| 2.7 | 人
RW1002
トラッククレーン賃料長期割引
騒対無/排対無/油圧伸縮 4.9t吊 オペレーター付 | 1 | 供用日
ZC58720049
合 計 | 100 | ｍ
単位当り | 1 | ｍ | 当り
条 件 名 称 |  |  | 入 力 値 |  | 条 件 値
J01 たて込み・引抜き |  |  | 2 |  | 土留工（軽量鋼矢板引抜き）（機械）
J02 掘削深（ｍ） |  |  | 2 |  | 掘削深=2.0m以下
J03 規格 |  |  | 8 |  | ﾄﾗｯｸｸﾚｰﾝ油圧伸縮ｼﾞﾌﾞ型4.9t吊
アルミ矢板建込(両側)工 | [5 empty] | 施工歩掛表(DG000320-0060)
333mm、掘削深2.5m以下、排出ガス対策型、ｸﾛｰﾗ 山積0.28m3(平積0.20m3) |  |  |  | 【4週8休】 |  | 100 | ｍ | 当り
名 称 ・ 規 格 | 数 量 | 単位 | 単 価 |  | 金 額 | 摘 要
土木一般世話役
| 1.9 | 人
RW1025
特殊作業員
| 1.9 | 人
RW1001
普通作業員
| 5.7 | 人
RW1002
バックホウ運転費
排出ガス対策型（2次）、ｸﾛｰﾗ 山積0.28m3(平積0.20m3) | 10.5 | 時間
施工歩掛表(KG000200-0061)
合 計 | 100 | ｍ
単位当り | 1 | ｍ | 当り
条 件 名 称 |  |  | 入 力 値 |  | 条 件 値
J01 掘削深 |  |  | 3 |  | 掘削深2.5m以下
J02 アルミ矢板 |  |  | 01 |  | アルミ矢板
J03 施工区分 |  |  | 01 |  | 建込(両側)工
J04 バックホウ・トラッククレーン規格 |  |  | 3 |  | ｸﾛｰﾗ 山積0.28m3(平積0.20m3)
J05 機種 |  |  | 1 |  | 排出ガス対策型
J06 矢板幅 |  |  | 01 |  | 333mm
バックホウ運転費 | [5 empty] | 施工歩掛表(KG000200-0061)
排出ガス対策型（2次）、ｸﾛｰﾗ 山積0.28m3(平積0.20m3) |  |  |  | 【4週8休】 |  | 1 | 時間 | 当り
名 称 ・ 規 格 | 数 量 | 単位 | 単 価 |  | 金 額 | 摘 要
運転手（特殊）
| 0.17 | 人
RW1014
軽油
小型ローリー | 5.9 | ﾘｯﾄﾙ
ZC19020000
バックホウ機械損料
排出ガス対策型(2次)クローラ型 山積0.28m3(平積0.20m3) | 1 | 時間
MC019315
合 計 | 1 | 時間
単位当り | 1 | 時間 | 当り
条 件 名 称 |  |  | 入 力 値 |  | 条 件 値
J01 バックホウ規格 |  |  | 2 |  | ｸﾛｰﾗ 山積0.28m3(平積0.20m3)
J02 機種 |  |  | 2 |  | 排出ガス対策型（2次）
アルミ矢板引抜(両側)工 | [5 empty] | 施工歩掛表(DG000320-0062)
333mm、掘削深2.5m以下、ﾄﾗｯｸｸﾚｰﾝ 油圧伸縮ｼﾞﾌﾞ型4.9t吊 |  |  |  | 【4週8休】 |  | 100 | ｍ | 当り
名 称 ・ 規 格 | 数 量 | 単位 | 単 価 |  | 金 額 | 摘 要
土木一般世話役
| 0.7 | 人
RW1025
特殊作業員
| 0.7 | 人
RW1001
普通作業員
| 2.1 | 人
RW1002
トラッククレーン賃料長期割引
騒対無/排対無/油圧伸縮 4.9t吊 オペレーター付 | 0.7 | 供用日
ZC58720049
合 計 | 100 | ｍ
単位当り | 1 | ｍ | 当り
条 件 名 称 |  |  | 入 力 値 |  | 条 件 値
J01 掘削深 |  |  | 3 |  | 掘削深2.5m以下
J02 アルミ矢板 |  |  | 01 |  | アルミ矢板
J03 施工区分 |  |  | 2 |  | 引抜(両側)工
J04 バックホウ・トラッククレーン規格 |  |  | 6 |  | ﾄﾗｯｸｸﾚｰﾝ 油圧伸縮ｼﾞﾌﾞ型4.9t吊
J06 矢板幅 |  |  | 01 |  | 333mm
アルミ矢板建込(両側)工 | [5 empty] | 施工歩掛表(DG000320-0063)
333mm、掘削深3.0m以下、排出ガス対策型、ｸﾛｰﾗ 山積0.28m3(平積0.20m3) |  |  |  | 【4週8休】 |  | 100 | ｍ | 当り
名 称 ・ 規 格 | 数 量 | 単位 | 単 価 |  | 金 額 | 摘 要
土木一般世話役
| 2 | 人
RW1025
特殊作業員
| 2 | 人
RW1001
普通作業員
| 6 | 人
RW1002
バックホウ運転費
排出ガス対策型（2次）、ｸﾛｰﾗ 山積0.28m3(平積0.20m3) | 12 | 時間
施工歩掛表(KG000200-0061)
合 計 | 100 | ｍ
単位当り | 1 | ｍ | 当り
条 件 名 称 |  |  | 入 力 値 |  | 条 件 値
J01 掘削深 |  |  | 4 |  | 掘削深3.0m以下
J02 アルミ矢板 |  |  | 01 |  | アルミ矢板
J03 施工区分 |  |  | 01 |  | 建込(両側)工
J04 バックホウ・トラッククレーン規格 |  |  | 3 |  | ｸﾛｰﾗ 山積0.28m3(平積0.20m3)
J05 機種 |  |  | 1 |  | 排出ガス対策型
J06 矢板幅 |  |  | 01 |  | 333mm
アルミ矢板引抜(両側)工 | [5 empty] | 施工歩掛表(DG000320-0064)
333mm、掘削深3.0m以下、ﾄﾗｯｸｸﾚｰﾝ 油圧伸縮ｼﾞﾌﾞ型4.9t吊 |  |  |  | 【4週8休】 |  | 100 | ｍ | 当り
名 称 ・ 規 格 | 数 量 | 単位 | 単 価 |  | 金 額 | 摘 要
土木一般世話役
| 0.8 | 人
RW1025
特殊作業員
| 0.8 | 人
RW1001
普通作業員
| 2.4 | 人
RW1002
トラッククレーン賃料長期割引
騒対無/排対無/油圧伸縮 4.9t吊 オペレーター付 | 0.8 | 供用日
ZC58720049
合 計 | 100 | ｍ
単位当り | 1 | ｍ | 当り
条 件 名 称 |  |  | 入 力 値 |  | 条 件 値
J01 掘削深 |  |  | 4 |  | 掘削深3.0m以下
J02 アルミ矢板 |  |  | 01 |  | アルミ矢板
J03 施工区分 |  |  | 2 |  | 引抜(両側)工
J04 バックホウ・トラッククレーン規格 |  |  | 6 |  | ﾄﾗｯｸｸﾚｰﾝ 油圧伸縮ｼﾞﾌﾞ型4.9t吊
J06 矢板幅 |  |  | 01 |  | 333mm
アルミ矢板建込(両側)工 | [5 empty] | 施工歩掛表(DG000320-0065)
333mm、掘削深3.5m以下、排出ガス対策型、ｸﾛｰﾗ 山積0.28m3(平積0.20m3) |  |  |  | 【4週8休】 |  | 100 | ｍ | 当り
名 称 ・ 規 格 | 数 量 | 単位 | 単 価 |  | 金 額 | 摘 要
土木一般世話役
| 2.2 | 人
RW1025
特殊作業員
| 2.2 | 人
RW1001
普通作業員
| 6.6 | 人
RW1002
バックホウ運転費
排出ガス対策型（2次）、ｸﾛｰﾗ 山積0.28m3(平積0.20m3) | 13.2 | 時間
施工歩掛表(KG000200-0061)
合 計 | 100 | ｍ
単位当り | 1 | ｍ | 当り
条 件 名 称 |  |  | 入 力 値 |  | 条 件 値
J01 掘削深 |  |  | 5 |  | 掘削深3.5m以下
J02 アルミ矢板 |  |  | 01 |  | アルミ矢板
J03 施工区分 |  |  | 01 |  | 建込(両側)工
J04 バックホウ・トラッククレーン規格 |  |  | 3 |  | ｸﾛｰﾗ 山積0.28m3(平積0.20m3)
J05 機種 |  |  | 1 |  | 排出ガス対策型
J06 矢板幅 |  |  | 01 |  | 333mm
アルミ矢板引抜(両側)工 | [5 empty] | 施工歩掛表(DG000320-0066)
333mm、掘削深3.5m以下、ﾄﾗｯｸｸﾚｰﾝ 油圧伸縮ｼﾞﾌﾞ型4.9t吊 |  |  |  | 【4週8休】 |  | 100 | ｍ | 当り
名 称 ・ 規 格 | 数 量 | 単位 | 単 価 |  | 金 額 | 摘 要
土木一般世話役
| 0.8 | 人
RW1025
特殊作業員
| 0.8 | 人
RW1001
普通作業員
| 2.4 | 人
RW1002
トラッククレーン賃料長期割引
騒対無/排対無/油圧伸縮 4.9t吊 オペレーター付 | 0.9 | 供用日
ZC58720049
合 計 | 100 | ｍ
単位当り | 1 | ｍ | 当り
条 件 名 称 |  |  | 入 力 値 |  | 条 件 値
J01 掘削深 |  |  | 5 |  | 掘削深3.5m以下
J02 アルミ矢板 |  |  | 01 |  | アルミ矢板
J03 施工区分 |  |  | 2 |  | 引抜(両側)工
J04 バックホウ・トラッククレーン規格 |  |  | 6 |  | ﾄﾗｯｸｸﾚｰﾝ 油圧伸縮ｼﾞﾌﾞ型4.9t吊
J06 矢板幅 |  |  | 01 |  | 333mm
アルミ矢板建込(両側)工 | [5 empty] | 施工歩掛表(DG000320-0067)
333mm、掘削深3.8m以下、排出ガス対策型、ｸﾛｰﾗ 山積0.28m3(平積0.20m3) |  |  |  | 【4週8休】 |  | 100 | ｍ | 当り
名 称 ・ 規 格 | 数 量 | 単位 | 単 価 |  | 金 額 | 摘 要
土木一般世話役
| 2.3 | 人
RW1025
特殊作業員
| 2.3 | 人
RW1001
普通作業員
| 6.9 | 人
RW1002
バックホウ運転費
排出ガス対策型（2次）、ｸﾛｰﾗ 山積0.28m3(平積0.20m3) | 14.2 | 時間
施工歩掛表(KG000200-0061)
合 計 | 100 | ｍ
単位当り | 1 | ｍ | 当り
条 件 名 称 |  |  | 入 力 値 |  | 条 件 値
J01 掘削深 |  |  | 6 |  | 掘削深3.8m以下
J02 アルミ矢板 |  |  | 01 |  | アルミ矢板
J03 施工区分 |  |  | 01 |  | 建込(両側)工
J04 バックホウ・トラッククレーン規格 |  |  | 3 |  | ｸﾛｰﾗ 山積0.28m3(平積0.20m3)
J05 機種 |  |  | 1 |  | 排出ガス対策型
J06 矢板幅 |  |  | 01 |  | 333mm
アルミ矢板引抜(両側)工 | [5 empty] | 施工歩掛表(DG000320-0068)
333mm、掘削深3.8m以下、ﾄﾗｯｸｸﾚｰﾝ 油圧伸縮ｼﾞﾌﾞ型4.9t吊 |  |  |  | 【4週8休】 |  | 100 | ｍ | 当り
名 称 ・ 規 格 | 数 量 | 単位 | 単 価 |  | 金 額 | 摘 要
土木一般世話役
| 0.8 | 人
RW1025
特殊作業員
| 0.8 | 人
RW1001
普通作業員
| 2.4 | 人
RW1002
トラッククレーン賃料長期割引
騒対無/排対無/油圧伸縮 4.9t吊 オペレーター付 | 1 | 供用日
ZC58720049
合 計 | 100 | ｍ
単位当り | 1 | ｍ | 当り
条 件 名 称 |  |  | 入 力 値 |  | 条 件 値
J01 掘削深 |  |  | 6 |  | 掘削深3.8m以下
J02 アルミ矢板 |  |  | 01 |  | アルミ矢板
J03 施工区分 |  |  | 2 |  | 引抜(両側)工
J04 バックホウ・トラッククレーン規格 |  |  | 6 |  | ﾄﾗｯｸｸﾚｰﾝ 油圧伸縮ｼﾞﾌﾞ型4.9t吊
J06 矢板幅 |  |  | 01 |  | 333mm
軽量金属支保設置工 | [5 empty] | 施工歩掛表(DW000125-0069)
１段 2.0m以下、軽量金属、水圧式 |  |  |  | 【4週8休】 |  | 100 | ｍ | 当り
名 称 ・ 規 格 | 数 量 | 単位 | 単 価 |  | 金 額 | 摘 要
土木一般世話役
| 0.6 | 人
RW1025
特殊作業員
| 0.6 | 人
RW1001
普通作業員
| 1.8 | 人
RW1002
合 計 | 100 | ｍ
単位当り | 1 | ｍ | 当り
条 件 名 称 |  |  | 入 力 値 |  | 条 件 値
J01 設置・撤去 |  |  | 1 |  | 軽量金属支保設置工
J02 腹起し材種別 |  |  | 1 |  | 軽量金属
J03 切梁材種別 |  |  | 1 |  | 水圧式
J04 設置段数・掘削深 |  |  | 1 |  | １段 2.0m以下
軽量金属支保撤去工 | [5 empty] | 施工歩掛表(DW000125-0070)
１段 2.0m以下、軽量金属、水圧式 |  |  |  | 【4週8休】 |  | 100 | ｍ | 当り
名 称 ・ 規 格 | 数 量 | 単位 | 単 価 |  | 金 額 | 摘 要
土木一般世話役
| 0.5 | 人
RW1025
特殊作業員
| 0.5 | 人
RW1001
普通作業員
| 1.5 | 人
RW1002
合 計 | 100 | ｍ
単位当り | 1 | ｍ | 当り
条 件 名 称 |  |  | 入 力 値 |  | 条 件 値
J01 設置・撤去 |  |  | 2 |  | 軽量金属支保撤去工
J02 腹起し材種別 |  |  | 1 |  | 軽量金属
J03 切梁材種別 |  |  | 1 |  | 水圧式
J04 設置段数・掘削深 |  |  | 1 |  | １段 2.0m以下
軽量金属支保設置工 | [5 empty] | 施工歩掛表(DW000125-0071)
２段 3.5m以下、軽量金属、ねじ式 |  |  |  | 【4週8休】 |  | 100 | ｍ | 当り
名 称 ・ 規 格 | 数 量 | 単位 | 単 価 |  | 金 額 | 摘 要
土木一般世話役
| 1.2 | 人
RW1025
特殊作業員
| 1.2 | 人
RW1001
普通作業員
| 3.6 | 人
RW1002
合 計 | 100 | ｍ
単位当り | 1 | ｍ | 当り
条 件 名 称 |  |  | 入 力 値 |  | 条 件 値
J01 設置・撤去 |  |  | 1 |  | 軽量金属支保設置工
J02 腹起し材種別 |  |  | 1 |  | 軽量金属
J03 切梁材種別 |  |  | 2 |  | ねじ式
J04 設置段数・掘削深 |  |  | 2 |  | ２段 3.5m以下
軽量金属支保撤去工 | [5 empty] | 施工歩掛表(DW000125-0072)
２段 3.5m以下、軽量金属、ねじ式 |  |  |  | 【4週8休】 |  | 100 | ｍ | 当り
名 称 ・ 規 格 | 数 量 | 単位 | 単 価 |  | 金 額 | 摘 要
土木一般世話役
| 1 | 人
RW1025
特殊作業員
| 1 | 人
RW1001
普通作業員
| 3 | 人
RW1002
合 計 | 100 | ｍ
単位当り | 1 | ｍ | 当り
条 件 名 称 |  |  | 入 力 値 |  | 条 件 値
J01 設置・撤去 |  |  | 2 |  | 軽量金属支保撤去工
J02 腹起し材種別 |  |  | 1 |  | 軽量金属
J03 切梁材種別 |  |  | 2 |  | ねじ式
J04 設置段数・掘削深 |  |  | 2 |  | ２段 3.5m以下
軽量金属支保設置工 | [5 empty] | 施工歩掛表(DW000125-0073)
３段 3.8m以下、軽量金属、水圧式 |  |  |  | 【4週8休】 |  | 100 | ｍ | 当り
名 称 ・ 規 格 | 数 量 | 単位 | 単 価 |  | 金 額 | 摘 要
土木一般世話役
| 2 | 人
RW1025
特殊作業員
| 2 | 人
RW1001
普通作業員
| 6 | 人
RW1002
合 計 | 100 | ｍ
単位当り | 1 | ｍ | 当り
条 件 名 称 |  |  | 入 力 値 |  | 条 件 値
J01 設置・撤去 |  |  | 1 |  | 軽量金属支保設置工
J02 腹起し材種別 |  |  | 1 |  | 軽量金属
J03 切梁材種別 |  |  | 1 |  | 水圧式
J04 設置段数・掘削深 |  |  | 3 |  | ３段 3.8m以下
軽量金属支保撤去工 | [5 empty] | 施工歩掛表(DW000125-0074)
３段 3.8m以下、軽量金属、水圧式 |  |  |  | 【4週8休】 |  | 100 | ｍ | 当り
名 称 ・ 規 格 | 数 量 | 単位 | 単 価 |  | 金 額 | 摘 要
土木一般世話役
| 1.5 | 人
RW1025
特殊作業員
| 1.5 | 人
RW1001
普通作業員
| 4.5 | 人
RW1002
合 計 | 100 | ｍ
単位当り | 1 | ｍ | 当り
条 件 名 称 |  |  | 入 力 値 |  | 条 件 値
J01 設置・撤去 |  |  | 2 |  | 軽量金属支保撤去工
J02 腹起し材種別 |  |  | 1 |  | 軽量金属
J03 切梁材種別 |  |  | 1 |  | 水圧式
J04 設置段数・掘削深 |  |  | 3 |  | ３段 3.8m以下
鋳鉄管布設工（機械） | [5 empty] | 施工歩掛表(DW000205-0075)
径150mm |  |  |  | 【4週8休】 |  | 10 | ｍ | 当り
名 称 ・ 規 格 | 数 量 | 単位 | 単 価 |  | 金 額 | 摘 要
配管工
| 0.09 | 人
RW1036
普通作業員
| 0.15 | 人
RW1002
トラック運転費
クレーン装置付 4～4.5ｔ積 2.9ｔ吊、標準値を使用する | 1.34 | 時間
施工歩掛表(KC010450-0002)
合 計 | 10 | ｍ
単位当り | 1 | ｍ | 当り
条 件 名 称 |  |  | 入 力 値 |  | 条 件 値
J01 布設・撤去区分 |  |  | 1 |  | 鋳鉄管布設工（機械）
J02 呼び径 |  |  | 3 |  | 径150mm
鋳鉄管布設工（機械） | [5 empty] | 施工歩掛表(DW000205-0076)
径75mm以下 |  |  |  | 【4週8休】 |  | 10 | ｍ | 当り
名 称 ・ 規 格 | 数 量 | 単位 | 単 価 |  | 金 額 | 摘 要
配管工
| 0.06 | 人
RW1036
普通作業員
| 0.13 | 人
RW1002
トラック運転費
クレーン装置付 4～4.5ｔ積 2.9ｔ吊、標準値を使用する | 1.21 | 時間
施工歩掛表(KC010450-0002)
合 計 | 10 | ｍ
単位当り | 1 | ｍ | 当り
条 件 名 称 |  |  | 入 力 値 |  | 条 件 値
J01 布設・撤去区分 |  |  | 1 |  | 鋳鉄管布設工（機械）
J02 呼び径 |  |  | 1 |  | 径75mm以下
ＧＸ形継手接合工 | [5 empty] | 施工歩掛表(DW000245-0077)
径150mm、異形管、通常 |  |  |  | 【4週8休】 |  | 1 | 口 | 当り
名 称 ・ 規 格 | 数 量 | 単位 | 単 価 |  | 金 額 | 摘 要
配管工
[1]
| 0.06 | 人
RW1036
普通作業員
[1]
| 0.06 | 人
RW1002
諸雑費
Σ[1] * 0.010 | 1 | 式
X981036
合 計 | 1 | 口
単位当り | 1 | 口 | 当り
条 件 名 称 |  |  | 入 力 値 |  | 条 件 値
J01 呼び径 |  |  | 3 |  | 径150mm
J02 管種 |  |  | 2 |  | 異形管
J03 接合割増 |  |  | 1 |  | 通常
J04 接合・取外し区分 |  |  | 1 |  | ＧＸ形継手接合工
ＧＸ形継手接合工 | [5 empty] | 施工歩掛表(DW000245-0078)
径75mm、異形管、通常 |  |  |  | 【4週8休】 |  | 1 | 口 | 当り
名 称 ・ 規 格 | 数 量 | 単位 | 単 価 |  | 金 額 | 摘 要
配管工
[1]
| 0.05 | 人
RW1036
普通作業員
[1]
| 0.05 | 人
RW1002
諸雑費
Σ[1] * 0.010 | 1 | 式
X981036
合 計 | 1 | 口
単位当り | 1 | 口 | 当り
条 件 名 称 |  |  | 入 力 値 |  | 条 件 値
J01 呼び径 |  |  | 1 |  | 径75mm
J02 管種 |  |  | 2 |  | 異形管
J03 接合割増 |  |  | 1 |  | 通常
J04 接合・取外し区分 |  |  | 1 |  | ＧＸ形継手接合工
ＧＸ形継手接合工 | [5 empty] | 施工歩掛表(DW000245-0079)
径150mm、異形管、G-Link |  |  |  | 【4週8休】 |  | 1 | 口 | 当り
名 称 ・ 規 格 | 数 量 | 単位 | 単 価 |  | 金 額 | 摘 要
配管工
[1]
| 0.096 | 人
RW1036
普通作業員
[1]
| 0.096 | 人
RW1002
諸雑費
Σ[1] * 0.010 | 1 | 式
X981036
合 計 | 1 | 口
単位当り | 1 | 口 | 当り
条 件 名 称 |  |  | 入 力 値 |  | 条 件 値
J01 呼び径 |  |  | 3 |  | 径150mm
J02 管種 |  |  | 2 |  | 異形管
J03 接合割増 |  |  | 3 |  | G-Link
J04 接合・取外し区分 |  |  | 1 |  | ＧＸ形継手接合工
鋳鉄管切断 | [5 empty] | 施工歩掛表(DW000705-0080)
エンジンカッター、径75mm |  |  |  | 【4週8休】 |  | 1 | 口 | 当り
名 称 ・ 規 格 | 数 量 | 単位 | 単 価 |  | 金 額 | 摘 要
特殊作業員
[1]
| 0.03 | 人
RW1001
普通作業員
[1]
| 0.06 | 人
RW1002
エンジンカッター
φ75 | 0.03 | 日
ZW83510075
諸雑費
Σ[1] * 0.300 | 1 | 式
X981036
合 計 | 1 | 口
単位当り | 1 | 口 | 当り
条 件 名 称 |  |  | 入 力 値 |  | 条 件 値
J01 カッター種類 |  |  | 2 |  | エンジンカッター
J02 呼び径 |  |  | 2 |  | 径75mm
鋳鉄管撤去管切断工 | [5 empty] | 施工歩掛表(DW000905-0081)
エンジンカッター、径200mm、ダクタイル鋳鉄管 |  |  |  | 【4週8休】 |  | 1 | 口 | 当り
名 称 ・ 規 格 | 数 量 | 単位 | 単 価 |  | 金 額 | 摘 要
特殊作業員
[1]
| 0.014 | 人
RW1001
普通作業員
[1]
| 0.024 | 人
RW1002
エンジンカッター
φ200 | 0.05 | 日
ZW83510200
諸雑費
Σ[1] * 0.300 | 1 | 式
X981036
合 計 | 1 | 口
単位当り | 1 | 口 | 当り
条 件 名 称 |  |  | 入 力 値 |  | 条 件 値
J01 カッター種類 |  |  | 2 |  | エンジンカッター
J02 呼び径 |  |  | 5 |  | 径200mm
J04 材質 |  |  | 2 |  | ダクタイル鋳鉄管
ﾎﾟﾘｴﾁﾚﾝ管据付工 | [5 empty] | 施工歩掛表(DW000505-0082)
径150mm |  |  |  | 【4週8休】 |  | 10 | ｍ | 当り
名 称 ・ 規 格 | 数 量 | 単位 | 単 価 |  | 金 額 | 摘 要
配管工
| 0.18 | 人
RW1036
普通作業員
| 0.26 | 人
RW1002
合 計 | 10 | ｍ
単位当り | 1 | ｍ | 当り
条 件 名 称 |  |  | 入 力 値 |  | 条 件 値
J01 呼び径 |  |  | 9 |  | 径150mm
J02 据付・撤去区分 |  |  | 1 |  | ﾎﾟﾘｴﾁﾚﾝ管据付工
ポリエチレン管継手工 | [5 empty] | 施工歩掛表(DW000510-0083)
径150mm、融着の１口継手とする、融着継手をする |  |  |  | 【4週8休】 |  | 1 | 箇所 | 当り
名 称 ・ 規 格 | 数 量 | 単位 | 単 価 |  | 金 額 | 摘 要
配管工
[1]
| 0.098 | 人
RW1036
普通作業員
[1]
| 0.098 | 人
RW1002
諸雑費
Σ[1] * 0.085 | 1 | 式
X981036
合 計 | 1 | 箇所
単位当り | 1 | 箇所 | 当り
条 件 名 称 |  |  | 入 力 値 |  | 条 件 値
J01 呼び径 |  |  | 9 |  | 径150mm
J02 継手区分 |  |  | 2 |  | 融着継手をする
J03 融着継手工区分 |  |  | 2 |  | 融着の１口継手とする
ポリエチレン管切断工 | [5 empty] | 施工歩掛表(DW000760-0084)
径150mm |  |  |  | 【4週8休】 |  | 1 | 口 | 当り
名 称 ・ 規 格 | 数 量 | 単位 | 単 価 |  | 金 額 | 摘 要
配管工
[1]
| 0.02 | 人
RW1036
普通作業員
[1]
| 0.02 | 人
RW1002
諸雑費
Σ[1] * 0.070 | 1 | 式
X981036
合 計 | 1 | 口
単位当り | 1 | 口 | 当り
条 件 名 称 |  |  | 入 力 値 |  | 条 件 値
J01 呼び径 |  |  | 9 |  | 径150mm
J02 切断・撤去区分 |  |  | 1 |  | ポリエチレン管切断工
硬質塩化ﾋﾞﾆﾙ管切断工 | [5 empty] | 施工歩掛表(DW000755-0085)
径50mm |  |  |  | 【4週8休】 |  | 1 | 口 | 当り
名 称 ・ 規 格 | 数 量 | 単位 | 単 価 |  | 金 額 | 摘 要
配管工
[1]
| 0.01 | 人
RW1036
普通作業員
[1]
| 0.01 | 人
RW1002
諸雑費
Σ[1] * 0.010 | 1 | 式
X981036
合 計 | 1 | 口
単位当り | 1 | 口 | 当り
条 件 名 称 |  |  | 入 力 値 |  | 条 件 値
J01 呼び径 |  |  | 7 |  | 径50mm
J02 切断・撤去区分 |  |  | 1 |  | 硬質塩化ﾋﾞﾆﾙ管切断工
メカニカル特殊継手工(割増) | [5 empty] | 施工歩掛表(DW000215-0086)
径75mm以下、Ｕ、ＵＦ、ＬＵＦ、ＵＳ形（ＳＢ、ＶＴ、ＬＳ方式）以外、0、なし |  |  |  | 【4週8休】 |  | 1 | 口 | 当り
名 称 ・ 規 格 | 数 量 | 単位 | 単 価 |  | 金 額 | 摘 要
配管工
[1]
| 0.05 | 人
RW1036
普通作業員
[1]
| 0.05 | 人
RW1002
諸雑費
Σ[1] * 0.010 | 1 | 式
X981036
合 計 | 1 | 口
単位当り | 1 | 口 | 当り
条 件 名 称 |  |  | 入 力 値 |  | 条 件 値
J01 継手・取外し区分 |  |  | 3 |  | メカニカル特殊継手工(割増)
J02 呼び径 |  |  | 1 |  | 径75mm以下
J03 継手種別 |  |  | 2 |  | Ｕ、ＵＦ、ＬＵＦ、ＵＳ形（ＳＢ、ＶＴ、ＬＳ方式）以外
J06 継手工割増率 |  |  | 0 |  | 0
J07 耐震型補強金具補正 |  |  | 1 |  | なし
鋳鉄製仕切弁設置工(縦･横型)(機械) | [5 empty] | 施工歩掛表(DW000805-0087)
径150mm、たて型 |  |  |  | 【4週8休】 |  | 1 | 基 | 当り
名 称 ・ 規 格 | 数 量 | 単位 | 単 価 |  | 金 額 | 摘 要
配管工
| 0.04 | 人
RW1036
普通作業員
| 0.06 | 人
RW1002
トラック運転費
クレーン装置付 4～4.5ｔ積 2.9ｔ吊、標準値を使用する | 0.49 | 時間
施工歩掛表(KC010450-0002)
合 計 | 1 | 基
単位当り | 1 | 基 | 当り
条 件 名 称 |  |  | 入 力 値 |  | 条 件 値
J01 呼び径 |  |  | 3 |  | 径150mm
J02 仕切弁 |  |  | 1 |  | たて型
J03 設置・撤去区分 |  |  | 1 |  | 鋳鉄製仕切弁設置工(縦･横型)(機械)
鋳鉄製仕切弁設置工(縦･横型)(機械) | [5 empty] | 施工歩掛表(DW000805-0088)
径100mm以下、たて型 |  |  |  | 【4週8休】 |  | 1 | 基 | 当り
名 称 ・ 規 格 | 数 量 | 単位 | 単 価 |  | 金 額 | 摘 要
配管工
| 0.03 | 人
RW1036
普通作業員
| 0.05 | 人
RW1002
トラック運転費
クレーン装置付 4～4.5ｔ積 2.9ｔ吊、標準値を使用する | 0.4 | 時間
施工歩掛表(KC010450-0002)
合 計 | 1 | 基
単位当り | 1 | 基 | 当り
条 件 名 称 |  |  | 入 力 値 |  | 条 件 値
J01 呼び径 |  |  | 1 |  | 径100mm以下
J02 仕切弁 |  |  | 1 |  | たて型
J03 設置・撤去区分 |  |  | 1 |  | 鋳鉄製仕切弁設置工(縦･横型)(機械)
ﾚｼﾞﾝｺﾝｸﾘｰﾄ製ﾎﾞｯｸｽ設置工（円形） | [5 empty] | 施工歩掛表(DW000850-0089)
１号 上部壁 内寸250mm、高さ150mm、設置 |  |  |  | 【4週8休】 |  | 1 | 個 | 当り
名 称 ・ 規 格 | 数 量 | 単位 | 単 価 |  | 金 額 | 摘 要
普通作業員
| 0.01 | 人
RW1002
合 計 | 1 | 個
単位当り | 1 | 個 | 当り
条 件 名 称 |  |  | 入 力 値 |  | 条 件 値
J01 ﾚｼﾞﾝｺﾝｸﾘｰﾄ製ﾎﾞｯｸｽ種類 |  |  | 2 |  | １号 上部壁 内寸250mm
J02 高さ |  |  | 4 |  | 高さ150mm
J03 設置・撤去区分 |  |  | 1 |  | 設置
ﾚｼﾞﾝｺﾝｸﾘｰﾄ製ﾎﾞｯｸｽ設置工（円形） | [5 empty] | 施工歩掛表(DW000850-0090)
１号 底版 内寸250mm、高さ40mm、設置 |  |  |  | 【4週8休】 |  | 1 | 個 | 当り
名 称 ・ 規 格 | 数 量 | 単位 | 単 価 |  | 金 額 | 摘 要
普通作業員
| 0.01 | 人
RW1002
合 計 | 1 | 個
単位当り | 1 | 個 | 当り
条 件 名 称 |  |  | 入 力 値 |  | 条 件 値
J01 ﾚｼﾞﾝｺﾝｸﾘｰﾄ製ﾎﾞｯｸｽ種類 |  |  | 5 |  | １号 底版 内寸250mm
J02 高さ |  |  | 1 |  | 高さ40mm
J03 設置・撤去区分 |  |  | 1 |  | 設置
ﾎﾟﾘｴﾁﾚﾝｽﾘｰﾌﾞ被覆工 | [5 empty] | 施工歩掛表(DW000270-0091)
径150mm、固定用ｺﾞﾑﾊﾞﾝﾄﾞ、0、0 |  |  |  | 【4週8休】 |  | 100 | ｍ | 当り
名 称 ・ 規 格 | 数 量 | 単位 | 単 価 |  | 金 額 | 摘 要
配管工
| 0.35 | 人
RW1036
普通作業員
| 0.35 | 人
RW1002
ポリエチレンスリーブ
φ150 | 120 | ｍ
ZW86110150
固定用ゴムバンド
φ150 | 160 | 組
ZW86100150
合 計 | 100 | ｍ
単位当り | 1 | ｍ | 当り
条 件 名 称 |  |  | 入 力 値 |  | 条 件 値
J01 呼び径 |  |  | 4 |  | 径150mm
J02 固定具 |  |  | 1 |  | 固定用ｺﾞﾑﾊﾞﾝﾄﾞ
J03 ﾎﾟﾘｴﾁﾚﾝｽﾘｰﾌﾞ割増係数 |  |  | 1 |  | 0
J04 固定バンド割増係数 |  |  | 1 |  | 0
ﾎﾟﾘｴﾁﾚﾝｽﾘｰﾌﾞ被覆工 | [5 empty] | 施工歩掛表(DW000270-0092)
径75mm、固定用ｺﾞﾑﾊﾞﾝﾄﾞ、0、0 |  |  |  | 【4週8休】 |  | 100 | ｍ | 当り
名 称 ・ 規 格 | 数 量 | 単位 | 単 価 |  | 金 額 | 摘 要
配管工
| 0.25 | 人
RW1036
普通作業員
| 0.25 | 人
RW1002
ポリエチレンスリーブ
φ75 | 125 | ｍ
ZW86110075
固定用ゴムバンド
φ75 | 175 | 組
ZW86100075
合 計 | 100 | ｍ
単位当り | 1 | ｍ | 当り
条 件 名 称 |  |  | 入 力 値 |  | 条 件 値
J01 呼び径 |  |  | 2 |  | 径75mm
J02 固定具 |  |  | 1 |  | 固定用ｺﾞﾑﾊﾞﾝﾄﾞ
J03 ﾎﾟﾘｴﾁﾚﾝｽﾘｰﾌﾞ割増係数 |  |  | 1 |  | 0
J04 固定バンド割増係数 |  |  | 1 |  | 0
仮設材等運搬費 （往復） | [5 empty] | 施工歩掛表(WB010020-0093)
12m以内、運搬重量= 2.718 ｔ、深夜・早朝割増なし（補正なし）、冬期割増なし（補正なし）、片道運搬距離= 10 km、無 |  |  |  | 【4週8休】 |  | 1 | 式 | 当り
名 称 ・ 規 格 | 数 量 | 単位 | 単 価 |  | 金 額 | 摘 要
運搬費
| 1 | 式
ZNJ00560
合 計 | 1 | 式
単位当り | 1 | 式 | 当り
条 件 名 称 |  |  | 入 力 値 |  | 条 件 値
J01 仮設材運搬費 |  |  | 2 |  | 仮設材等運搬費 （往復）
J02 運搬重量明細出力区分 |  |  | 1 |  | 表示する
J03 運搬重量（ｔ） |  |  | 2.718 |  | 運搬重量= 2.718 ｔ
J05 貨物の種類 |  |  | 1 |  | 12m以内
J06 片道運搬距離（km） |  |  | 10 |  | 片道運搬距離= 10 km
J07 冬期割増（Ｆ１） |  |  | 1 |  | 冬期割増なし（補正なし）
J08 深夜・早朝割増（Ｆ２） |  |  | 1 |  | 深夜・早朝割増なし（補正なし）
J09 その他諸料金の有無 |  |  | 2 |  | 無
仮設材等積込み取卸し | [5 empty] | 施工歩掛表(WB010030-0094)
積込み取卸し（往復分） |  |  |  | 【4週8休】 |  | 1 | 式 | 当り
名 称 ・ 規 格 | 数 量 | 単位 | 単 価 |  | 金 額 | 摘 要
積込み取卸し(片道/往復）
積込み取卸し（往復分） | 2.72 | ｔ
施工歩掛表(WB010040-0095)
合 計 | 1 | 式
単位当り | 1 | 式 | 当り
条 件 名 称 |  |  | 入 力 値 |  | 条 件 値
J01 重量明細出力区分 |  |  | 1 |  | 表示する
J04 作業区分 |  |  | 2 |  | 積込み取卸し（往復分）
積込み取卸し(片道/往復） | [5 empty] | 施工歩掛表(WB010040-0095)
積込み取卸し（往復分） |  |  |  | 【4週8休】 |  | 1 | ｔ | 当り
名 称 ・ 規 格 | 数 量 | 単位 | 単 価 |  | 金 額 | 摘 要
積込みのみ
| 1 | ｔ.
ZC39889010
取卸しのみ
| 1 | ｔ.
ZC39889020
積込みのみ
| 1 | ｔ.
ZC39889010
取卸しのみ
| 1 | ｔ.
ZC39889020
合 計 | 1 | ｔ
単位当り | 1 | ｔ | 当り
条 件 名 称 |  |  | 入 力 値 |  | 条 件 値
J01 重量明細出力区分 |  |  | 1 |  | 表示する
J04 作業区分 |  |  | 2 |  | 積込み取卸し（往復分）
通水試験工 | [5 empty] | 施工歩掛表(DW001405-0096)
|  |  |  | 【4週8休】 |  | 1 | 日 | 当り
名 称 ・ 規 格 | 数 量 | 単位 | 単 価 |  | 金 額 | 摘 要
配管工
[1,2]
| 3 | 人
RW1036
普通作業員
[1,2]
| 3 | 人
RW1002
諸雑費
Σ[2] * 0.200 | 1 | 式
X981036
合 計 | 1 | 日
単位当り | 1 | 日 | 当り
条 件 名 称 |  |  | 入 力 値 |  | 条 件 値
J01 名称 |  |  | 2 |  | 既設管と連絡して給水車が不要

## 単価表（未登録代価）
仕切弁筐 H=0.8m |  |  |  |  | 単価表(SJ0030)
φ200 |  |  |  | 【4週8休】 | 1 | 組 | 当り
名 称 ・ 規 格 | 数 量 | 単位 | 単 価 | 金 額 | 摘 要
ﾐﾆﾈｼﾞ式仕切弁用鉄蓋
Φ250.口径,弁種(仕切・泥吐)表記含む | 1 | 組
T17009
調整ﾎﾞﾙﾄｾｯﾄ
M12 | 1 | 組
T17010
内径変換リング
| 1 | 個
T17037
ﾚｼﾞﾝｺﾝｸﾘｰﾄ製桝（円形2号，Φ350）
上下部壁Φ350 H150 | 1 | 個
T17025
ﾚｼﾞﾝｺﾝｸﾘｰﾄ製桝（円形2号，Φ350）
底版Φ350-450 H40 | 1 | 個
T17033
合 計 | 1 | 組
単位当り | 1 | 組 | 当り
仕切弁筐 H=1.88m |  |  |  |  | 単価表(SJ00301)
φ200 |  |  |  | 【4週8休】 | 1 | 組 | 当り
名 称 ・ 規 格 | 数 量 | 単位 | 単 価 | 金 額 | 摘 要
ﾐﾆﾈｼﾞ式仕切弁用鉄蓋
Φ250.口径,弁種(仕切・泥吐)表記含む | 1 | 組
T17009
調整ﾎﾞﾙﾄｾｯﾄ
M12 | 1 | 組
T17010
内径変換リング
| 1 | 個
T17038
ﾚｼﾞﾝｺﾝｸﾘｰﾄ製桝（円形2号，Φ350）
上部壁 H150 | 1 | 個
T17024
ﾚｼﾞﾝｺﾝｸﾘｰﾄ製桝（円形2号，Φ350）
中部壁 H200 | 1 | 個
T17029
ﾚｼﾞﾝｺﾝｸﾘｰﾄ製桝（円形2号，Φ350）
中部壁 H300 | 2 | 個
T17030
ﾚｼﾞﾝｺﾝｸﾘｰﾄ製桝（円形2号，Φ350）
下部壁Φ350-450 H300 | 1 | 個
T17032
ﾚｼﾞﾝｺﾝｸﾘｰﾄ製桝（円形2号，Φ350）
底版Φ350-450 H40 | 1 | 個
T17033
仕切弁筐 H=1.88m |  |  |  |  | 単価表(SJ00301)
φ200 |  |  |  | 【4週8休】 | 1 | 組 | 当り
名 称 ・ 規 格 | 数 量 | 単位 | 単 価 | 金 額 | 摘 要
合 計 | 1 | 組
単位当り | 1 | 組 | 当り
空気弁BOX |  |  |  |  | 単価表(SJ0170)
|  |  |  | 【4週8休】 | 1 | 組 | 当り
名 称 ・ 規 格 | 数 量 | 単位 | 単 価 | 金 額 | 摘 要
空気弁用ﾏﾝﾎｰﾙ蓋
省力開放型(耐ｽﾘｯﾌﾟ製) φ500 T-25 ﾛｯｸ付 | 1 | 組
T17045
調整ﾎﾞﾙﾄｾｯﾄ
M16 | 1 | 組
T170101
無収縮ﾓﾙﾀﾙ
ﾏﾝﾎｰﾙふた専用 25kg袋 | 1 | 袋
T17053B
ﾚｼﾞﾝｺﾝｸﾘｰﾄ製桝（円形4号，φ600）
上部壁Φ500-600 H200 | 1 | 個
T17046
ﾚｼﾞﾝｺﾝｸﾘｰﾄ製桝（円形4号，φ600）
下部壁 H300 | 1 | 個
T17051
ﾚｼﾞﾝｺﾝｸﾘｰﾄ製桝（円形4号，φ600）
底版 H40 | 1 | 個
T17052
合 計 | 1 | 組
単位当り | 1 | 組 | 当り
仕切弁筐設置工 H=0.8m |  |  |  |  | 単価表(SJ0040)
φ200 |  |  |  | 【4週8休】 | 1 | 箇所 | 当り
名 称 ・ 規 格 | 数 量 | 単位 | 単 価 | 金 額 | 摘 要
ねじ式弁筺設置工
Ｃ形 １号、設置 | 1 | 箇所
施工歩掛表(DW000865-0016)
ﾚｼﾞﾝｺﾝｸﾘｰﾄ製ﾎﾞｯｸｽ設置工（円形）
内径変換ﾘﾝｸﾞ 250-350mm、設置 | 1 | 個
単価表(SJ0050)
ﾚｼﾞﾝｺﾝｸﾘｰﾄ製ﾎﾞｯｸｽ設置工（円形）
２号 上部壁 内寸350mm、高さ150mm、設置 | 1 | 個
施工歩掛表(DW000850-0017)
ﾚｼﾞﾝｺﾝｸﾘｰﾄ製ﾎﾞｯｸｽ設置工（円形）
２号 底版 内寸350mm、高さ40mm、設置 | 1 | 個
施工歩掛表(DW000850-0018)
合 計 | 1 | 箇所
単位当り | 1 | 箇所 | 当り
ﾚｼﾞﾝｺﾝｸﾘｰﾄ製ﾎﾞｯｸｽ設置工（円形） |  |  |  |  | 単価表(SJ0050)
内径変換ﾘﾝｸﾞ 250-350mm、設置 |  |  |  | 【4週8休】 | 1 | 個 | 当り
名 称 ・ 規 格 | 数 量 | 単位 | 単 価 | 金 額 | 摘 要
普通作業員
| 0.01 | 人
RW1002
合 計 | 1 | 個
単位当り | 1 | 個 | 当り
仕切弁筐設置工 H=1.88m |  |  |  |  | 単価表(SJ00401)
φ200 |  |  |  | 【4週8休】 | 1 | 箇所 | 当り
名 称 ・ 規 格 | 数 量 | 単位 | 単 価 | 金 額 | 摘 要
ねじ式弁筺設置工
Ｃ形 １号、設置 | 1 | 箇所
施工歩掛表(DW000865-0016)
ﾚｼﾞﾝｺﾝｸﾘｰﾄ製ﾎﾞｯｸｽ設置工（円形）
内径変換ﾘﾝｸﾞ 250-350mm、設置 | 1 | 個
単価表(SJ0050)
ﾚｼﾞﾝｺﾝｸﾘｰﾄ製ﾎﾞｯｸｽ設置工（円形）
２号 上部壁 内寸350mm、高さ150mm、設置 | 1 | 個
施工歩掛表(DW000850-0017)
ﾚｼﾞﾝｺﾝｸﾘｰﾄ製ﾎﾞｯｸｽ設置工（円形）
２号 中部壁 内寸350mm、高さ200mm、設置 | 1 | 個
施工歩掛表(DW000850-0019)
ﾚｼﾞﾝｺﾝｸﾘｰﾄ製ﾎﾞｯｸｽ設置工（円形）
２号 中部壁 内寸350mm、高さ300mm、設置 | 2 | 個
施工歩掛表(DW000850-0020)
ﾚｼﾞﾝｺﾝｸﾘｰﾄ製ﾎﾞｯｸｽ設置工（円形）
２号 下部壁 内寸350mm、高さ300mm、設置 | 1 | 個
施工歩掛表(DW000850-0021)
ﾚｼﾞﾝｺﾝｸﾘｰﾄ製ﾎﾞｯｸｽ設置工（円形）
２号 底版 内寸350mm、高さ40mm、設置 | 1 | 個
施工歩掛表(DW000850-0018)
合 計 | 1 | 箇所
仕切弁筐設置工 H=1.88m |  |  |  |  | 単価表(SJ00401)
φ200 |  |  |  | 【4週8休】 | 1 | 箇所 | 当り
名 称 ・ 規 格 | 数 量 | 単位 | 単 価 | 金 額 | 摘 要
単位当り | 1 | 箇所 | 当り
空気弁BOX設置工 |  |  |  |  | 単価表(SJ0180)
|  |  |  | 【4週8休】 | 1 | 箇所 | 当り
名 称 ・ 規 格 | 数 量 | 単位 | 単 価 | 金 額 | 摘 要
鉄蓋設置工
円形、３号 500mm、設置 | 1 | 個
施工歩掛表(DW000845-0024)
無収縮ﾓﾙﾀﾙ
ﾏﾝﾎｰﾙふた専用 25kg袋 | 1 | 袋
T17053B
ﾚｼﾞﾝｺﾝｸﾘｰﾄ製ﾎﾞｯｸｽ設置工（円形）
４号 上部壁 内寸600mm、高さ200mm、設置 | 1 | 個
施工歩掛表(DW000850-0025)
ﾚｼﾞﾝｺﾝｸﾘｰﾄ製ﾎﾞｯｸｽ設置工（円形）
４号 下部壁 内寸600mm、高さ300mm、設置 | 1 | 個
施工歩掛表(DW000850-0026)
ﾚｼﾞﾝｺﾝｸﾘｰﾄ製ﾎﾞｯｸｽ設置工（円形）
４号 底版 内寸600mm、高さ40mm、設置 | 1 | 個
施工歩掛表(DW000850-0027)
合 計 | 1 | 箇所
単位当り | 1 | 箇所 | 当り
管明示テープ工 |  |  |  |  | 単価表(SJ0150)
|  |  |  | 【4週8休】 | 100 | ｍ | 当り
名 称 ・ 規 格 | 数 量 | 単位 | 単 価 | 金 額 | 摘 要
普通作業員
| 0.04 | 人
RW1002
埋設管表示ﾃｰﾌﾟ
W30 年号入 | 100 | ｍ
T24001
合 計 | 100 | ｍ
単位当り | 1 | ｍ | 当り
管明示シート工 |  |  |  |  | 単価表(SJ0160)
|  |  |  | 【4週8休】 | 100 | ｍ | 当り
名 称 ・ 規 格 | 数 量 | 単位 | 単 価 | 金 額 | 摘 要
普通作業員
[1]
| 0.4 | 人
RW1002
埋設標識ｼｰﾄ 上下水道用
幅150×長50 ﾎﾟﾘｴﾁﾚﾝｸﾛｽ 2倍 | 100 | ｍ
T24000B
合 計 | 100 | ｍ
単位当り | 1 | ｍ | 当り
残管処理 |  |  |  |  | 単価表(SJ0190)
|  |  |  | 【4週8休】 | 1 | ｔ | 当り
名 称 ・ 規 格 | 数 量 | 単位 | 単 価 | 金 額 | 摘 要
現場発生品及び支給品運搬(施工ﾊﾟｯｹｰｼﾞ)
ﾄﾗｯｸ[ｸﾚｰﾝ装置付]ﾍﾞｰｽﾄﾗｯｸ2t級､吊能力2.9t、DID区間無し、11.0km以下 | 1 | ｔ
施工P単価表(CB010410-0001)
合 計 | 1 | ｔ
単位当り | 1 | ｔ | 当り
残土処理 |  |  |  |  | 単価表(SJ0081)
|  |  |  | 【4週8休】 | 1 | m3 | 当り
名 称 ・ 規 格 | 数 量 | 単位 | 単 価 | 金 額 | 摘 要
発生土運搬費
レキ質土、6.4 km、バックホウ 山積0.28m3（0.20m3）、ダンプトラック 4ｔ積、ＤＩＤ率区間無し、路面良好 | 1 | m3
施工歩掛表(DW010030-0035)
建設発生土受入費
管：T
| 1 | m3
T25001
合 計 | 1 | m3
単位当り | 1 | m3 | 当り
切断汚泥処理 |  |  |  |  | 単価表(SJ0090)
|  |  |  | 【4週8休】 | 1 | m3 | 当り
名 称 ・ 規 格 | 数 量 | 単位 | 単 価 | 金 額 | 摘 要
側溝清掃車運搬工
55.9 km | 1 | m3
施工歩掛表(WB232010-0037)
処理費（ベントナイト）
管：T
（株）ムラアーカム | 1.4 | ｔ
ZC29990008
合 計 | 1 | m3
単位当り | 1 | m3 | 当り
AS殻運搬処理 |  |  |  |  | 単価表(SJ0100)
|  |  |  | 【4週8休】 | 1 | m3 | 当り
名 称 ・ 規 格 | 数 量 | 単位 | 単 価 | 金 額 | 摘 要
アスファルト塊運搬費
9.2 km、バックホウ 山積0.28m3（0.20m3）、ダンプトラック 4ｔ積、ＤＩＤ率区間無し、路面良好 | 1 | m3
施工歩掛表(DW010030-0041)
処分費（多治見市大沢町）
管：T
福田道路(株) アスファルト処理場 塊 50*50*50以下 | 2.35 | ｔ
ZC29960004
合 計 | 1 | m3
単位当り | 1 | m3 | 当り
路盤工機械 |  |  |  |  | 単価表(SJ01101)
下層路盤,施工厚= 22cm,RC-40,1.8m未満 |  |  |  | 【4週8休】 | 1 | m2 | 当り
名 称 ・ 規 格 | 数 量 | 単位 | 単 価 | 金 額 | 摘 要
路盤工機械
下層路盤、施工厚= 20 cm、1.8m未満、ＲＣ－40 再生材 | 1 | m2
施工歩掛表(DW010020-0046)
路盤工機械
下層路盤、施工厚= 2 cm、1.8m未満、ＲＣ－40 再生材 | 1 | m2
施工歩掛表(DW010020-0047)
合 計 | 1 | m2
単位当り | 1 | m2 | 当り
路盤工機械 |  |  |  |  | 単価表(SJ0110)
下層路盤,施工厚= 23cm,RC-40,1.8m未満 |  |  |  | 【4週8休】 | 1 | m2 | 当り
名 称 ・ 規 格 | 数 量 | 単位 | 単 価 | 金 額 | 摘 要
路盤工機械
下層路盤、施工厚= 20 cm、1.8m未満、ＲＣ－40 再生材 | 1 | m2
施工歩掛表(DW010020-0046)
路盤工機械
下層路盤、施工厚= 3 cm、1.8m未満、ＲＣ－40 再生材 | 1 | m2
施工歩掛表(DW010020-0048)
合 計 | 1 | m2
単位当り | 1 | m2 | 当り
表層工・人力施工（歩道） |  |  |  |  | 単価表(SJ0130)
仕上り厚 3cm,有,プライムコート（歩道）,砂散布計上なし,再生細粒度アスコン(13) |  |  |  | 【4週8休】 | 100 | m2 | 当り
名 称 ・ 規 格 | 数 量 | 単位 | 単 価 | 金 額 | 摘 要
土木一般世話役
[9,1]
| 0.4 | 人
RW1025
特殊作業員
[9,1]
| 0.8 | 人
RW1001
普通作業員
[9,1]
| 1.6 | 人
RW1002
アスファルト再生合材
細 粒 度アスコン(１３) | 7.095 | ｔ
ZC2135S20T
アスファルト乳剤
プライムコート ＰＫ－３号 | 126 | ﾘｯﾄﾙ
ZC21330003
振動ローラ運転
[9,1]
ハンドガイド式0.5～0.6t | 0.4 | 日
施工歩掛表(KW030100-0057)
振動コンパクタ運転費
[9,1]
40～60kg | 0.4 | 日
施工歩掛表(KW030150-0053)
諸雑費
Σ[9] * 19.00% | 1 | 式
X981036
表層工・人力施工（歩道） |  |  |  |  | 単価表(SJ0130)
仕上り厚 3cm,有,プライムコート（歩道）,砂散布計上なし,再生細粒度アスコン(13) |  |  |  | 【4週8休】 | 100 | m2 | 当り
名 称 ・ 規 格 | 数 量 | 単位 | 単 価 | 金 額 | 摘 要
合 計 | 100 | m2
単位当り | 1 | m2 | 当り
仕切弁筐 H=0.6 |  |  |  |  | 単価表(SJ00302)
φ150以下 |  |  |  | 【4週8休】 | 1 | 組 | 当り
名 称 ・ 規 格 | 数 量 | 単位 | 単 価 | 金 額 | 摘 要
ﾐﾆﾈｼﾞ式仕切弁用鉄蓋
Φ250.口径,弁種(仕切・泥吐)表記含む | 1 | 組
T17009
調整ﾎﾞﾙﾄｾｯﾄ
M12 | 1 | 組
T17010
ﾚｼﾞﾝｺﾝｸﾘｰﾄ製桝（円形1号，Φ250）
上下部壁Φ250 H150 | 1 | 個
T17012
ﾚｼﾞﾝｺﾝｸﾘｰﾄ製桝（円形1号，Φ250）
底版Φ250-350 H40 | 1 | 個
T17020
合 計 | 1 | 組
単位当り | 1 | 組 | 当り
仕切弁筐設置工 H=0.6m |  |  |  |  | 単価表(SJ00402)
φ150以下 |  |  |  | 【4週8休】 | 1 | 箇所 | 当り
名 称 ・ 規 格 | 数 量 | 単位 | 単 価 | 金 額 | 摘 要
ねじ式弁筺設置工
Ｃ形 １号、設置 | 1 | 箇所
施工歩掛表(DW000865-0016)
ﾚｼﾞﾝｺﾝｸﾘｰﾄ製ﾎﾞｯｸｽ設置工（円形）
１号 上部壁 内寸250mm、高さ150mm、設置 | 1 | 個
施工歩掛表(DW000850-0089)
ﾚｼﾞﾝｺﾝｸﾘｰﾄ製ﾎﾞｯｸｽ設置工（円形）
１号 底版 内寸250mm、高さ40mm、設置 | 1 | 個
施工歩掛表(DW000850-0090)
合 計 | 1 | 箇所
単位当り | 1 | 箇所 | 当り
探知ワイヤー設置工 |  |  |  |  | 単価表(SJ0140)
|  |  |  | 【4週8休】 | 100 | ｍ | 当り
名 称 ・ 規 格 | 数 量 | 単位 | 単 価 | 金 額 | 摘 要
普通作業員
| 0.1 | 人
RW1002
探知ﾜｲﾔｰ
| 110 | ｍ
T24002
合 計 | 100 | ｍ
単位当り | 1 | ｍ | 当り

## 単価表（間接費）
運搬費 |  |  |  |  | 単価表(F999100001-01)
|  |  |  | 【4週8休】 | 1 | 式
名 称 ・ 規 格 | 数 量 | 単位 | 単 価 | 金 額 | 摘 要
仮設材等運搬費 （往復）
12m以内、運搬重量= 2.718 ｔ、深夜・早朝割増なし（補正なし）、冬期割増なし（補正なし）、片道運搬距離= 10 km、無 | 1 | 式
施工歩掛表(WB010020-0093)
仮設材等積込み取卸し
積込み取卸し（往復分） | 1 | 式
施工歩掛表(WB010030-0094)
合 計 | 1 | 式
技術管理費 |  |  |  |  | 単価表(F999400001-01)
|  |  |  | 【4週8休】 | 1 | 式
名 称 ・ 規 格 | 数 量 | 単位 | 単 価 | 金 額 | 摘 要
通水試験工
| 0.13 | 日
施工歩掛表(DW001405-0096)
合 計 | 1 | 式
スクラップ評価額 |  |  |  |  | 単価表(F999900001-01)
[5 empty] | 1 | 式
名 称 ・ 規 格 | 数 量 | 単位 | 単 価 | 金 額 | 摘 要
鉄ｽｸﾗｯﾌﾟ
ﾍﾋﾞｰ H1 | 0.34 | ｔ
TJ0610
合 計 | 1 | 式

## 単価表（施工パッケージ）
現場発生品及び支給品運搬(施工ﾊﾟｯｹｰｼﾞ) |  |  |  | 施工Ｐ単価表(CB010410-0001)
ﾄﾗｯｸ[ｸﾚｰﾝ装置付]ﾍﾞｰｽﾄﾗｯｸ2t級､吊能力2.9t、DID区間無し、11.0km以下 |  |  |  | 【4週8休】 | 1.000 | ｔ | 当り
名 称 ・ 規 格 | 構成比（％） | 補正後構成比 | 標準単価 (R05.4月単価) | 岐阜単価 （単価適用月） | 摘 要
トラック機械損料 クレーン装置付 2.0ｔ積2.9ｔ吊
13.58
運転手（特殊）
42.54
特殊作業員
41
軽油 小型ローリー
2.88
1 ｔ当り
100
条 件 名 称 |  | 入 力 値 | 条 件 値
J01 ﾄﾗｯｸ機種 |  | 1 | ﾄﾗｯｸ[ｸﾚｰﾝ装置付]ﾍﾞｰｽﾄﾗｯｸ2t級､吊能力2.9t
J02 DID区間の有無 |  | 1 | DID区間無し
J03 片道運搬距離(km) DID無 |  | 5 | 11.0km以下
舗装版切断(施工ﾊﾟｯｹｰｼﾞ) |  |  |  | 施工Ｐ単価表(CB430510-0002)
ｱｽﾌｧﾙﾄ舗装版、15cm以下、全ての費用 |  |  |  | 【4週8休】 | 1.000 | ｍ | 当り
名 称 ・ 規 格 | 構成比（％） | 補正後構成比 | 標準単価 (R05.4月単価) | 岐阜単価 （単価適用月） | 摘 要
コンクリートカッタ機械損料 バキューム式･（超低騒音型）湿式 ブレード径 φ56cm
10.49
その他機械損料 機械構成比端数調整分
特殊作業員
19.6
土木一般世話役
10.55
普通作業員
8.73
その他労務費 労務構成比端数調整分
コンクリートカッタブレード ブレード径 ４５．５ｃｍ
23.29
ガソリン レギュラー80オクタン以上
2.83
その他材料費 材料構成比端数調整分
1 ｍ当り
100
条 件 名 称 |  | 入 力 値 | 条 件 値
J01 舗装版種別 |  | 1 | ｱｽﾌｧﾙﾄ舗装版
J02 ｱｽﾌｧﾙﾄ舗装版厚 |  | 1 | 15cm以下
J05 費用の内訳 |  | 1 | 全ての費用