## 設計書鏡（参考資料）
参 考 資 料
令和０７年度
令和７年度 市道27号線他2路線舗装修繕工事参考資料
可児市 大森地内
本参考資料は、標準的な施工方法を参考明示したものであり、工事請負契約上の拘束 力を生じさせるものではない。 従って、施工条件及び地質条件等を十分考慮して、仮設、施工方法、安全対策等工事 目的物を完成させる手段について、設計図書に特別な定めがある場合を除き受注者の責 任において定めるものとする。 なお、本参考資料の内容に関する事項は、質問することが出来ない。 また、本参考資料の有効期限は、本工事の入札書の提出期限までとする。

## 設計書鏡
工事番号 |  | 事 業 名 | 令和７年度 市道27号線他2路線舗装修繕工事
路河川名 |  | 工 事 名 | 参考資料
年 度 | 令和０７年度 | 施工箇所 | 可児市 大森地内
事 業 概 要 |  |  |  | 設 計 年 月 日
|  |  |  | 施 工 方 法 | 請負
施 工 期 間
起 工 年 月 日
竣 工 年 月 日
|  |  |  | 歩 掛 適 用 年 月 | 令和７年 ５月 １日
|  |  |  | 単 価 適 用 年 月 | 令和７年 ５月 １日
起工理由

## 内訳表
内 訳 表
名 称 |  | 数 量 | 単位 | 単 価 | 金 額 | 摘 要
01:本工事費 | [5 empty] | 工種区分：舗装工事
市道27号線
|  | 1 | 式
土工
|  | 1 | 式
土工 | [5 empty] | 4週8休(月単位)
|  | 1 | 式
掘削(施工ﾊﾟｯｹｰｼﾞ)
土砂、上記以外(小規模)、標準以外
|  | 5 | m3 |  |  | 施工P単価表(CB210100-0001)
残土処分
|  | 5 | m3 |  |  | 単価表(SJ0010)
路体（築堤）盛土(施工ﾊﾟｯｹｰｼﾞ)
2.5m未満
|  | 3 | m3 |  |  | 施工P単価表(CB210510-0003)
砂（サンドクッション用）
|  | 3 | m3 |  |  | ZC12040000
内 訳 表
名 称 |  | 数 量 | 単位 | 単 価 | 金 額 | 摘 要
本線舗装工
|  | 1 | 式
舗装工 | [5 empty] | 4週8休(月単位)
|  | 1 | 式
表層（車道・路肩部）(施工ﾊﾟｯｹｰｼﾞ)
1層当り平均仕上り厚 50 mm、3.0m超、再生密粒度ｱｽｺﾝ(20)、ﾀｯｸｺｰﾄ PK-4、全ての費用
|  | 3,200 | m2 |  |  | 施工P単価表(CB410260-0004)
上層路盤（車道・路肩部）(施工ﾊﾟｯｹｰｼﾞ)
再生瀝青安定処理材（40）、3.0m超、1層当り平均仕上り厚 100 mm、ﾌﾟﾗｲﾑｺｰﾄ PK-3、全ての費用
|  | 3,210 | m2 |  |  | 施工P単価表(CB410040-0005)
不陸整正(施工ﾊﾟｯｹｰｼﾞ)
有り、29mm以上34mm未満、再生クラッシャーラン RC-30、全ての費用
|  | 3,210 | m2 |  |  | 施工P単価表(CB410010-0006)
取付舗装（N5）
|  | 1 | 式
舗装 | [5 empty] | 4週8休(月単位)
|  | 1 | 式
表層（車道・路肩部）(施工ﾊﾟｯｹｰｼﾞ)
1層当り平均仕上り厚 50 mm、3.0m超、再生密粒度ｱｽｺﾝ(20)、ﾀｯｸｺｰﾄ PK-4、全ての費用
|  | 136 | m2 |  |  | 施工P単価表(CB410260-0004)
内 訳 表
名 称 |  | 数 量 | 単位 | 単 価 | 金 額 | 摘 要
上層路盤（車道・路肩部）(施工ﾊﾟｯｹｰｼﾞ)
再生瀝青安定処理材（40）、3.0m超、1層当り平均仕上り厚 100 mm、ﾌﾟﾗｲﾑｺｰﾄ PK-3、全ての費用
|  | 136 | m2 |  |  | 施工P単価表(CB410040-0005)
不陸整正(施工ﾊﾟｯｹｰｼﾞ)
有り、29mm以上34mm未満、再生クラッシャーラン RC-30、全ての費用
|  | 136 | m2 |  |  | 施工P単価表(CB410010-0006)
取付舗装（N1）
|  | 1 | 式
舗装 | [5 empty] | 4週8休(月単位)
|  | 1 | 式
表層（車道・路肩部）(施工ﾊﾟｯｹｰｼﾞ)
1層当り平均仕上り厚 40 mm、3.0m超、再生密粒度ｱｽｺﾝ(20)、ﾌﾟﾗｲﾑｺｰﾄ PK-3、全ての費用
|  | 35 | m2 |  |  | 施工P単価表(CB410260-0007)
不陸整正(施工ﾊﾟｯｹｰｼﾞ)
有り、29mm以上34mm未満、再生クラッシャーラン RC-30、全ての費用
|  | 35 | m2 |  |  | 施工P単価表(CB410010-0006)
撤去工
|  | 1 | 式
撤去 | [5 empty] | 4週8休(月単位)
|  | 1 | 式
内 訳 表
名 称 |  | 数 量 | 単位 | 単 価 | 金 額 | 摘 要
舗装版破砕(施工ﾊﾟｯｹｰｼﾞ)
ｱｽﾌｧﾙﾄ舗装版、騒音振動対策不要、無し、15cm以下、積込有り、全ての費用
|  | 3,370 | m2 |  |  | 施工P単価表(CB430310-0008)
As処分
|  | 510 | m3 |  |  | 単価表(SJ0040)
舗装版切断(施工ﾊﾟｯｹｰｼﾞ)
ｱｽﾌｧﾙﾄ舗装版、15cm以下、全ての費用
|  | 550 | ｍ |  |  | 施工P単価表(CB430510-0010)
汚泥処分
|  | 1.100 | m3 |  |  | 単価表(SJ0050)
付帯工
|  | 1 | 式
区画線工 | [5 empty] | 4週8休(月単位)
|  | 1 | 式
区画線設置（溶融式）［標単］
実線 幅 15cm、1.5mm（標準）、白、無・昼間、供用区間、通常舗装(排水性舗装以外)、溶融式 ｶﾞﾗｽﾋﾞｰｽﾞ含有量 15～18％、ｱｽﾌｧﾙﾄ舗装
|  | 91 | ｍ |  |  | 施工歩掛表(DC072205-0003)
区画線設置（溶融式）［標単］
破線 幅 15cm、1.5mm（標準）、白、無・昼間、供用区間、通常舗装(排水性舗装以外)、溶融式 ｶﾞﾗｽﾋﾞｰｽﾞ含有量 15～18％、ｱｽﾌｧﾙﾄ舗装
|  | 13 | ｍ |  |  | 施工歩掛表(DC072205-0004)
内 訳 表
名 称 |  | 数 量 | 単位 | 単 価 | 金 額 | 摘 要
区画線設置（溶融式）［標単］
実線 幅 15cm、1.5mm（標準）、黄、無・昼間、供用区間、通常舗装(排水性舗装以外)、溶融式 ｶﾞﾗｽﾋﾞｰｽﾞ含有量 15～18％、ｱｽﾌｧﾙﾄ舗装
|  | 450 | ｍ |  |  | 施工歩掛表(DC072205-0005)
区画線設置（溶融式）［標単］
実線 幅 30cm、1.5mm（標準）、白、無・昼間、供用区間、通常舗装(排水性舗装以外)、溶融式 ｶﾞﾗｽﾋﾞｰｽﾞ含有量 15～18％、ｱｽﾌｧﾙﾄ舗装
|  | 10 | ｍ |  |  | 施工歩掛表(DC072205-0006)
区画線設置（溶融式）［標単］
実線 幅 45cm、1.5mm（標準）、白、無・昼間、供用区間、通常舗装(排水性舗装以外)、溶融式 ｶﾞﾗｽﾋﾞｰｽﾞ含有量 15～18％、ｱｽﾌｧﾙﾄ舗装
|  | 110 | ｍ |  |  | 施工歩掛表(DC072205-0007)
区画線設置（溶融式）［標単］
ゼブラ 幅 45cm、1.5mm（標準）、白、無・昼間、供用区間、通常舗装(排水性舗装以外)、溶融式 ｶﾞﾗｽﾋﾞｰｽﾞ含有量 15～18％、ｱｽﾌｧﾙﾄ舗装
|  | 50 | ｍ |  |  | 施工歩掛表(DC072205-0008)
区画線設置（溶融式）［標単］
矢印・記号・文字 幅 15cm（換算）、1.5mm（標準）、白、無・昼間、供用区間、通常舗装(排水性舗装以外)、溶融式 ｶﾞﾗｽﾋﾞｰｽﾞ含有量 15～18％、ｱｽﾌｧﾙﾄ舗装
|  | 86 | ｍ |  |  | 施工歩掛表(DC072205-0009)
仮設工
|  | 1 | 式
交通規制工 | [5 empty] | 4週8休(月単位)
|  | 1 | 式
交通誘導警備員Ｂ
|  | 72 | 人 |  |  | RW1045
内 訳 表
名 称 |  | 数 量 | 単位 | 単 価 | 金 額 | 摘 要
市道124号線
|  | 1 | 式
土工
|  | 1 | 式
土工 | [5 empty] | 4週8休(月単位)
|  | 1 | 式
掘削(施工ﾊﾟｯｹｰｼﾞ)
土砂、上記以外(小規模)、標準以外
|  | 31 | m3 |  |  | 施工P単価表(CB210100-0001)
残土処分
|  | 31 | m3 |  |  | 単価表(SJ0010)
本線舗装工
|  | 1 | 式
舗装工 | [5 empty] | 4週8休(月単位)
|  | 1 | 式
表層（車道・路肩部）(施工ﾊﾟｯｹｰｼﾞ)
1層当り平均仕上り厚 60 mm、3.0m超、再生密粒度ｱｽｺﾝ(20)、ﾌﾟﾗｲﾑｺｰﾄ PK-3、全ての費用
|  | 3,120 | m2 |  |  | 施工P単価表(CB410260-0011)
内 訳 表
名 称 |  | 数 量 | 単位 | 単 価 | 金 額 | 摘 要
不陸整正(施工ﾊﾟｯｹｰｼﾞ)
有り、29mm以上34mm未満、再生クラッシャーラン RC-30、全ての費用
|  | 3,120 | m2 |  |  | 施工P単価表(CB410010-0006)
撤去工
|  | 1 | 式
撤去 | [5 empty] | 4週8休(月単位)
|  | 1 | 式
舗装版破砕(施工ﾊﾟｯｹｰｼﾞ)
ｱｽﾌｧﾙﾄ舗装版、騒音振動対策不要、無し、15cm以下、積込有り、全ての費用
|  | 3,120 | m2 |  |  | 施工P単価表(CB430310-0008)
As処分
|  | 156 | m3 |  |  | 単価表(SJ0040)
舗装版切断(施工ﾊﾟｯｹｰｼﾞ)
ｱｽﾌｧﾙﾄ舗装版、15cm以下、全ての費用
|  | 570 | ｍ |  |  | 施工P単価表(CB430510-0010)
汚泥処分
|  | 1.100 | m3 |  |  | 単価表(SJ0050)
付帯工
|  | 1 | 式
内 訳 表
名 称 |  | 数 量 | 単位 | 単 価 | 金 額 | 摘 要
区画線工 | [5 empty] | 4週8休(月単位)
|  | 1 | 式
区画線設置（溶融式）［標単］
実線 幅 15cm、1.5mm（標準）、白、無・昼間、供用区間、通常舗装(排水性舗装以外)、溶融式 ｶﾞﾗｽﾋﾞｰｽﾞ含有量 15～18％、ｱｽﾌｧﾙﾄ舗装
|  | 1,200 | ｍ |  |  | 施工歩掛表(DC072205-0003)
区画線設置（溶融式）［標単］
破線 幅 15cm、1.5mm（標準）、白、無・昼間、供用区間、通常舗装(排水性舗装以外)、溶融式 ｶﾞﾗｽﾋﾞｰｽﾞ含有量 15～18％、ｱｽﾌｧﾙﾄ舗装
|  | 28 | ｍ |  |  | 施工歩掛表(DC072205-0004)
仮設工
|  | 1 | 式
交通規制工 | [5 empty] | 4週8休(月単位)
|  | 1 | 式
交通誘導警備員Ｂ
|  | 54 | 人 |  |  | RW1045
市道2305号線
|  | 1 | 式
土工
|  | 1 | 式
内 訳 表
名 称 |  | 数 量 | 単位 | 単 価 | 金 額 | 摘 要
土工 | [5 empty] | 4週8休(月単位)
|  | 1 | 式
掘削(施工ﾊﾟｯｹｰｼﾞ)
土砂、上記以外(小規模)、標準以外
|  | 9 | m3 |  |  | 施工P単価表(CB210100-0001)
残土処分
|  | 9 | m3 |  |  | 単価表(SJ0010)
路体（築堤）盛土(施工ﾊﾟｯｹｰｼﾞ)
2.5m未満
|  | 9 | m3 |  |  | 施工P単価表(CB210510-0003)
砂（サンドクッション用）
|  | 9 | m3 |  |  | ZC12040000
本線舗装工
|  | 1 | 式
舗装工 | [5 empty] | 4週8休(月単位)
|  | 1 | 式
表層（車道・路肩部）(施工ﾊﾟｯｹｰｼﾞ)
1層当り平均仕上り厚 40 mm、3.0m超、再生密粒度ｱｽｺﾝ(13)、ﾌﾟﾗｲﾑｺｰﾄ PK-3、全ての費用
|  | 560 | m2 |  |  | 施工P単価表(CB410260-0012)
内 訳 表
名 称 |  | 数 量 | 単位 | 単 価 | 金 額 | 摘 要
不陸整正(施工ﾊﾟｯｹｰｼﾞ)
有り、29mm以上34mm未満、クラッシャーラン C-30、全ての費用
|  | 560 | m2 |  |  | 施工P単価表(CB410010-0013)
取付舗装（N1）
|  | 1 | 式
舗装工 | [5 empty] | 4週8休(月単位)
|  | 1 | 式
表層（車道・路肩部）(施工ﾊﾟｯｹｰｼﾞ)
1層当り平均仕上り厚 40 mm、3.0m超、再生密粒度ｱｽｺﾝ(13)、ﾌﾟﾗｲﾑｺｰﾄ PK-3、全ての費用
|  | 22 | m2 |  |  | 施工P単価表(CB410260-0012)
不陸整正(施工ﾊﾟｯｹｰｼﾞ)
有り、29mm以上34mm未満、クラッシャーラン C-30、全ての費用
|  | 22 | m2 |  |  | 施工P単価表(CB410010-0013)
撤去工
|  | 1 | 式
撤去 | [5 empty] | 4週8休(月単位)
|  | 1 | 式
舗装版破砕(施工ﾊﾟｯｹｰｼﾞ)
ｱｽﾌｧﾙﾄ舗装版、騒音振動対策不要、無し、15cm以下、積込有り、全ての費用
|  | 310 | m2 |  |  | 施工P単価表(CB430310-0008)
内 訳 表
名 称 |  | 数 量 | 単位 | 単 価 | 金 額 | 摘 要
As処分
|  | 12 | m3 |  |  | 単価表(SJ0040)
舗装版切断(施工ﾊﾟｯｹｰｼﾞ)
ｱｽﾌｧﾙﾄ舗装版、15cm以下、全ての費用
|  | 13 | ｍ |  |  | 施工P単価表(CB430510-0010)
汚泥処分
|  | 0.030 | m3 |  |  | 単価表(SJ0050)
仮設工
|  | 1 | 式
交通規制工 | [5 empty] | 4週8休(月単位)
|  | 1 | 式
交通誘導警備員Ｂ
|  | 12 | 人 |  |  | RW1045
直接工事費計
|  | 1 | 式
間接工事費
内 訳 表
名 称 |  | 数 量 | 単位 | 単 価 | 金 額 | 摘 要
共通仮設費
共通仮設費（率計上額） | [5 empty] | 施工地域：一般交通影響有り(2)-1、4週8休(月単位)
|  | 1 | 式
共通仮設費計
|  | 1 | 式
純工事費
|  | 1 | 式
現場管理費
|  | 1 | 式
現場管理費（率計上額） | [5 empty] | 施工地域：一般交通影響有り(2)-1、4週8休(月単位)
|  | 1 | 式
工事原価
|  | 1 | 式
一般管理費等
|  | 1 | 式
内 訳 表
名 称 |  | 数 量 | 単位 | 単 価 | 金 額 | 摘 要
合計
|  | 1 | 式
総合計

## 単価表（施工単価）
側溝清掃車運搬工 | [5 empty] | 施工歩掛表(WB232010-0001)
67 km |  |  |  | 4週8休/月単位 |  | 100 | m3 | 当り
名 称 ・ 規 格 | 数 量 | 単位 | 単 価 |  | 金 額 | 摘 要
普通作業員
| 20 | 人
RW1002
側溝清掃車機械運転費【基準】
| 20 | 日
施工歩掛表(KC116500-0002)
合 計 | 100 | m3
単位当り | 1 | m3 | 当り
条 件 名 称 |  |  | 入 力 値 |  | 条 件 値
J01 運搬距離（km） |  |  | 67 |  | 67 km
側溝清掃車機械運転費【基準】 | [5 empty] | 施工歩掛表(KC116500-0002)
|  |  |  | 4週8休/月単位 |  | 1 | 日 | 当り
名 称 ・ 規 格 | 数 量 | 単位 | 単 価 |  | 金 額 | 摘 要
運転手（一般）
| 1 | 人
RW1015
軽油
小型ローリー | 84 | ﾘｯﾄﾙ
ZC19020000
側溝清掃車機械損料
ﾌﾞﾛｱ式 ﾎｯﾊﾟ容量9.0m3 | 1 | 供用日
MC1105017090
合 計 | 1 | 日
単位当り | 1 | 日 | 当り
区画線設置（溶融式）［標単］ | [5 empty] | 施工歩掛表(DC072205-0003)
実線 幅 15cm、1.5mm（標準）、白、無・昼間、供用区間、通常舗装(排水性舗装以外)、溶融式 ｶﾞﾗｽﾋﾞｰｽﾞ含有量 15～18％、ｱｽﾌｧﾙﾄ舗装 |  |  |  | 4週8休/月単位 |  | 1000 | ｍ | 当り
名 称 ・ 規 格 | 数 量 | 単位 | 単 価 |  | 金 額 | 摘 要
区画線設置工[溶融式(手動)][4週8休/月単位]
実線 15cm､時間的制約 無､機･労 昼間 | 1000 | ｍ
Q00B01010100
路面標示用塗料 ３種１号
[9]
白 JIS K 5665 3種1号 溶融型 ｶﾞﾗｽﾋﾞｰｽﾞ含有量15～18% | 570 | kg
ZC41030010
プライマー
[9]
区画線用 | 25 | kg
ZC41310010
ガラスビーズ
[9]
JIS R 3301 1号 粒度0.106～0.850mm | 25 | kg
ZC41320010
軽油
[9]
小型ローリー | 40 | ﾘｯﾄﾙ
ZC19020000
諸雑費
Σ[9] * 0.05 | 1 | 式
X981036
合 計 | 1000 | ｍ
単位当り | 1 | ｍ | 当り
条 件 名 称 |  |  | 入 力 値 |  | 条 件 値
区画線設置（溶融式）［標単］ | [5 empty] | 施工歩掛表(DC072205-0003)
実線 幅 15cm、1.5mm（標準）、白、無・昼間、供用区間、通常舗装(排水性舗装以外)、溶融式 ｶﾞﾗｽﾋﾞｰｽﾞ含有量 15～18％、ｱｽﾌｧﾙﾄ舗装 |  |  |  | 4週8休/月単位 |  | 1000 | ｍ | 当り
名 称 ・ 規 格 | 数 量 | 単位 | 単 価 |  | 金 額 | 摘 要
条 件 名 称 |  |  | 入 力 値 |  | 条 件 値
J01 規格･仕様区分 |  |  | 1 |  | 実線 幅 15cm
J02 時間的制約・作業時間帯 |  |  | 01 |  | 無・昼間
J03 供用区分 |  |  | 01 |  | 供用区間
J04 排水性舗装区分 |  |  | 01 |  | 通常舗装(排水性舗装以外)
J05 塗布厚 |  |  | 01 |  | 1.5mm（標準）
J06 塗料区分 |  |  | 1 |  | 白
J07 塗料規格 |  |  | 1 |  | 溶融式 ｶﾞﾗｽﾋﾞｰｽﾞ含有量 15～18％
J08 プライマー規格 |  |  | 1 |  | ｱｽﾌｧﾙﾄ舗装
区画線設置（溶融式）［標単］ | [5 empty] | 施工歩掛表(DC072205-0004)
破線 幅 15cm、1.5mm（標準）、白、無・昼間、供用区間、通常舗装(排水性舗装以外)、溶融式 ｶﾞﾗｽﾋﾞｰｽﾞ含有量 15～18％、ｱｽﾌｧﾙﾄ舗装 |  |  |  | 4週8休/月単位 |  | 1000 | ｍ | 当り
名 称 ・ 規 格 | 数 量 | 単位 | 単 価 |  | 金 額 | 摘 要
区画線設置工[溶融式(手動)][4週8休/月単位]
破線 15cm､時間的制約 無､機･労 昼間 | 1000 | ｍ
Q00B01011100
路面標示用塗料 ３種１号
[9]
白 JIS K 5665 3種1号 溶融型 ｶﾞﾗｽﾋﾞｰｽﾞ含有量15～18% | 570 | kg
ZC41030010
プライマー
[9]
区画線用 | 25 | kg
ZC41310010
ガラスビーズ
[9]
JIS R 3301 1号 粒度0.106～0.850mm | 25 | kg
ZC41320010
軽油
[9]
小型ローリー | 44 | ﾘｯﾄﾙ
ZC19020000
諸雑費
Σ[9] * 0.05 | 1 | 式
X981036
合 計 | 1000 | ｍ
単位当り | 1 | ｍ | 当り
条 件 名 称 |  |  | 入 力 値 |  | 条 件 値
区画線設置（溶融式）［標単］ | [5 empty] | 施工歩掛表(DC072205-0004)
破線 幅 15cm、1.5mm（標準）、白、無・昼間、供用区間、通常舗装(排水性舗装以外)、溶融式 ｶﾞﾗｽﾋﾞｰｽﾞ含有量 15～18％、ｱｽﾌｧﾙﾄ舗装 |  |  |  | 4週8休/月単位 |  | 1000 | ｍ | 当り
名 称 ・ 規 格 | 数 量 | 単位 | 単 価 |  | 金 額 | 摘 要
条 件 名 称 |  |  | 入 力 値 |  | 条 件 値
J01 規格･仕様区分 |  |  | 5 |  | 破線 幅 15cm
J02 時間的制約・作業時間帯 |  |  | 01 |  | 無・昼間
J03 供用区分 |  |  | 01 |  | 供用区間
J04 排水性舗装区分 |  |  | 01 |  | 通常舗装(排水性舗装以外)
J05 塗布厚 |  |  | 01 |  | 1.5mm（標準）
J06 塗料区分 |  |  | 1 |  | 白
J07 塗料規格 |  |  | 1 |  | 溶融式 ｶﾞﾗｽﾋﾞｰｽﾞ含有量 15～18％
J08 プライマー規格 |  |  | 1 |  | ｱｽﾌｧﾙﾄ舗装
区画線設置（溶融式）［標単］ | [5 empty] | 施工歩掛表(DC072205-0005)
実線 幅 15cm、1.5mm（標準）、黄、無・昼間、供用区間、通常舗装(排水性舗装以外)、溶融式 ｶﾞﾗｽﾋﾞｰｽﾞ含有量 15～18％、ｱｽﾌｧﾙﾄ舗装 |  |  |  | 4週8休/月単位 |  | 1000 | ｍ | 当り
名 称 ・ 規 格 | 数 量 | 単位 | 単 価 |  | 金 額 | 摘 要
区画線設置工[溶融式(手動)][4週8休/月単位]
実線 15cm､時間的制約 無､機･労 昼間 | 1000 | ｍ
Q00B01010100
路面標示用塗料 ３種１号
[9]
黄 JIS K 5665 3種1号 溶融型 ｶﾞﾗｽﾋﾞｰｽﾞ含有量15～18% 鉛・クロムフリー | 570 | kg
ZC41030030
プライマー
[9]
区画線用 | 25 | kg
ZC41310010
ガラスビーズ
[9]
JIS R 3301 1号 粒度0.106～0.850mm | 25 | kg
ZC41320010
軽油
[9]
小型ローリー | 40 | ﾘｯﾄﾙ
ZC19020000
諸雑費
Σ[9] * 0.05 | 1 | 式
X981036
合 計 | 1000 | ｍ
単位当り | 1 | ｍ | 当り
条 件 名 称 |  |  | 入 力 値 |  | 条 件 値
区画線設置（溶融式）［標単］ | [5 empty] | 施工歩掛表(DC072205-0005)
実線 幅 15cm、1.5mm（標準）、黄、無・昼間、供用区間、通常舗装(排水性舗装以外)、溶融式 ｶﾞﾗｽﾋﾞｰｽﾞ含有量 15～18％、ｱｽﾌｧﾙﾄ舗装 |  |  |  | 4週8休/月単位 |  | 1000 | ｍ | 当り
名 称 ・ 規 格 | 数 量 | 単位 | 単 価 |  | 金 額 | 摘 要
条 件 名 称 |  |  | 入 力 値 |  | 条 件 値
J01 規格･仕様区分 |  |  | 1 |  | 実線 幅 15cm
J02 時間的制約・作業時間帯 |  |  | 01 |  | 無・昼間
J03 供用区分 |  |  | 01 |  | 供用区間
J04 排水性舗装区分 |  |  | 01 |  | 通常舗装(排水性舗装以外)
J05 塗布厚 |  |  | 01 |  | 1.5mm（標準）
J06 塗料区分 |  |  | 2 |  | 黄
J07 塗料規格 |  |  | 1 |  | 溶融式 ｶﾞﾗｽﾋﾞｰｽﾞ含有量 15～18％
J08 プライマー規格 |  |  | 1 |  | ｱｽﾌｧﾙﾄ舗装
区画線設置（溶融式）［標単］ | [5 empty] | 施工歩掛表(DC072205-0006)
実線 幅 30cm、1.5mm（標準）、白、無・昼間、供用区間、通常舗装(排水性舗装以外)、溶融式 ｶﾞﾗｽﾋﾞｰｽﾞ含有量 15～18％、ｱｽﾌｧﾙﾄ舗装 |  |  |  | 4週8休/月単位 |  | 1000 | ｍ | 当り
名 称 ・ 規 格 | 数 量 | 単位 | 単 価 |  | 金 額 | 摘 要
区画線設置工[溶融式(手動)][4週8休/月単位]
実線 30cm､時間的制約 無､機･労 昼間 | 1000 | ｍ
Q00B01010300
路面標示用塗料 ３種１号
[9]
白 JIS K 5665 3種1号 溶融型 ｶﾞﾗｽﾋﾞｰｽﾞ含有量15～18% | 1130 | kg
ZC41030010
プライマー
[9]
区画線用 | 50 | kg
ZC41310010
ガラスビーズ
[9]
JIS R 3301 1号 粒度0.106～0.850mm | 50 | kg
ZC41320010
軽油
[9]
小型ローリー | 65 | ﾘｯﾄﾙ
ZC19020000
諸雑費
Σ[9] * 0.05 | 1 | 式
X981036
合 計 | 1000 | ｍ
単位当り | 1 | ｍ | 当り
条 件 名 称 |  |  | 入 力 値 |  | 条 件 値
区画線設置（溶融式）［標単］ | [5 empty] | 施工歩掛表(DC072205-0006)
実線 幅 30cm、1.5mm（標準）、白、無・昼間、供用区間、通常舗装(排水性舗装以外)、溶融式 ｶﾞﾗｽﾋﾞｰｽﾞ含有量 15～18％、ｱｽﾌｧﾙﾄ舗装 |  |  |  | 4週8休/月単位 |  | 1000 | ｍ | 当り
名 称 ・ 規 格 | 数 量 | 単位 | 単 価 |  | 金 額 | 摘 要
条 件 名 称 |  |  | 入 力 値 |  | 条 件 値
J01 規格･仕様区分 |  |  | 3 |  | 実線 幅 30cm
J02 時間的制約・作業時間帯 |  |  | 01 |  | 無・昼間
J03 供用区分 |  |  | 01 |  | 供用区間
J04 排水性舗装区分 |  |  | 01 |  | 通常舗装(排水性舗装以外)
J05 塗布厚 |  |  | 01 |  | 1.5mm（標準）
J06 塗料区分 |  |  | 1 |  | 白
J07 塗料規格 |  |  | 1 |  | 溶融式 ｶﾞﾗｽﾋﾞｰｽﾞ含有量 15～18％
J08 プライマー規格 |  |  | 1 |  | ｱｽﾌｧﾙﾄ舗装
区画線設置（溶融式）［標単］ | [5 empty] | 施工歩掛表(DC072205-0007)
実線 幅 45cm、1.5mm（標準）、白、無・昼間、供用区間、通常舗装(排水性舗装以外)、溶融式 ｶﾞﾗｽﾋﾞｰｽﾞ含有量 15～18％、ｱｽﾌｧﾙﾄ舗装 |  |  |  | 4週8休/月単位 |  | 1000 | ｍ | 当り
名 称 ・ 規 格 | 数 量 | 単位 | 単 価 |  | 金 額 | 摘 要
区画線設置工[溶融式(手動)][4週8休/月単位]
実線 45cm､時間的制約 無､機･労 昼間 | 1000 | ｍ
Q00B01010400
路面標示用塗料 ３種１号
[9]
白 JIS K 5665 3種1号 溶融型 ｶﾞﾗｽﾋﾞｰｽﾞ含有量15～18% | 1700 | kg
ZC41030010
プライマー
[9]
区画線用 | 75 | kg
ZC41310010
ガラスビーズ
[9]
JIS R 3301 1号 粒度0.106～0.850mm | 75 | kg
ZC41320010
軽油
[9]
小型ローリー | 73 | ﾘｯﾄﾙ
ZC19020000
諸雑費
Σ[9] * 0.05 | 1 | 式
X981036
合 計 | 1000 | ｍ
単位当り | 1 | ｍ | 当り
条 件 名 称 |  |  | 入 力 値 |  | 条 件 値
区画線設置（溶融式）［標単］ | [5 empty] | 施工歩掛表(DC072205-0007)
実線 幅 45cm、1.5mm（標準）、白、無・昼間、供用区間、通常舗装(排水性舗装以外)、溶融式 ｶﾞﾗｽﾋﾞｰｽﾞ含有量 15～18％、ｱｽﾌｧﾙﾄ舗装 |  |  |  | 4週8休/月単位 |  | 1000 | ｍ | 当り
名 称 ・ 規 格 | 数 量 | 単位 | 単 価 |  | 金 額 | 摘 要
条 件 名 称 |  |  | 入 力 値 |  | 条 件 値
J01 規格･仕様区分 |  |  | 4 |  | 実線 幅 45cm
J02 時間的制約・作業時間帯 |  |  | 01 |  | 無・昼間
J03 供用区分 |  |  | 01 |  | 供用区間
J04 排水性舗装区分 |  |  | 01 |  | 通常舗装(排水性舗装以外)
J05 塗布厚 |  |  | 01 |  | 1.5mm（標準）
J06 塗料区分 |  |  | 1 |  | 白
J07 塗料規格 |  |  | 1 |  | 溶融式 ｶﾞﾗｽﾋﾞｰｽﾞ含有量 15～18％
J08 プライマー規格 |  |  | 1 |  | ｱｽﾌｧﾙﾄ舗装
区画線設置（溶融式）［標単］ | [5 empty] | 施工歩掛表(DC072205-0008)
ゼブラ 幅 45cm、1.5mm（標準）、白、無・昼間、供用区間、通常舗装(排水性舗装以外)、溶融式 ｶﾞﾗｽﾋﾞｰｽﾞ含有量 15～18％、ｱｽﾌｧﾙﾄ舗装 |  |  |  | 4週8休/月単位 |  | 1000 | ｍ | 当り
名 称 ・ 規 格 | 数 量 | 単位 | 単 価 |  | 金 額 | 摘 要
区画線設置工[溶融式(手動)][4週8休/月単位]
ｾﾞﾌﾞﾗ 45cm､時間的制約 無､機･労 昼間 | 1000 | ｍ
Q00B01012400
路面標示用塗料 ３種１号
[9]
白 JIS K 5665 3種1号 溶融型 ｶﾞﾗｽﾋﾞｰｽﾞ含有量15～18% | 1700 | kg
ZC41030010
プライマー
[9]
区画線用 | 75 | kg
ZC41310010
ガラスビーズ
[9]
JIS R 3301 1号 粒度0.106～0.850mm | 75 | kg
ZC41320010
軽油
[9]
小型ローリー | 89 | ﾘｯﾄﾙ
ZC19020000
諸雑費
Σ[9] * 0.05 | 1 | 式
X981036
合 計 | 1000 | ｍ
単位当り | 1 | ｍ | 当り
条 件 名 称 |  |  | 入 力 値 |  | 条 件 値
区画線設置（溶融式）［標単］ | [5 empty] | 施工歩掛表(DC072205-0008)
ゼブラ 幅 45cm、1.5mm（標準）、白、無・昼間、供用区間、通常舗装(排水性舗装以外)、溶融式 ｶﾞﾗｽﾋﾞｰｽﾞ含有量 15～18％、ｱｽﾌｧﾙﾄ舗装 |  |  |  | 4週8休/月単位 |  | 1000 | ｍ | 当り
名 称 ・ 規 格 | 数 量 | 単位 | 単 価 |  | 金 額 | 摘 要
条 件 名 称 |  |  | 入 力 値 |  | 条 件 値
J01 規格･仕様区分 |  |  | 12 |  | ゼブラ 幅 45cm
J02 時間的制約・作業時間帯 |  |  | 01 |  | 無・昼間
J03 供用区分 |  |  | 01 |  | 供用区間
J04 排水性舗装区分 |  |  | 01 |  | 通常舗装(排水性舗装以外)
J05 塗布厚 |  |  | 01 |  | 1.5mm（標準）
J06 塗料区分 |  |  | 1 |  | 白
J07 塗料規格 |  |  | 1 |  | 溶融式 ｶﾞﾗｽﾋﾞｰｽﾞ含有量 15～18％
J08 プライマー規格 |  |  | 1 |  | ｱｽﾌｧﾙﾄ舗装
区画線設置（溶融式）［標単］ | [5 empty] | 施工歩掛表(DC072205-0009)
矢印・記号・文字 幅 15cm（換算）、1.5mm（標準）、白、無・昼間、供用区間、通常舗装(排水性舗装以外)、溶融式 ｶﾞﾗｽﾋﾞｰｽﾞ含有量 15～18％、ｱｽﾌｧﾙﾄ舗装 |  |  |  | 4週8休/月単位 |  | 1000 | ｍ | 当り
名 称 ・ 規 格 | 数 量 | 単位 | 単 価 |  | 金 額 | 摘 要
区画線設置工[溶融式(手動)][4週8休/月単位]
矢印･記号･文字 15cm､時間的制約 無､機･労 昼間 | 1000 | ｍ
Q00B01013100
路面標示用塗料 ３種１号
[9]
白 JIS K 5665 3種1号 溶融型 ｶﾞﾗｽﾋﾞｰｽﾞ含有量15～18% | 570 | kg
ZC41030010
プライマー
[9]
区画線用 | 25 | kg
ZC41310010
ガラスビーズ
[9]
JIS R 3301 1号 粒度0.106～0.850mm | 25 | kg
ZC41320010
軽油
[9]
小型ローリー | 100 | ﾘｯﾄﾙ
ZC19020000
諸雑費
Σ[9] * 0.05 | 1 | 式
X981036
合 計 | 1000 | ｍ
単位当り | 1 | ｍ | 当り
条 件 名 称 |  |  | 入 力 値 |  | 条 件 値
区画線設置（溶融式）［標単］ | [5 empty] | 施工歩掛表(DC072205-0009)
矢印・記号・文字 幅 15cm（換算）、1.5mm（標準）、白、無・昼間、供用区間、通常舗装(排水性舗装以外)、溶融式 ｶﾞﾗｽﾋﾞｰｽﾞ含有量 15～18％、ｱｽﾌｧﾙﾄ舗装 |  |  |  | 4週8休/月単位 |  | 1000 | ｍ | 当り
名 称 ・ 規 格 | 数 量 | 単位 | 単 価 |  | 金 額 | 摘 要
条 件 名 称 |  |  | 入 力 値 |  | 条 件 値
J01 規格･仕様区分 |  |  | 13 |  | 矢印・記号・文字 幅 15cm（換算）
J02 時間的制約・作業時間帯 |  |  | 01 |  | 無・昼間
J03 供用区分 |  |  | 01 |  | 供用区間
J04 排水性舗装区分 |  |  | 01 |  | 通常舗装(排水性舗装以外)
J05 塗布厚 |  |  | 01 |  | 1.5mm（標準）
J06 塗料区分 |  |  | 1 |  | 白
J07 塗料規格 |  |  | 1 |  | 溶融式 ｶﾞﾗｽﾋﾞｰｽﾞ含有量 15～18％
J08 プライマー規格 |  |  | 1 |  | ｱｽﾌｧﾙﾄ舗装

## 単価表（未登録代価）
残土処分 |  |  |  |  | 単価表(SJ0010)
|  |  |  | 4週8休/月単位 | 1 | m3 | 当り
名 称 ・ 規 格 | 数 量 | 単位 | 単 価 | 金 額 | 摘 要
土砂等運搬(施工ﾊﾟｯｹｰｼﾞ)
13.0km以下、DID区間無し、小規模、土砂(岩塊･玉石混り土含む)、ﾊﾞｯｸﾎｳ山積0.28m3(平積0.2m3) | 1 | m3
施工P単価表(CB210110-0002)
残土処分費
管：T
| 1 | m3
TJ0010
合 計 | 1 | m3
単位当り | 1 | m3 | 当り
As処分 |  |  |  |  | 単価表(SJ0040)
|  |  |  | 4週8休/月単位 | 1 | m3 | 当り
名 称 ・ 規 格 | 数 量 | 単位 | 単 価 | 金 額 | 摘 要
殻運搬(施工ﾊﾟｯｹｰｼﾞ)
舗装版破砕、機械積込(騒音対策不要,舗装版厚15cm以下)、DID区間無し、22.0km以下、全ての費用 | 1 | m3
施工P単価表(CB227010-0009)
処分費（多治見市大沢町）
管：T
福田道路(株) アスファルト処理場 塊 50*50*50以下 | 2.35 | ｔ
ZC29960004
合 計 | 1 | m3
単位当り | 1 | m3 | 当り
汚泥処分 |  |  |  |  | 単価表(SJ0050)
|  |  |  | 4週8休/月単位 | 1 | m3 | 当り
名 称 ・ 規 格 | 数 量 | 単位 | 単 価 | 金 額 | 摘 要
処理費（ベントナイト）
管：T
（株）ムラアーカム | 1.4 | ｔ
ZC29990008
側溝清掃車運搬工
67 km | 1 | m3
施工歩掛表(WB232010-0001)
合 計 | 1 | m3
単位当り | 1 | m3 | 当り

## 単価表（施工パッケージ）
掘削(施工ﾊﾟｯｹｰｼﾞ) |  |  |  | 施工Ｐ単価表(CB210100-0001)
土砂、上記以外(小規模)、標準以外 |  |  |  | 4週8休/月単位 | 1.000 | m3 | 当り
名 称 ・ 規 格 | 構成比（％） | 補正後構成比 | 標準単価 (R05.4月単価) | 岐阜単価 （単価適用月） | 摘 要
小型バックホウ機械損料 排出ガス対策型(2次)クローラ型 山積0.13m3(平積0.10m3)
20.8
運転手（特殊）
71.28
軽油 小型ローリー
7.92
1 m3当り
100
条 件 名 称 |  | 入 力 値 | 条 件 値
J01 土質 |  | 1 | 土砂
J02 施工方法 |  | 5 | 上記以外(小規模)
J05 施工数量 |  | 8 | 標準以外
土砂等運搬(施工ﾊﾟｯｹｰｼﾞ) |  |  |  | 施工Ｐ単価表(CB210110-0002)
13.0km以下、DID区間無し、小規模、土砂(岩塊･玉石混り土含む)、ﾊﾞｯｸﾎｳ山積0.28m3(平積0.2m3) |  |  |  | 4週8休/月単位 | 1.000 | m3 | 当り
名 称 ・ 規 格 | 構成比（％） | 補正後構成比 | 標準単価 (R05.4月単価) | 岐阜単価 （単価適用月） | 摘 要
ダンプトラック機械損料 オンロード ディーゼル 4ｔ級
24.45
運転手（一般）
63.42
軽油 小型ローリー
12.13
1 m3当り
100
条 件 名 称 |  | 入 力 値 | 条 件 値
J01 土砂等発生現場 |  | 2 | 小規模
J02 積込機種･規格 |  | 5 | ﾊﾞｯｸﾎｳ山積0.28m3(平積0.2m3)
J03 土質 |  | 1 | 土砂(岩塊･玉石混り土含む)
J04 DID区間の有無 |  | 1 | DID区間無し
J13 運搬距離 DID無 |  | 11 | 13.0km以下
路体（築堤）盛土(施工ﾊﾟｯｹｰｼﾞ) |  |  |  | 施工Ｐ単価表(CB210510-0003)
2.5m未満 |  |  |  | 4週8休/月単位 | 1.000 | m3 | 当り
名 称 ・ 規 格 | 構成比（％） | 補正後構成比 | 標準単価 (R05.4月単価) | 岐阜単価 （単価適用月） | 摘 要
振動ローラ賃料長期割引 騒対無/排対無/ハンドガイド式 0.8～1.1t
0.7
普通作業員
90.63
特殊作業員
8.43
軽油 小型ローリー
0.24
1 m3当り
100
条 件 名 称 |  | 入 力 値 | 条 件 値
J01 施工幅員 |  | 1 | 2.5m未満
表層（車道・路肩部）(施工ﾊﾟｯｹｰｼﾞ) |  |  |  | 施工Ｐ単価表(CB410260-0004)
1層当り平均仕上り厚 50 mm、3.0m超、再生密粒度ｱｽｺﾝ(20)、ﾀｯｸｺｰﾄ PK-4、全ての費用 |  |  |  | 4週8休/月単位 | 1.000 | m2 | 当り
名 称 ・ 規 格 | 構成比（％） | 補正後構成比 | 標準単価 (R05.4月単価) | 岐阜単価 （単価適用月） | 摘 要
アスファルトフィニッシャ賃料長期割引 騒対無/排対2014/ホイール型 舗装幅2.3～6.0m
0.91
タイヤローラ賃料長期割引 騒対無/排対2011/質量13t
0.14
ロードローラ賃料 騒対超低騒音/排対2次/ﾏｶﾀﾞﾑ 質量10t 締固め幅2.1m
0.14
その他機械損料 機械構成比端数調整分
普通作業員
3.56
運転手（特殊）
2.04
特殊作業員
1.98
土木一般世話役
0.7
その他労務費 労務構成比端数調整分
アスファルト再生合材 密 粒 度アスコン(２０)
85.53
アスファルト乳剤 タックコート ＰＫ－４号
2.53
軽油 小型ローリー
0.49
その他材料費 材料構成比端数調整分
1 m2当り
100
条 件 名 称 |  | 入 力 値 | 条 件 値
J01 平均幅員 |  | 4 | 3.0m超
J02 1層当り平均仕上り厚 |  | 50 | 1層当り平均仕上り厚 50 mm
J03 材料 |  | 10 | 再生密粒度ｱｽｺﾝ(20)
J04 瀝青材料種類 |  | 1 | ﾀｯｸｺｰﾄ PK-4
J05 費用の内訳 |  | 1 | 全ての費用
上層路盤（車道・路肩部）(施工ﾊﾟｯｹｰｼﾞ) |  |  |  | 施工Ｐ単価表(CB410040-0005)
再生瀝青安定処理材（40）、3.0m超、1層当り平均仕上り厚 100 mm、ﾌﾟﾗｲﾑｺｰﾄ PK-3、全ての費用 |  |  |  | 4週8休/月単位 | 1.000 | m2 | 当り
名 称 ・ 規 格 | 構成比（％） | 補正後構成比 | 標準単価 (R05.4月単価) | 岐阜単価 （単価適用月） | 摘 要
アスファルトフィニッシャ賃料長期割引 騒対無/排対2014/ホイール型 舗装幅2.3～6.0m
0.6
タイヤローラ賃料長期割引 騒対無/排対2011/質量13t
0.09
ロードローラ賃料 騒対超低騒音/排対2次/ﾏｶﾀﾞﾑ 質量10t 締固め幅2.1m
0.09
その他機械損料 機械構成比端数調整分
普通作業員
2.36
運転手（特殊）
1.35
特殊作業員
1.31
土木一般世話役
0.47
その他労務費 労務構成比端数調整分
アスファルト再生合材（安定処理材） ＡＳ安定処理（４０）
87.17
アスファルト乳剤 プライムコート ＰＫ－３号
4.92
軽油 小型ローリー
0.33
その他材料費 材料構成比端数調整分
1 m2当り
100
条 件 名 称 |  | 入 力 値 | 条 件 値
J01 材料 |  | 4 | 再生瀝青安定処理材（40）
J02 平均幅員 |  | 4 | 3.0m超
J03 1層当り平均仕上り厚 |  | 100 | 1層当り平均仕上り厚 100 mm
J06 瀝青材料種類 |  | 2 | ﾌﾟﾗｲﾑｺｰﾄ PK-3
J07 費用の内訳 |  | 1 | 全ての費用
不陸整正(施工ﾊﾟｯｹｰｼﾞ) |  |  |  | 施工Ｐ単価表(CB410010-0006)
有り、29mm以上34mm未満、再生クラッシャーラン RC-30、全ての費用 |  |  |  | 4週8休/月単位 | 1.000 | m2 | 当り
名 称 ・ 規 格 | 構成比（％） | 補正後構成比 | 標準単価 (R05.4月単価) | 岐阜単価 （単価適用月） | 摘 要
モータグレーダ機械損料 [排出ｶﾞｽ対策型(第2次基準値)]ﾌﾞﾚｰﾄﾞ幅3.1m
8.14
ロードローラ機械損料 排出ガス対策型（第２次基準値）マカダム10ｔ
6.45
タイヤローラ賃料長期割引 騒対無/排対2次/8～20t
2.09
運転手（特殊）
31.83
特殊作業員
9.28
普通作業員
6.92
土木一般世話役
1.67
再生砕石（ＲＣ） ＲＣ－３０
27.83
軽油 小型ローリー
5.79
1 m2当り
100
条 件 名 称 |  | 入 力 値 | 条 件 値
J01 補足材料の有無 |  | 2 | 有り
J02 補足材料平均厚さ |  | 9 | 29mm以上34mm未満
J03 補足材料 |  | 5 | 再生クラッシャーラン RC-30
J04 費用の内訳 |  | 1 | 全ての費用
表層（車道・路肩部）(施工ﾊﾟｯｹｰｼﾞ) |  |  |  | 施工Ｐ単価表(CB410260-0007)
1層当り平均仕上り厚 40 mm、3.0m超、再生密粒度ｱｽｺﾝ(20)、ﾌﾟﾗｲﾑｺｰﾄ PK-3、全ての費用 |  |  |  | 4週8休/月単位 | 1.000 | m2 | 当り
名 称 ・ 規 格 | 構成比（％） | 補正後構成比 | 標準単価 (R05.4月単価) | 岐阜単価 （単価適用月） | 摘 要
アスファルトフィニッシャ賃料長期割引 騒対無/排対2014/ホイール型 舗装幅2.3～6.0m
0.87
タイヤローラ賃料長期割引 騒対無/排対2011/質量13t
0.13
ロードローラ賃料 騒対超低騒音/排対2次/ﾏｶﾀﾞﾑ 質量10t 締固め幅2.1m
0.13
その他機械損料 機械構成比端数調整分
普通作業員
3.39
運転手（特殊）
1.94
特殊作業員
1.89
土木一般世話役
0.67
その他労務費 労務構成比端数調整分
アスファルト再生合材 密 粒 度アスコン(２０)
81.56
アスファルト乳剤 プライムコート ＰＫ－３号
7.06
軽油 小型ローリー
0.47
その他材料費 材料構成比端数調整分
1 m2当り
100
条 件 名 称 |  | 入 力 値 | 条 件 値
J01 平均幅員 |  | 4 | 3.0m超
J02 1層当り平均仕上り厚 |  | 40 | 1層当り平均仕上り厚 40 mm
J03 材料 |  | 10 | 再生密粒度ｱｽｺﾝ(20)
J04 瀝青材料種類 |  | 2 | ﾌﾟﾗｲﾑｺｰﾄ PK-3
J05 費用の内訳 |  | 1 | 全ての費用
舗装版破砕(施工ﾊﾟｯｹｰｼﾞ) |  |  |  | 施工Ｐ単価表(CB430310-0008)
ｱｽﾌｧﾙﾄ舗装版、騒音振動対策不要、無し、15cm以下、積込有り、全ての費用 |  |  |  | 4週8休/月単位 | 1.000 | m2 | 当り
名 称 ・ 規 格 | 構成比（％） | 補正後構成比 | 標準単価 (R05.4月単価) | 岐阜単価 （単価適用月） | 摘 要
バックホウ賃料長期割引 騒対超低騒音/排対2011/後方超小旋回型 山積0.45m3(平積0.35m3)
13.49
土木一般世話役
28.91
運転手（特殊）
27.69
普通作業員
23.89
軽油 小型ローリー
6.02
1 m2当り
100
条 件 名 称 |  | 入 力 値 | 条 件 値
J01 舗装版種別 |  | 1 | ｱｽﾌｧﾙﾄ舗装版
J02 障害等の有無 |  | 1 | 無し
J03 騒音振動対策 |  | 1 | 騒音振動対策不要
J04 舗装版厚 |  | 1 | 15cm以下
J06 積込作業の有無 |  | 1 | 積込有り
J07 費用の内訳 |  | 1 | 全ての費用
殻運搬(施工ﾊﾟｯｹｰｼﾞ) |  |  |  | 施工Ｐ単価表(CB227010-0009)
舗装版破砕、機械積込(騒音対策不要,舗装版厚15cm以下)、DID区間無し、22.0km以下、全ての費用 |  |  |  | 4週8休/月単位 | 1.000 | m3 | 当り
名 称 ・ 規 格 | 構成比（％） | 補正後構成比 | 標準単価 (R05.4月単価) | 岐阜単価 （単価適用月） | 摘 要
ダンプトラック機械損料 オンロード ディーゼル 10t級
44.95
運転手（一般）
38.97
軽油 小型ローリー
16.08
1 m3当り
100
条 件 名 称 |  | 入 力 値 | 条 件 値
J01 殻発生作業 |  | 3 | 舗装版破砕
J02 積込工法区分 |  | 3 | 機械積込(騒音対策不要,舗装版厚15cm以下)
J03 DID区間の有無 |  | 1 | DID区間無し
J10 運搬距離 DID無 |  | 6 | 22.0km以下
J16 費用の内訳 |  | 1 | 全ての費用
舗装版切断(施工ﾊﾟｯｹｰｼﾞ) |  |  |  | 施工Ｐ単価表(CB430510-0010)
ｱｽﾌｧﾙﾄ舗装版、15cm以下、全ての費用 |  |  |  | 4週8休/月単位 | 1.000 | ｍ | 当り
名 称 ・ 規 格 | 構成比（％） | 補正後構成比 | 標準単価 (R05.4月単価) | 岐阜単価 （単価適用月） | 摘 要
コンクリートカッタ機械損料 バキューム式･（超低騒音型）湿式 ブレード径 φ56cm
10.49
その他機械損料 機械構成比端数調整分
特殊作業員
19.6
土木一般世話役
10.55
普通作業員
8.73
その他労務費 労務構成比端数調整分
コンクリートカッタブレード ブレード径 ４５．５ｃｍ
23.29
ガソリン レギュラー80オクタン以上
2.83
その他材料費 材料構成比端数調整分
1 ｍ当り
100
条 件 名 称 |  | 入 力 値 | 条 件 値
J01 舗装版種別 |  | 1 | ｱｽﾌｧﾙﾄ舗装版
J02 ｱｽﾌｧﾙﾄ舗装版厚 |  | 1 | 15cm以下
J05 費用の内訳 |  | 1 | 全ての費用
表層（車道・路肩部）(施工ﾊﾟｯｹｰｼﾞ) |  |  |  | 施工Ｐ単価表(CB410260-0011)
1層当り平均仕上り厚 60 mm、3.0m超、再生密粒度ｱｽｺﾝ(20)、ﾌﾟﾗｲﾑｺｰﾄ PK-3、全ての費用 |  |  |  | 4週8休/月単位 | 1.000 | m2 | 当り
名 称 ・ 規 格 | 構成比（％） | 補正後構成比 | 標準単価 (R05.4月単価) | 岐阜単価 （単価適用月） | 摘 要
アスファルトフィニッシャ賃料長期割引 騒対無/排対2014/ホイール型 舗装幅2.3～6.0m
0.87
タイヤローラ賃料長期割引 騒対無/排対2011/質量13t
0.13
ロードローラ賃料 騒対超低騒音/排対2次/ﾏｶﾀﾞﾑ 質量10t 締固め幅2.1m
0.13
その他機械損料 機械構成比端数調整分
普通作業員
3.39
運転手（特殊）
1.94
特殊作業員
1.89
土木一般世話役
0.67
その他労務費 労務構成比端数調整分
アスファルト再生合材 密 粒 度アスコン(２０)
81.56
アスファルト乳剤 プライムコート ＰＫ－３号
7.06
軽油 小型ローリー
0.47
その他材料費 材料構成比端数調整分
1 m2当り
100
条 件 名 称 |  | 入 力 値 | 条 件 値
J01 平均幅員 |  | 4 | 3.0m超
J02 1層当り平均仕上り厚 |  | 60 | 1層当り平均仕上り厚 60 mm
J03 材料 |  | 10 | 再生密粒度ｱｽｺﾝ(20)
J04 瀝青材料種類 |  | 2 | ﾌﾟﾗｲﾑｺｰﾄ PK-3
J05 費用の内訳 |  | 1 | 全ての費用
表層（車道・路肩部）(施工ﾊﾟｯｹｰｼﾞ) |  |  |  | 施工Ｐ単価表(CB410260-0012)
1層当り平均仕上り厚 40 mm、3.0m超、再生密粒度ｱｽｺﾝ(13)、ﾌﾟﾗｲﾑｺｰﾄ PK-3、全ての費用 |  |  |  | 4週8休/月単位 | 1.000 | m2 | 当り
名 称 ・ 規 格 | 構成比（％） | 補正後構成比 | 標準単価 (R05.4月単価) | 岐阜単価 （単価適用月） | 摘 要
アスファルトフィニッシャ賃料長期割引 騒対無/排対2014/ホイール型 舗装幅2.3～6.0m
0.87
タイヤローラ賃料長期割引 騒対無/排対2011/質量13t
0.13
ロードローラ賃料 騒対超低騒音/排対2次/ﾏｶﾀﾞﾑ 質量10t 締固め幅2.1m
0.13
その他機械損料 機械構成比端数調整分
普通作業員
3.39
運転手（特殊）
1.94
特殊作業員
1.89
土木一般世話役
0.67
その他労務費 労務構成比端数調整分
アスファルト再生合材 密 粒 度アスコン(１３)
81.56
アスファルト乳剤 プライムコート ＰＫ－３号
7.06
軽油 小型ローリー
0.47
その他材料費 材料構成比端数調整分
1 m2当り
100
条 件 名 称 |  | 入 力 値 | 条 件 値
J01 平均幅員 |  | 4 | 3.0m超
J02 1層当り平均仕上り厚 |  | 40 | 1層当り平均仕上り厚 40 mm
J03 材料 |  | 11 | 再生密粒度ｱｽｺﾝ(13)
J04 瀝青材料種類 |  | 2 | ﾌﾟﾗｲﾑｺｰﾄ PK-3
J05 費用の内訳 |  | 1 | 全ての費用
不陸整正(施工ﾊﾟｯｹｰｼﾞ) |  |  |  | 施工Ｐ単価表(CB410010-0013)
有り、29mm以上34mm未満、クラッシャーラン C-30、全ての費用 |  |  |  | 4週8休/月単位 | 1.000 | m2 | 当り
名 称 ・ 規 格 | 構成比（％） | 補正後構成比 | 標準単価 (R05.4月単価) | 岐阜単価 （単価適用月） | 摘 要
モータグレーダ機械損料 [排出ｶﾞｽ対策型(第2次基準値)]ﾌﾞﾚｰﾄﾞ幅3.1m
8.14
ロードローラ機械損料 排出ガス対策型（第２次基準値）マカダム10ｔ
6.45
タイヤローラ賃料長期割引 騒対無/排対2次/8～20t
2.09
運転手（特殊）
31.83
特殊作業員
9.28
普通作業員
6.92
土木一般世話役
1.67
クラッシャーラン Ｃ－３０
27.83
軽油 小型ローリー
5.79
1 m2当り
100
条 件 名 称 |  | 入 力 値 | 条 件 値
J01 補足材料の有無 |  | 2 | 有り
J02 補足材料平均厚さ |  | 9 | 29mm以上34mm未満
J03 補足材料 |  | 2 | クラッシャーラン C-30
J04 費用の内訳 |  | 1 | 全ての費用