## 設計書鏡（参考資料）
参 考 資 料
令和０７年度
令和7年度広見地内下水道管渠更生（その2）工事参考資料
可児市 広見地内
本参考資料は、標準的な施工方法を参考明示したものであり、工事請負契約上の拘束 力を生じさせるものではない。 従って、施工条件及び地質条件等を十分考慮して、仮設、施工方法、安全対策等工事 目的物を完成させる手段について、設計図書に特別な定めがある場合を除き受注者の責 任において定めるものとする。 なお、本参考資料の内容に関する事項は、質問することが出来ない。 また、本参考資料の有効期限は、本工事の入札書の提出期限までとする。

## 設計書鏡
工事番号 |  | 事 業 名 | 令和7年度広見地内下水道管渠更生（その2）工事
路河川名 |  | 工 事 名 | 参考資料
年 度 | 令和０７年度 | 施工箇所 | 可児市 広見地内
事 業 概 要 |  |  |  | 設 計 年 月 日
|  |  |  | 施 工 方 法 | 請負
施 工 期 間
起 工 年 月 日
竣 工 年 月 日
|  |  |  | 歩 掛 適 用 年 月 | 令和７年 ６月 １日
|  |  |  | 単 価 適 用 年 月 | 令和７年 ６月 １日
起工理由

## 内訳表
内 訳 表
名 称 |  | 数 量 | 単位 | 単 価 | 金 額 | 摘 要
01:本工事費 | [5 empty] | 工種区分：下水道工事（４）
管路
|  | 1 | 式
管きょ更生工
|  | 1 | 式
管きょ内面被覆工（反転・形成工法） | [5 empty] | 4週8休(月単位)
|  | 1 | 式
更生管材
φ200
|  | 486.530 | ｍ |  |  | TJ0010
反転・引込工
φ200
|  | 472 | ｍ |  |  | 単価表(SJ0330)
硬化・形成工
φ200
|  | 472 | ｍ |  |  | 単価表(SJ0340)
本管口切断工
φ200
|  | 36 | 箇所 |  |  | 単価表(SJ0350)
内 訳 表
名 称 |  | 数 量 | 単位 | 単 価 | 金 額 | 摘 要
本管口仕上工
φ200
|  | 36 | 箇所 |  |  | 単価表(SJ0360)
取付管口せん孔仕上工（1日施工）
φ200
|  | 3 | 箇所 |  |  | 単価表(SJ0090)
取付管口せん孔仕上工（分割施工）
仮せん孔 φ200
|  | 36 | 箇所 |  |  | 単価表(SJ0370)
取付管口せん孔仕上工（分割施工）
本せん孔 φ200
|  | 36 | 箇所 |  |  | 単価表(SJ0380)
仮設備設置・撤去工
設置
|  | 18 | 回 |  |  | 単価表(SJ0150)
仮設備設置・撤去工
撤去
|  | 18 | 回 |  |  | 単価表(SJ0160)
換気工 | [5 empty] | 4週8休(月単位)
|  | 1 | 式
換気設備工
|  | 20.210 | 日 |  |  | 単価表(SJ0170)
内 訳 表
名 称 |  | 数 量 | 単位 | 単 価 | 金 額 | 摘 要
管きょ更生水替工 | [5 empty] | 4週8休(月単位)
|  | 1 | 式
反転・形成用水替
φ200
|  | 20.210 | 日 |  |  | 単価表(SJ0180)
付帯工
|  | 1 | 式
交通管理工（本体工） | [5 empty] | 4週8休(月単位)
|  | 1 | 式
交通誘導警備員Ｂ
|  | 42 | 人 |  |  | RW1045
交通誘導警備員Ｂ
交代要員
|  | 21 | 人 |  |  | RW1045
交通管理工（付帯工） | [5 empty] | 4週8休(月単位)
|  | 1 | 式
交通誘導警備員Ｂ
|  | 18 | 人 |  |  | RW1045
内 訳 表
名 称 |  | 数 量 | 単位 | 単 価 | 金 額 | 摘 要
交通誘導警備員Ｂ
交代要員
|  | 9 | 人 |  |  | RW1045
小口径マンホール撤去・復旧工 | [5 empty] | 4週8休(月単位)
|  | 1 | 式
小口径マンホール部分撤去（手間のみ）
|  | 7 | 箇所 |  |  | TJ0250
小口径マンホール部分復旧
|  | 7 | 箇所 |  |  | TJ0260
堀山養生
|  | 7 | 箇所 |  |  | TJ0270
機械掘削工（バックホウ）
ｸﾛｰﾗ ｸﾚｰﾝ機能付2.9t吊 山積0.45m3(平積0.35m3)
|  | 11 | m3 |  |  | 施工歩掛表(DG000005-0009)
機械埋戻
砕石埋戻（RC-40） BH0.28m3
|  | 9 | m3 |  |  | 単価表(SJ0480)
残土処分
|  | 11 | m3 |  |  | 単価表(SJ0470)
内 訳 表
名 称 |  | 数 量 | 単位 | 単 価 | 金 額 | 摘 要
下層路盤（歩道部）(施工ﾊﾟｯｹｰｼﾞ)
全仕上り厚 140 mm、1層施工、再生クラッシャーラン RC-40、全ての費用
|  | 7 | m2 |  |  | 施工P単価表(CB410031-0003)
表層（車道・路肩部）(施工ﾊﾟｯｹｰｼﾞ)
1.4m未満(1層当り平均仕上り厚50mm以下)、1層当り平均仕上り厚 40 mm、再生密粒度ｱｽｺﾝ(13)、ﾌﾟﾗｲﾑｺｰﾄ PK-3、全ての費用
|  | 7 | m2 |  |  | 施工P単価表(CB410260-0004)
直接工事費計
|  | 1 | 式
間接工事費
共通仮設費
準備費 | [5 empty] | 4週8休(月単位)
|  | 1 | 式 |  |  | 単価表(F999150001-01)
共通仮設費（率計上額） | [5 empty] | 施工地域：一般交通影響有り(2)-2、4週8休(月単位)
|  | 1 | 式
共通仮設費計
|  | 1 | 式
内 訳 表
名 称 |  | 数 量 | 単位 | 単 価 | 金 額 | 摘 要
純工事費
|  | 1 | 式
現場管理費
|  | 1 | 式
現場管理費（率計上額） | [5 empty] | 施工地域：一般交通影響有り(2)-2、4週8休(月単位)
|  | 1 | 式
工事原価
|  | 1 | 式
一般管理費等
|  | 1 | 式
合計
|  | 1 | 式
総合計

## 単価表（施工単価）
トラック運転費【基準】 | [5 empty] | 施工歩掛表(KC171800-0001)
ｸﾚｰﾝ装置付 4～4.5t積 2.9t吊 |  |  |  | 4週8休/月単位 |  | 1 | 日 | 当り
名 称 ・ 規 格 | 数 量 | 単位 | 単 価 |  | 金 額 | 摘 要
運転手（特殊）
| 1 | 人
RW1014
軽油
小型ローリー | 31 | ﾘｯﾄﾙ
ZC19020000
トラック機械損料
クレーン装置付 4.0～4.5ｔ積2.9ｔ吊 | 1.2 | 供用日
MC001960
合 計 | 1 | 日
単位当り | 1 | 日 | 当り
条 件 名 称 |  |  | 入 力 値 |  | 条 件 値
J01 規格 |  |  | 2 |  | ｸﾚｰﾝ装置付 4～4.5t積 2.9t吊
発動発電機運転費（賃料）【基準】 | [5 empty] | 施工歩掛表(KC214000-0002)
ディーゼルエンジン 45KVA、排出ガス対策型（1次） |  |  |  | 4週8休/月単位 |  | 1 | 日 | 当り
名 称 ・ 規 格 | 数 量 | 単位 | 単 価 |  | 金 額 | 摘 要
軽油
小型ローリー | 37 | ﾘｯﾄﾙ
ZC19020000
発動発電機賃料長期割引
騒対無/排対1次/ﾃﾞｨｰｾﾞﾙ駆動 45KVA (54.4ps) | 1.2 | 供用日
ZC68780045
合 計 | 1 | 日
単位当り | 1 | 日 | 当り
条 件 名 称 |  |  | 入 力 値 |  | 条 件 値
J01 発動発電機規格 |  |  | 10 |  | ディーゼルエンジン 45KVA
J02 機種 |  |  | 2 |  | 排出ガス対策型（1次）
空気圧縮機運転費(賃料)【基準】 | [5 empty] | 施工歩掛表(KC214050-0003)
可搬式Ｓ型Ｅ掛 5.0m3/分、排出ガス対策型(1次) |  |  |  | 4週8休/月単位 |  | 1 | 日 | 当り
名 称 ・ 規 格 | 数 量 | 単位 | 単 価 |  | 金 額 | 摘 要
軽油
小型ローリー | 37 | ﾘｯﾄﾙ
ZC19020000
空気圧縮機賃料長期割引
騒対無/排対1次/可搬式エンジン 5.0m3/min | 1.8 | 供用日
ZC59020050
合 計 | 1 | 日
単位当り | 1 | 日 | 当り
条 件 名 称 |  |  | 入 力 値 |  | 条 件 値
J01 空気圧縮機規格 |  |  | 11 |  | 可搬式Ｓ型Ｅ掛 5.0m3/分
J02 機種 |  |  | 2 |  | 排出ガス対策型(1次)
発動発電機運転費（賃料）【基準】 | [5 empty] | 施工歩掛表(KC214000-0004)
ディーゼルエンジン 45KVA、排出ガス対策型（1次） |  |  |  | 4週8休/月単位 |  | 1 | 日 | 当り
名 称 ・ 規 格 | 数 量 | 単位 | 単 価 |  | 金 額 | 摘 要
軽油
小型ローリー | 31 | ﾘｯﾄﾙ
ZC19020000
発動発電機賃料長期割引
騒対無/排対1次/ﾃﾞｨｰｾﾞﾙ駆動 45KVA (54.4ps) | 1.2 | 供用日
ZC68780045
合 計 | 1 | 日
単位当り | 1 | 日 | 当り
条 件 名 称 |  |  | 入 力 値 |  | 条 件 値
J01 発動発電機規格 |  |  | 10 |  | ディーゼルエンジン 45KVA
J02 機種 |  |  | 2 |  | 排出ガス対策型（1次）
クレーン付トラック運転【基準】 | [5 empty] | 施工歩掛表(KG100600-0005)
ｸﾚｰﾝ付ﾄﾗｯｸ 2.9t吊 4～4.5t積 |  |  |  | 4週8休/月単位 |  | 1 | 日 | 当り
名 称 ・ 規 格 | 数 量 | 単位 | 単 価 |  | 金 額 | 摘 要
運転手（特殊）
| 1 | 人
RW1014
軽油
小型ローリー | 31 | ﾘｯﾄﾙ
ZC19020000
トラック機械損料
クレーン装置付 4.0～4.5ｔ積2.9ｔ吊 | 1.2 | 供用日
MC001960
合 計 | 1 | 日
単位当り | 1 | 日 | 当り
条 件 名 称 |  |  | 入 力 値 |  | 条 件 値
J01 規格 |  |  | 1 |  | ｸﾚｰﾝ付ﾄﾗｯｸ 2.9t吊 4～4.5t積
クレーン付トラック運転【基準】 | [5 empty] | 施工歩掛表(KG100600-0006)
ｸﾚｰﾝ付ﾄﾗｯｸ 2.9t吊 4～4.5t積 |  |  |  | 4週8休/月単位 |  | 1 | 日 | 当り
名 称 ・ 規 格 | 数 量 | 単位 | 単 価 |  | 金 額 | 摘 要
運転手（特殊）
| 1 | 人
RW1014
軽油
小型ローリー | 33 | ﾘｯﾄﾙ
ZC19020000
トラック機械損料
クレーン装置付 4.0～4.5ｔ積2.9ｔ吊 | 1.2 | 供用日
MC001960
合 計 | 1 | 日
単位当り | 1 | 日 | 当り
条 件 名 称 |  |  | 入 力 値 |  | 条 件 値
J01 規格 |  |  | 01 |  | ｸﾚｰﾝ付ﾄﾗｯｸ 2.9t吊 4～4.5t積
発動発電機運転費（賃料）【基準】 | [5 empty] | 施工歩掛表(KC214000-0007)
ディーゼルエンジン 25KVA、排出ガス対策型（1次） |  |  |  | 4週8休/月単位 |  | 1 | 日 | 当り
名 称 ・ 規 格 | 数 量 | 単位 | 単 価 |  | 金 額 | 摘 要
軽油
小型ローリー | 17 | ﾘｯﾄﾙ
ZC19020000
発動発電機賃料長期割引
騒対無/排対1次/ﾃﾞｨｰｾﾞﾙ駆動 25KVA (31.3ps) | 1.2 | 供用日
ZC68780025
合 計 | 1 | 日
単位当り | 1 | 日 | 当り
条 件 名 称 |  |  | 入 力 値 |  | 条 件 値
J01 発動発電機規格 |  |  | 8 |  | ディーゼルエンジン 25KVA
J02 機種 |  |  | 2 |  | 排出ガス対策型（1次）
発動発電機運転費（賃料）【基準】 | [5 empty] | 施工歩掛表(KC214000-0008)
ディーゼルエンジン 5KVA、排出ガス対策型（1次） |  |  |  | 4週8休/月単位 |  | 1 | 日 | 当り
名 称 ・ 規 格 | 数 量 | 単位 | 単 価 |  | 金 額 | 摘 要
軽油
小型ローリー | 4.2 | ﾘｯﾄﾙ
ZC19020000
発動発電機賃料長期割引
騒対無/排対1次/ﾃﾞｨｰｾﾞﾙ駆動 5KVA (10ps) | 1.2 | 供用日
ZC68780005
合 計 | 1 | 日
単位当り | 1 | 日 | 当り
条 件 名 称 |  |  | 入 力 値 |  | 条 件 値
J01 発動発電機規格 |  |  | 3 |  | ディーゼルエンジン 5KVA
J02 機種 |  |  | 2 |  | 排出ガス対策型（1次）
機械掘削工（バックホウ） | [5 empty] | 施工歩掛表(DG000005-0009)
ｸﾛｰﾗ ｸﾚｰﾝ機能付2.9t吊 山積0.45m3(平積0.35m3) |  |  |  | 4週8休/月単位 |  | 100 | m3 | 当り
名 称 ・ 規 格 | 数 量 | 単位 | 単 価 |  | 金 額 | 摘 要
土木一般世話役
| 1.5 | 人
RW1025
普通作業員
| 3.9 | 人
RW1002
バックホウ運転費
排出ガス対策型（1次）、ｸﾛｰﾗ ｸﾚｰﾝ機能付2.9t吊 山積0.45m3(平積0.35m3) | 8.8 | 時間
施工歩掛表(KG000200-0010)
合 計 | 100 | m3
単位当り | 1 | m3 | 当り
条 件 名 称 |  |  | 入 力 値 |  | 条 件 値
J01 バックホウ規格 |  |  | 5 |  | ｸﾛｰﾗ ｸﾚｰﾝ機能付2.9t吊 山積0.45m3(平積0.35m3)
J02 機種 |  |  | 01 |  | 排出ガス対策型
バックホウ運転費 | [5 empty] | 施工歩掛表(KG000200-0010)
排出ガス対策型（1次）、ｸﾛｰﾗ ｸﾚｰﾝ機能付2.9t吊 山積0.45m3(平積0.35m3) |  |  |  | 4週8休/月単位 |  | 1 | 時間 | 当り
名 称 ・ 規 格 | 数 量 | 単位 | 単 価 |  | 金 額 | 摘 要
運転手（特殊）
| 0.17 | 人
RW1014
軽油
小型ローリー | 8.6 | ﾘｯﾄﾙ
ZC19020000
バックホウ機械損料
排出ガス対策型(1次)ｸﾛｰﾗ型・ｸﾚｰﾝ機能付き 山積0.45m3 | 1 | 時間
MC001357
合 計 | 1 | 時間
単位当り | 1 | 時間 | 当り
条 件 名 称 |  |  | 入 力 値 |  | 条 件 値
J01 バックホウ規格 |  |  | 5 |  | ｸﾛｰﾗ ｸﾚｰﾝ機能付2.9t吊 山積0.45m3(平積0.35m3)
J02 機種 |  |  | 1 |  | 排出ガス対策型（1次）
機械投入埋戻工（バックホウ埋戻） | [5 empty] | 施工歩掛表(DG000030-0011)
ｸﾛｰﾗ 山積0.28m3(平積0.20m3) |  |  |  | 4週8休/月単位 |  | 100 | m3 | 当り
名 称 ・ 規 格 | 数 量 | 単位 | 単 価 |  | 金 額 | 摘 要
土木一般世話役
| 2.5 | 人
RW1025
普通作業員
| 3.8 | 人
RW1002
バックホウ運転費
排出ガス対策型（2次）、ｸﾛｰﾗ 山積0.28m3(平積0.20m3) | 7.6 | 時間
施工歩掛表(KG000200-0012)
タンパ締固め(施工ﾊﾟｯｹｰｼﾞ)
全ての費用 | 100 | m3
施工P単価表(CB210450-0001)
合 計 | 100 | m3
単位当り | 1 | m3 | 当り
条 件 名 称 |  |  | 入 力 値 |  | 条 件 値
J01 バックホウ規格 |  |  | 2 |  | ｸﾛｰﾗ 山積0.28m3(平積0.20m3)
J02 機種 |  |  | 01 |  | 排出ガス対策型
J03 費用の内訳 |  |  | 1 |  | 全ての費用
バックホウ運転費 | [5 empty] | 施工歩掛表(KG000200-0012)
排出ガス対策型（2次）、ｸﾛｰﾗ 山積0.28m3(平積0.20m3) |  |  |  | 4週8休/月単位 |  | 1 | 時間 | 当り
名 称 ・ 規 格 | 数 量 | 単位 | 単 価 |  | 金 額 | 摘 要
運転手（特殊）
| 0.17 | 人
RW1014
軽油
小型ローリー | 5.9 | ﾘｯﾄﾙ
ZC19020000
バックホウ機械損料
排出ガス対策型(2次)クローラ型 山積0.28m3(平積0.20m3) | 1 | 時間
MC019315
合 計 | 1 | 時間
単位当り | 1 | 時間 | 当り
条 件 名 称 |  |  | 入 力 値 |  | 条 件 値
J01 バックホウ規格 |  |  | 2 |  | ｸﾛｰﾗ 山積0.28m3(平積0.20m3)
J02 機種 |  |  | 2 |  | 排出ガス対策型（2次）

## 単価表（未登録代価）
反転・引込工 |  |  |  |  | 単価表(SJ0330)
φ200 |  |  |  | 4週8休/月単位 | 223.32 | ｍ | 当り
名 称 ・ 規 格 | 数 量 | 単位 | 単 価 | 金 額 | 摘 要
土木一般世話役
[1]
| 1 | 人
RW1025
特殊作業員
[1]
| 2 | 人
RW1001
普通作業員
[1]
| 2 | 人
RW1002
トラック運転費【基準】
ｸﾚｰﾝ装置付 4～4.5t積 2.9t吊 | 1 | 日
施工歩掛表(KC171800-0001)
反転・引込車運転
4t,154kw | 1 | 日
単価表(SJ0020)
発動発電機運転費（賃料）【基準】
ディーゼルエンジン 45KVA、排出ガス対策型（1次） | 1 | 日
施工歩掛表(KC214000-0002)
諸雑費
Σ[1] * 14.00% | 1 | 式
X981036
合 計 | 223.32 | ｍ
反転・引込工 |  |  |  |  | 単価表(SJ0330)
φ200 |  |  |  | 4週8休/月単位 | 223.32 | ｍ | 当り
名 称 ・ 規 格 | 数 量 | 単位 | 単 価 | 金 額 | 摘 要
単位当り | 1 | ｍ | 当り
反転・引込車運転 |  |  |  |  | 単価表(SJ0020)
4t,154kw |  |  |  | 4週8休/月単位 | 1 | 日 | 当り
名 称 ・ 規 格 | 数 量 | 単位 | 単 価 | 金 額 | 摘 要
運転手（一般）
| 1 | 人
RW1015
軽油
小型ローリー | 56 | ﾘｯﾄﾙ
ZC19020000
反転・引込車
154kw(210PS)・4t積 | 1.3 | 供用日
TJ0030
合 計 | 1 | 日
単位当り | 1 | 日 | 当り
硬化・形成工 |  |  |  |  | 単価表(SJ0340)
φ200 |  |  |  | 4週8休/月単位 | 79.67 | ｍ | 当り
名 称 ・ 規 格 | 数 量 | 単位 | 単 価 | 金 額 | 摘 要
土木一般世話役
[1]
| 1 | 人
RW1025
特殊作業員
[1]
| 2 | 人
RW1001
普通作業員
[1]
| 2 | 人
RW1002
トラック運転費【基準】
ｸﾚｰﾝ装置付 4～4.5t積 2.9t吊 | 1 | 日
施工歩掛表(KC171800-0001)
硬化・形成車
154kw，4t積 | 1 | 日
単価表(SJ0040)
空気圧縮機運転費(賃料)【基準】
可搬式Ｓ型Ｅ掛 5.0m3/分、排出ガス対策型(1次) | 1 | 日
施工歩掛表(KC214050-0003)
発動発電機運転費（賃料）【基準】
ディーゼルエンジン 45KVA、排出ガス対策型（1次） | 1 | 日
施工歩掛表(KC214000-0004)
諸雑費
Σ[1] * 5.00% | 1 | 式
X981036
硬化・形成工 |  |  |  |  | 単価表(SJ0340)
φ200 |  |  |  | 4週8休/月単位 | 79.67 | ｍ | 当り
名 称 ・ 規 格 | 数 量 | 単位 | 単 価 | 金 額 | 摘 要
合 計 | 79.67 | ｍ
単位当り | 1 | ｍ | 当り
硬化・形成車 |  |  |  |  | 単価表(SJ0040)
154kw，4t積 |  |  |  | 4週8休/月単位 | 1 | 日 | 当り
名 称 ・ 規 格 | 数 量 | 単位 | 単 価 | 金 額 | 摘 要
運転手（一般）
| 1 | 人
RW1015
軽油
小型ローリー | 56 | ﾘｯﾄﾙ
ZC19020000
硬化・形成車
4t積・154(210PS） | 1.3 | 供用日
TJ0040
合 計 | 1 | 日
単位当り | 1 | 日 | 当り
本管口切断工 |  |  |  |  | 単価表(SJ0350)
φ200 |  |  |  | 4週8休/月単位 | 24 | 箇所 | 当り
名 称 ・ 規 格 | 数 量 | 単位 | 単 価 | 金 額 | 摘 要
運転手（一般）
[1]
| 1 | 人
RW1015
特殊作業員
[1]
| 1 | 人
RW1001
普通作業員
[1]
| 2 | 人
RW1002
トラッ運転（クレーン装置）
4t級,2.0t | 1 | 日
単価表(SJ0060)
諸雑費
Σ[1] * 6.00% | 1 | 式
X981036
合 計 | 24 | 箇所
単位当り | 1 | 箇所 | 当り
トラッ運転（クレーン装置） |  |  |  |  | 単価表(SJ0060)
4t級,2.0t |  |  |  | 4週8休/月単位 | 1 | 日 | 当り
名 称 ・ 規 格 | 数 量 | 単位 | 単 価 | 金 額 | 摘 要
運転手（特殊）
| 1 | 人
RW1014
軽油
小型ローリー | 31 | ﾘｯﾄﾙ
ZC19020000
トラック機械損料
クレーン装置付 4.0～4.5ｔ積2ｔ吊 | 1.2 | 供用日
MC001945
合 計 | 1 | 日
単位当り | 1 | 日 | 当り
本管口仕上工 |  |  |  |  | 単価表(SJ0360)
φ200 |  |  |  | 4週8休/月単位 | 14 | 箇所 | 当り
名 称 ・ 規 格 | 数 量 | 単位 | 単 価 | 金 額 | 摘 要
土木一般世話役
| 1 | 人
RW1025
特殊作業員
| 1 | 人
RW1001
普通作業員
| 2 | 人
RW1002
トラック運転
2t積 | 1 | 日
単価表(SJ0080)
仕上材
| 16.52 | kg
TJ0050
合 計 | 14 | 箇所
単位当り | 1 | 箇所 | 当り
トラック運転 |  |  |  |  | 単価表(SJ0080)
2t積 |  |  |  | 4週8休/月単位 | 1 | 日 | 当り
名 称 ・ 規 格 | 数 量 | 単位 | 単 価 | 金 額 | 摘 要
運転手（一般）
| 1 | 人
RW1015
軽油
小型ローリー | 18 | ﾘｯﾄﾙ
ZC19020000
トラック機械損料
普通 2.0ｔ | 1.1 | 供用日
MC001910
合 計 | 1 | 日
単位当り | 1 | 日 | 当り
取付管口せん孔仕上工（1日施工） |  |  |  |  | 単価表(SJ0090)
φ200 |  |  |  | 4週8休/月単位 | 9 | 箇所 | 当り
名 称 ・ 規 格 | 数 量 | 単位 | 単 価 | 金 額 | 摘 要
土木一般世話役
[1]
| 1 | 人
RW1025
特殊作業員
[1]
| 2 | 人
RW1001
普通作業員
[1]
| 1 | 人
RW1002
本管用TVカメラ車運転
2t,63kw | 1 | 日
単価表(SJ0100)
高圧洗浄車運転
4t,147kw | 1 | 日
単価表(SJ0110)
せん孔車運転
2t,84kw | 1 | 日
単価表(SJ0120)
トラック運転
2t積 | 1 | 日
単価表(SJ0080)
諸雑費
Σ[1] * 4.00% | 1 | 式
X981036
取付管口せん孔仕上工（1日施工） |  |  |  |  | 単価表(SJ0090)
φ200 |  |  |  | 4週8休/月単位 | 9 | 箇所 | 当り
名 称 ・ 規 格 | 数 量 | 単位 | 単 価 | 金 額 | 摘 要
合 計 | 9 | 箇所
単位当り | 1 | 箇所 | 当り
本管用TVカメラ車運転 |  |  |  |  | 単価表(SJ0100)
2t,63kw |  |  |  | 4週8休/月単位 | 1 | 日 | 当り
名 称 ・ 規 格 | 数 量 | 単位 | 単 価 | 金 額 | 摘 要
運転手（一般）
| 1 | 人
RW1015
ガソリン
レギュラー80オクタン以上 | 11 | ﾘｯﾄﾙ
ZC19010000
テレビカメラ搭載車（本管用）
2t,63kw(85PS) | 1.3 | 供用日
TJ0060
合 計 | 1 | 日
単位当り | 1 | 日 | 当り
高圧洗浄車運転 |  |  |  |  | 単価表(SJ0110)
4t,147kw |  |  |  | 4週8休/月単位 | 1 | 日 | 当り
名 称 ・ 規 格 | 数 量 | 単位 | 単 価 | 金 額 | 摘 要
運転手（一般）
| 1 | 人
RW1015
軽油
小型ローリー | 25 | ﾘｯﾄﾙ
ZC19020000
高圧洗浄車
4t積・147kw(200PS) | 1.3 | 供用日
TJ0070
合 計 | 1 | 日
単位当り | 1 | 日 | 当り
せん孔車運転 |  |  |  |  | 単価表(SJ0120)
2t,84kw |  |  |  | 4週8休/月単位 | 1 | 日 | 当り
名 称 ・ 規 格 | 数 量 | 単位 | 単 価 | 金 額 | 摘 要
運転手（一般）
| 1 | 人
RW1015
軽油
小型ローリー | 20 | ﾘｯﾄﾙ
ZC19020000
穿孔機車
2t,84kw(114PS) | 1.2 | 供用日
TJ0080
合 計 | 1 | 日
単位当り | 1 | 日 | 当り
取付管口せん孔仕上工（分割施工） |  |  |  |  | 単価表(SJ0370)
仮せん孔 φ200 |  |  |  | 4週8休/月単位 | 24 | 箇所 | 当り
名 称 ・ 規 格 | 数 量 | 単位 | 単 価 | 金 額 | 摘 要
土木一般世話役
[1]
| 1 | 人
RW1025
特殊作業員
[1]
| 2 | 人
RW1001
普通作業員
[1]
| 1 | 人
RW1002
本管用TVカメラ車運転
2t,63kw | 1 | 日
単価表(SJ0100)
高圧洗浄車運転
4t,147kw | 1 | 日
単価表(SJ0110)
せん孔車運転
2t,84kw | 1 | 日
単価表(SJ0120)
トラック運転
2t積 | 1 | 日
単価表(SJ0080)
諸雑費
Σ[1] * 4.00% | 1 | 式
X981036
取付管口せん孔仕上工（分割施工） |  |  |  |  | 単価表(SJ0370)
仮せん孔 φ200 |  |  |  | 4週8休/月単位 | 24 | 箇所 | 当り
名 称 ・ 規 格 | 数 量 | 単位 | 単 価 | 金 額 | 摘 要
合 計 | 24 | 箇所
単位当り | 1 | 箇所 | 当り
取付管口せん孔仕上工（分割施工） |  |  |  |  | 単価表(SJ0380)
本せん孔 φ200 |  |  |  | 4週8休/月単位 | 13 | 箇所 | 当り
名 称 ・ 規 格 | 数 量 | 単位 | 単 価 | 金 額 | 摘 要
土木一般世話役
[1]
| 1 | 人
RW1025
特殊作業員
[1]
| 2 | 人
RW1001
普通作業員
[1]
| 1 | 人
RW1002
本管用TVカメラ車運転
2t,63kw | 1 | 日
単価表(SJ0100)
高圧洗浄車運転
4t,147kw | 1 | 日
単価表(SJ0110)
せん孔車運転
2t,84kw | 1 | 日
単価表(SJ0120)
トラック運転
2t積 | 1 | 日
単価表(SJ0080)
諸雑費
Σ[1] * 4.00% | 1 | 式
X981036
取付管口せん孔仕上工（分割施工） |  |  |  |  | 単価表(SJ0380)
本せん孔 φ200 |  |  |  | 4週8休/月単位 | 13 | 箇所 | 当り
名 称 ・ 規 格 | 数 量 | 単位 | 単 価 | 金 額 | 摘 要
合 計 | 13 | 箇所
単位当り | 1 | 箇所 | 当り
仮設備設置・撤去工 |  |  |  |  | 単価表(SJ0150)
設置 |  |  |  | 4週8休/月単位 | 8.727 | 回 | 当り
名 称 ・ 規 格 | 数 量 | 単位 | 単 価 | 金 額 | 摘 要
土木一般世話役
| 1 | 人
RW1025
特殊作業員
| 2 | 人
RW1001
普通作業員
| 2 | 人
RW1002
クレーン付トラック運転【基準】
ｸﾚｰﾝ付ﾄﾗｯｸ 2.9t吊 4～4.5t積 | 1 | 日
施工歩掛表(KG100600-0005)
発動発電機運転費（賃料）【基準】
ディーゼルエンジン 45KVA、排出ガス対策型（1次） | 1 | 日
施工歩掛表(KC214000-0004)
合 計 | 8.727 | 回
単位当り | 1 | 回 | 当り
仮設備設置・撤去工 |  |  |  |  | 単価表(SJ0160)
撤去 |  |  |  | 4週8休/月単位 | 12 | 回 | 当り
名 称 ・ 規 格 | 数 量 | 単位 | 単 価 | 金 額 | 摘 要
土木一般世話役
| 1 | 人
RW1025
特殊作業員
| 2 | 人
RW1001
普通作業員
| 2 | 人
RW1002
クレーン付トラック運転【基準】
ｸﾚｰﾝ付ﾄﾗｯｸ 2.9t吊 4～4.5t積 | 1 | 日
施工歩掛表(KG100600-0006)
発動発電機運転費（賃料）【基準】
ディーゼルエンジン 45KVA、排出ガス対策型（1次） | 1 | 日
施工歩掛表(KC214000-0002)
合 計 | 12 | 回
単位当り | 1 | 回 | 当り
換気設備工 |  |  |  |  | 単価表(SJ0170)
|  |  |  | 4週8休/月単位 | 1 | 日 | 当り
名 称 ・ 規 格 | 数 量 | 単位 | 単 価 | 金 額 | 摘 要
ファン 機械損料
[1]
（軸流式）風量50／60 風圧0.3／0.4kPa | 1 | 供用日
MC007720
発動発電機運転費（賃料）【基準】
[1]
ディーゼルエンジン 25KVA、排出ガス対策型（1次） | 1 | 日
施工歩掛表(KC214000-0007)
諸雑費
Σ[1] * 12.00% | 1 | 式
X981036
合 計 | 1 | 日
単位当り | 1 | 日 | 当り
反転・形成用水替 |  |  |  |  | 単価表(SJ0180)
φ200 |  |  |  | 4週8休/月単位 | 1 | 日 | 当り
名 称 ・ 規 格 | 数 量 | 単位 | 単 価 | 金 額 | 摘 要
潜水ポンプ運転工
| 1 | 日
単価表(SJ0190)
止水プラグ損料
φ200ｍｍ | 1 | 日
TJ0110
合 計 | 1 | 日
単位当り | 1 | 日 | 当り
潜水ポンプ運転工 |  |  |  |  | 単価表(SJ0190)
|  |  |  | 4週8休/月単位 | 1 | 日 | 当り
名 称 ・ 規 格 | 数 量 | 単位 | 単 価 | 金 額 | 摘 要
特殊作業員
| 0.28 | 人
RW1001
工事用水中ポンプ 機械損料潜水ポンプ
口径50mm 揚程10ｍ | 2 | 供用日
MC008080
発動発電機運転費（賃料）【基準】
ディーゼルエンジン 5KVA、排出ガス対策型（1次） | 1 | 日
施工歩掛表(KC214000-0008)
合 計 | 1 | 日
単位当り | 1 | 日 | 当り
機械埋戻 |  |  |  |  | 単価表(SJ0480)
砕石埋戻（RC-40） BH0.28m3 |  |  |  | 4週8休/月単位 | 1 | m3 | 当り
名 称 ・ 規 格 | 数 量 | 単位 | 単 価 | 金 額 | 摘 要
機械投入埋戻工（バックホウ埋戻）
ｸﾛｰﾗ 山積0.28m3(平積0.20m3) | 1 | m3
施工歩掛表(DG000030-0011)
再生砕石（ＲＣ）
ＲＣ－４０ | 1.26 | m3
ZC12160040
合 計 | 1 | m3
単位当り | 1 | m3 | 当り
残土処分 |  |  |  |  | 単価表(SJ0470)
|  |  |  | 4週8休/月単位 | 1 | m3 | 当り
名 称 ・ 規 格 | 数 量 | 単位 | 単 価 | 金 額 | 摘 要
土砂等運搬(施工ﾊﾟｯｹｰｼﾞ)
10.0km以下、DID区間無し、小規模、土砂(岩塊･玉石混り土含む)、ﾊﾞｯｸﾎｳ山積0.28m3(平積0.2m3) | 1 | m3
施工P単価表(CB210110-0002)
残土処分費
| 1 | m3
TJ0240
合 計 | 1 | m3
単位当り | 1 | m3 | 当り
高圧洗浄車清掃工（揚泥車4t使用） |  |  |  |  | 単価表(SJ0200)
土砂深率5% 管径200～250mm |  |  |  | 4週8休/月単位 | 830 | ｍ | 当り
名 称 ・ 規 格 | 数 量 | 単位 | 単 価 | 金 額 | 摘 要
高圧洗浄車運転工
4t積・147kw(200PS) | 1 | 日
単価表(SJ0210)
揚泥車運転工
積載質量4.0t・147kw(200PS) | 1 | 日
単価表(SJ0220)
給水車運転工
132kw(180PS)・4t積 | 1 | 日
単価表(SJ0230)
合 計 | 830 | ｍ
単位当り | 1 | ｍ | 当り
高圧洗浄車運転工 |  |  |  |  | 単価表(SJ0210)
4t積・147kw(200PS) |  |  |  | 4週8休/月単位 | 1 | 日 | 当り
名 称 ・ 規 格 | 数 量 | 単位 | 単 価 | 金 額 | 摘 要
土木一般世話役
| 1 | 人
RW1025
特殊作業員
| 1 | 人
RW1001
運転手（特殊）
| 1 | 人
RW1014
軽油
小型ローリー | 39 | ﾘｯﾄﾙ
ZC19020000
高圧洗浄車
4t積・147kw(200PS) | 6 | 時間
TJ0120
合 計 | 1 | 日
単位当り | 1 | 日 | 当り
揚泥車運転工 |  |  |  |  | 単価表(SJ0220)
積載質量4.0t・147kw(200PS) |  |  |  | 4週8休/月単位 | 1 | 日 | 当り
名 称 ・ 規 格 | 数 量 | 単位 | 単 価 | 金 額 | 摘 要
特殊作業員
| 1 | 人
RW1001
運転手（一般）
| 1 | 人
RW1015
軽油
小型ローリー | 45.6 | ﾘｯﾄﾙ
ZC19020000
汚泥吸排車（揚泥車）
積載質量4.0t・147kw(200PS) | 6 | 時間
TJ0130
合 計 | 1 | 日
単位当り | 1 | 日 | 当り
給水車運転工 |  |  |  |  | 単価表(SJ0230)
132kw(180PS)・4t積 |  |  |  | 4週8休/月単位 | 1 | 日 | 当り
名 称 ・ 規 格 | 数 量 | 単位 | 単 価 | 金 額 | 摘 要
運転手（一般）
| 1 | 人
RW1015
軽油
小型ローリー | 34.8 | ﾘｯﾄﾙ
ZC19020000
給水車
132kw(180PS)・4t積 | 6 | 時間
TJ0140
合 計 | 1 | 日
単位当り | 1 | 日 | 当り
潜水ポンプ運転工 |  |  |  |  | 単価表(SJ0240)
口径100mm・全揚程15m |  |  |  | 4週8休/月単位 | 1 | 日 | 当り
名 称 ・ 規 格 | 数 量 | 単位 | 単 価 | 金 額 | 摘 要
特殊作業員
| 0.16 | 人
RW1001
軽油
小型ローリー | 22.4 | ﾘｯﾄﾙ
ZC19020000
水中サンドポンプ 機械損料攪拌装置付水中
口径100mm 揚程15ｍ | 1 | 供用日
MC008185
発動発電機機械損料
排出ガス対策型(1次)ディーゼルエンジン 20KVA | 1 | 供用日
MC008795
合 計 | 1 | 日
単位当り | 1 | 日 | 当り
潜水ポンプ据付・撤去工 |  |  |  |  | 単価表(SJ0250)
|  |  |  | 4週8休/月単位 | 1 | 回 | 当り
名 称 ・ 規 格 | 数 量 | 単位 | 単 価 | 金 額 | 摘 要
普通作業員
| 0.14 | 人
RW1002
合 計 | 1 | 回
単位当り | 1 | 回 | 当り
本管 TV調査工 |  |  |  |  | 単価表(SJ0270)
側視回数0.3回以下（標準） |  |  |  | 4週8休/月単位 | 280 | ｍ | 当り
名 称 ・ 規 格 | 数 量 | 単位 | 単 価 | 金 額 | 摘 要
測量技師（直接人件費）
| 1 | 人
RC1112
測量技師補（直接人件費）
| 1 | 人
RC1113
普通作業員
| 1 | 人
RW1002
TVカメラ搭載車運転工（本管用）
2t・95.5kw | 1 | 日
単価表(SJ0280)
合 計 | 280 | ｍ
単位当り | 1 | ｍ | 当り
TVカメラ搭載車運転工（本管用） |  |  |  |  | 単価表(SJ0280)
2t・95.5kw |  |  |  | 4週8休/月単位 | 1 | 日 | 当り
名 称 ・ 規 格 | 数 量 | 単位 | 単 価 | 金 額 | 摘 要
ガソリン
レギュラー80オクタン以上 | 36.6 | ﾘｯﾄﾙ
ZC19010000
運転手（一般）
| 1 | 人
RW1015
TVカメラ搭載車損料
2t・95.5kw | 6 | 時間
TJ0170
合 計 | 1 | 日
単位当り | 1 | 日 | 当り
パッカー工 本管部 |  |  |  |  | 単価表(SJ0290)
管径200mm |  |  |  | 4週8休/月単位 | 5.394 | 箇所 | 当り
名 称 ・ 規 格 | 数 量 | 単位 | 単 価 | 金 額 | 摘 要
補修プラント車運転工
3t・100kw | 1 | 日
単価表(SJ0300)
TVカメラ搭載車運転工
95.5kw・2t | 1 | 日
単価表(SJ0310)
高圧洗浄車運転工
147kw・4t | 1 | 日
単価表(SJ0320)
注入パッカー
φ200・円形管 | 1 | 日
TJ0190
合 計 | 5.394 | 箇所
単位当り | 1 | 箇所 | 当り
補修プラント車運転工 |  |  |  |  | 単価表(SJ0300)
3t・100kw |  |  |  | 4週8休/月単位 | 1 | 日 | 当り
名 称 ・ 規 格 | 数 量 | 単位 | 単 価 | 金 額 | 摘 要
軽油
小型ローリー | 25.8 | ﾘｯﾄﾙ
ZC19020000
土木一般世話役
| 1 | 人
RW1025
特殊作業員
| 2 | 人
RW1001
普通作業員
| 1 | 人
RW1002
補修プラント車
100kw・3t | 6 | 時間
TJ0180
合 計 | 1 | 日
単位当り | 1 | 日 | 当り
TVカメラ搭載車運転工 |  |  |  |  | 単価表(SJ0310)
95.5kw・2t |  |  |  | 4週8休/月単位 | 1 | 日 | 当り
名 称 ・ 規 格 | 数 量 | 単位 | 単 価 | 金 額 | 摘 要
ガソリン
レギュラー80オクタン以上 | 36.6 | ﾘｯﾄﾙ
ZC19010000
測量技師（直接人件費）
| 1 | 人
RC1112
普通作業員
| 1 | 人
RW1002
TVカメラ搭載車損料
2t・95.5kw | 6 | 時間
TJ0170
合 計 | 1 | 日
単位当り | 1 | 日 | 当り
高圧洗浄車運転工 |  |  |  |  | 単価表(SJ0320)
147kw・4t |  |  |  | 4週8休/月単位 | 1 | 日 | 当り
名 称 ・ 規 格 | 数 量 | 単位 | 単 価 | 金 額 | 摘 要
軽油
小型ローリー | 39 | ﾘｯﾄﾙ
ZC19020000
運転手（特殊）
| 1 | 人
RW1014
高圧洗浄車
4t積・147kw(200PS) | 6 | 時間
TJ0120
合 計 | 1 | 日
単位当り | 1 | 日 | 当り

## 単価表（間接費）
準備費 |  |  |  |  | 単価表(F999150001-01)
|  |  |  | 4週8休/月単位 | 1 | 式
名 称 ・ 規 格 | 数 量 | 単位 | 単 価 | 金 額 | 摘 要
高圧洗浄車清掃工（揚泥車4t使用）
土砂深率5% 管径200～250mm | 472 | ｍ
単価表(SJ0200)
潜水ポンプ運転工
口径100mm・全揚程15m | 0.57 | 日
単価表(SJ0240)
潜水ポンプ据付・撤去工
| 18 | 回
単価表(SJ0250)
止水プラグ損料
φ200ｍｍ | 0.57 | 日
TJ0110
本管 TV調査工
側視回数0.3回以下（標準） | 472 | ｍ
単価表(SJ0270)
潜水ポンプ運転工
口径100mm・全揚程15m | 1.67 | 日
単価表(SJ0240)
潜水ポンプ据付・撤去工
| 18 | 回
単価表(SJ0250)
止水プラグ損料
φ200ｍｍ | 1.67 | 日
TJ0110
準備費 |  |  |  |  | 単価表(F999150001-01)
|  |  |  | 4週8休/月単位 | 1 | 式
名 称 ・ 規 格 | 数 量 | 単位 | 単 価 | 金 額 | 摘 要
パッカー工 本管部
管径200mm | 5 | 箇所
単価表(SJ0290)
止水材
| 415 | ﾘｯﾄﾙ
TJ0200
潜水ポンプ運転工
口径100mm・全揚程15m | 1.9 | 日
単価表(SJ0240)
潜水ポンプ据付・撤去工
| 5 | 回
単価表(SJ0250)
止水プラグ損料
φ200ｍｍ | 1.9 | 日
TJ0110
合 計 | 1 | 式

## 単価表（施工パッケージ）
タンパ締固め(施工ﾊﾟｯｹｰｼﾞ) |  |  |  | 施工Ｐ単価表(CB210450-0001)
全ての費用 |  |  |  | 4週8休/月単位 | 1.000 | m3 | 当り
名 称 ・ 規 格 | 構成比（％） | 補正後構成比 | 標準単価 (R05.4月単価) | 岐阜単価 （単価適用月） | 摘 要
タンパ及びランマ賃料長期割引 騒対無/排対無/60～80kg
1.24
特殊作業員
51.22
普通作業員
45.83
ガソリン レギュラー80オクタン以上
1.71
1 m3当り
100
条 件 名 称 |  | 入 力 値 | 条 件 値
J01 費用の内訳 |  | 1 | 全ての費用
土砂等運搬(施工ﾊﾟｯｹｰｼﾞ) |  |  |  | 施工Ｐ単価表(CB210110-0002)
10.0km以下、DID区間無し、小規模、土砂(岩塊･玉石混り土含む)、ﾊﾞｯｸﾎｳ山積0.28m3(平積0.2m3) |  |  |  | 4週8休/月単位 | 1.000 | m3 | 当り
名 称 ・ 規 格 | 構成比（％） | 補正後構成比 | 標準単価 (R05.4月単価) | 岐阜単価 （単価適用月） | 摘 要
ダンプトラック機械損料 オンロード ディーゼル 4ｔ級
24.45
運転手（一般）
63.42
軽油 小型ローリー
12.13
1 m3当り
100
条 件 名 称 |  | 入 力 値 | 条 件 値
J01 土砂等発生現場 |  | 2 | 小規模
J02 積込機種･規格 |  | 5 | ﾊﾞｯｸﾎｳ山積0.28m3(平積0.2m3)
J03 土質 |  | 1 | 土砂(岩塊･玉石混り土含む)
J04 DID区間の有無 |  | 1 | DID区間無し
J13 運搬距離 DID無 |  | 10 | 10.0km以下
下層路盤（歩道部）(施工ﾊﾟｯｹｰｼﾞ) |  |  |  | 施工Ｐ単価表(CB410031-0003)
全仕上り厚 140 mm、1層施工、再生クラッシャーラン RC-40、全ての費用 |  |  |  | 4週8休/月単位 | 1.000 | m2 | 当り
名 称 ・ 規 格 | 構成比（％） | 補正後構成比 | 標準単価 (R05.4月単価) | 岐阜単価 （単価適用月） | 摘 要
小型バックホウ賃料長期割引 騒対無/排対2次/山積み0.11m3
2.91
振動ローラ賃料長期割引 騒対無/排対1次/搭乗式コンバインド型 3～4t
2.55
その他機械損料 機械構成比端数調整分
普通作業員
30.5
運転手（特殊）
26.32
特殊作業員
13.94
その他労務費 労務構成比端数調整分
再生砕石（ＲＣ） ＲＣ－４０
19.41
軽油 小型ローリー
2.03
その他材料費 材料構成比端数調整分
1 m2当り
100
条 件 名 称 |  | 入 力 値 | 条 件 値
J01 全仕上り厚 |  | 140 | 全仕上り厚 140 mm
J02 施工区分 |  | 1 | 1層施工
J03 材料 |  | 6 | 再生クラッシャーラン RC-40
J04 費用の内訳 |  | 1 | 全ての費用
表層（車道・路肩部）(施工ﾊﾟｯｹｰｼﾞ) |  |  |  | 施工Ｐ単価表(CB410260-0004)
1.4m未満(1層当り平均仕上り厚50mm以下)、1層当り平均仕上り厚 40 mm、再生密粒度ｱｽｺﾝ(13)、ﾌﾟﾗｲﾑｺｰﾄ PK-3、全ての費用 |  |  |  | 4週8休/月単位 | 1.000 | m2 | 当り
名 称 ・ 規 格 | 構成比（％） | 補正後構成比 | 標準単価 (R05.4月単価) | 岐阜単価 （単価適用月） | 摘 要
振動ローラ機械損料 ハンドガイド式・0.5～0.6ｔ
0.24
振動コンパクタ 機械損料 40～60kg
0.13
その他機械損料 機械構成比端数調整分
特殊作業員
18.71
普通作業員
13.4
土木一般世話役
4.05
その他労務費 労務構成比端数調整分
アスファルト再生合材 密 粒 度アスコン(１３)
52.51
アスファルト乳剤 プライムコート ＰＫ－３号
4.54
ガソリン レギュラー80オクタン以上
0.16
軽油 小型ローリー
0.03
その他材料費 材料構成比端数調整分
1 m2当り
100
条 件 名 称 |  | 入 力 値 | 条 件 値
J01 平均幅員 |  | 1 | 1.4m未満(1層当り平均仕上り厚50mm以下)
J02 1層当り平均仕上り厚 |  | 40 | 1層当り平均仕上り厚 40 mm
J03 材料 |  | 11 | 再生密粒度ｱｽｺﾝ(13)
J04 瀝青材料種類 |  | 2 | ﾌﾟﾗｲﾑｺｰﾄ PK-3
J05 費用の内訳 |  | 1 | 全ての費用