## 設計書鏡（参考資料）
参 考 資 料
令和０７年度
令和7年度瀬田・石森地内下水道管渠布設工事参考資料
可児市 瀬田・石森地内
本参考資料は、標準的な施工方法を参考明示したものであり、工事請負契約上の拘束 力を生じさせるものではない。 従って、施工条件及び地質条件等を十分考慮して、仮設、施工方法、安全対策等工事 目的物を完成させる手段について、設計図書に特別な定めがある場合を除き受注者の責 任において定めるものとする。 なお、本参考資料の内容に関する事項は、質問することが出来ない。 また、本参考資料の有効期限は、本工事の入札書の提出期限までとする。

## 設計書鏡
工事番号 |  | 事 業 名 | 令和7年度瀬田・石森地内下水道管渠布設工事
路河川名 |  | 工 事 名 | 参考資料
年 度 | 令和０７年度 | 施工箇所 | 可児市 瀬田・石森地内
事 業 概 要 |  |  |  | 設 計 年 月 日
|  |  |  | 施 工 方 法 | 請負
施 工 期 間
起 工 年 月 日
竣 工 年 月 日
|  |  |  | 歩 掛 適 用 年 月 | 令和７年 ８月 １日
|  |  |  | 単 価 適 用 年 月 | 令和７年 ８月 １日
起工理由

## 内訳表
内 訳 表
名 称 |  | 数 量 | 単位 | 単 価 | 金 額 | 摘 要
01:本工事費 | [5 empty] | 工種区分：下水道工事（２）
管路
|  | 1 | 式
管きょ工（開削）＜管径200㎜＞
|  | 1 | 式
管路土工 | [5 empty] | 月単位
|  | 1 | 式
機械掘削工（バックホウ）
ｸﾛｰﾗ 山積0.45m3(平積0.35m3)
|  | 390 | m3 |  |  | 施工歩掛表(DG000005-0001)
機械投入埋戻工（バックホウ）
単粒砕石
|  | 42 | m3 |  |  | 単価表(SJ0010)
機械投入埋戻工（バックホウ埋戻）
ｸﾛｰﾗ 山積0.45m3(平積0.35m3)
|  | 170 | m3 |  |  | 施工歩掛表(DG000030-0003)
機械投入埋戻工（バックホウ）
再生砕石
|  | 50 | m3 |  |  | 単価表(SJ0011)
内 訳 表
名 称 |  | 数 量 | 単位 | 単 価 | 金 額 | 摘 要
残土処分
|  | 200 | m3 |  |  | 単価表(SJ0012)
管布設工 | [5 empty] | 月単位
|  | 1 | 式
リブ付硬質塩化ビニル管設置工
φ＝２００mm、施工規模20m以上、時間的制約なし、通常（6時～20時）
|  | 181 | ｍ |  |  | 施工歩掛表(DG000110-0004)
砕石基礎設置（機械施工）
単粒砕石2.5-20mm 制約無 夜間無
|  | 15 | m3 |  |  | 単価表(SJ0013)
埋設標識シート 上下水道用
幅150×長50 ポリエチレンクロス シングル
|  | 180.110 | ｍ |  |  | TJ0012
埋設表示テープ（下水道用）
貼付タイプ W=50mm L=20m
|  | 180.110 | ｍ |  |  | TJ0013
管路土留工 | [5 empty] | 月単位
|  | 1 | 式
軽量鋼矢板建込(両側)工
掘削深2.5m以下、排出ガス対策型、ｸﾛｰﾗ ｸﾚｰﾝ機能付2.9t吊 山積0.45m3(平積0.35m3)
|  | 64.400 | ｍ |  |  | 施工歩掛表(DG000315-0006)
内 訳 表
名 称 |  | 数 量 | 単位 | 単 価 | 金 額 | 摘 要
軽量鋼矢板引抜(両側)工
掘削深2.5m以下、排出ガス対策型、ｸﾛｰﾗ ｸﾚｰﾝ機能付2.9t吊 山積0.45m3(平積0.35m3)
|  | 64.400 | ｍ |  |  | 施工歩掛表(DG000315-0008)
軽量鋼矢板建込(両側)工
掘削深3.0m以下、排出ガス対策型、ｸﾛｰﾗ ｸﾚｰﾝ機能付2.9t吊 山積0.45m3(平積0.35m3)
|  | 122 | ｍ |  |  | 施工歩掛表(DG000315-0009)
軽量鋼矢板引抜(両側)工
掘削深3.0m以下、排出ガス対策型、ｸﾛｰﾗ ｸﾚｰﾝ機能付2.9t吊 山積0.45m3(平積0.35m3)
|  | 122 | ｍ |  |  | 施工歩掛表(DG000315-0010)
土留支保工（軽量金属支保工）設置工
ねじ式パイプサポート、２段
|  | 186.400 | ｍ |  |  | 施工歩掛表(DG000350-0011)
土留支保工（軽量金属支保工）撤去工
ねじ式パイプサポート、２段
|  | 186.400 | ｍ |  |  | 施工歩掛表(DG000350-0012)
土留め材賃料
|  | 1 | 式 |  |  | TJ0032
腹起材賃料
|  | 1 | 式 |  |  | TJ0042
切梁材賃料
|  | 1 | 式 |  |  | TJ0052
内 訳 表
名 称 |  | 数 量 | 単位 | 単 価 | 金 額 | 摘 要
マンホール工
|  | 1 | 式
1号組立マンホール | [5 empty] | 月単位
|  | 1 | 式
マンホール蓋（可児市型） JSWAS G-4
T-14 φ600 サツキ模様
|  | 5 | 組 |  |  | TJ0014
アンカーボルト・調整駒（受枠変形防止）
150-M16 保護スリーブ等含む
|  | 5 | 組 |  |  | TJ0015
マンホール用管理番号
7桁
|  | 5 | 組 |  |  | TJ0016
調整リング
t=100
|  | 2 | 個 |  |  | TJ0062
調整リング
t=150
|  | 4 | 個 |  |  | TJ0072
斜壁
600×900×300
|  | 1 | 個 |  |  | TJ0082
内 訳 表
名 称 |  | 数 量 | 単位 | 単 価 | 金 額 | 摘 要
斜壁
600×900×450
|  | 4 | 個 |  |  | TJ0018
直壁
900×300
|  | 5 | 個 |  |  | TJ0092
管取付壁
900×1200
|  | 2 | 個 |  |  | TJ0019
管取付壁
900×1800
|  | 3 | 個 |  |  | TJ0102
底版（1号）
有効高130mm
|  | 5 | 個 |  |  | TJ0020
底部工(組立式)
敷厚: 0.2 ｍ、再生砕石（ＲＣ－４０）、（高炉）18－8－40BB W/C=60%以下、人力打設、ｲﾝﾊﾞｰﾄ付底塊使用しない
|  | 6 | 箇所 |  |  | 施工歩掛表(DG010105-0013)
組立式マンホール削孔代
０号・１号（１種）塩ビ管用200mm
|  | 7 | 箇所 |  |  | TJ0021
組立マンホール設置工（市場単価）
１号 3m超～4m以下
|  | 5 | 箇所 |  |  | 施工歩掛表(DG010110-0015)
内 訳 表
名 称 |  | 数 量 | 単位 | 単 価 | 金 額 | 摘 要
マンホール用可とう継手 貼付タイプ
塩ビ管（リブ）径200mm
|  | 11 | 個 |  |  | TJ0022
副管取付工（内副管）
硬質塩化ﾋﾞﾆﾙ管、段差1.0m未満
|  | 1 | 箇所 |  |  | 施工歩掛表(DG010040-0016)
内副管用継手
φ200-150 ゴム製マンホール可とう継手対応型
|  | 1 | 個 |  |  | TJ0112
固定バンド（内副管固定）
φ150 SUS
|  | 1 | 個 |  |  | TJ0122
VU直管
φ150PE
|  | 0.040 | 本 |  |  | TJ0132
付帯工
|  | 1 | 式
舗装撤去工 | [5 empty] | 月単位
|  | 1 | 式
舗装版切断(施工ﾊﾟｯｹｰｼﾞ)
ｱｽﾌｧﾙﾄ舗装版、15cm以下、全ての費用
|  | 373 | ｍ |  |  | 施工P単価表(CB430510-0005)
内 訳 表
名 称 |  | 数 量 | 単位 | 単 価 | 金 額 | 摘 要
舗装版破砕(施工ﾊﾟｯｹｰｼﾞ)
ｱｽﾌｧﾙﾄ舗装版、騒音振動対策不要、無し、15cm以下、積込有り、全ての費用
|  | 160 | m2 |  |  | 施工P単価表(CB430310-0006)
アスファルト殻処分
|  | 6 | m3 |  |  | 単価表(SJ0014)
汚泥水処分
|  | 0.750 | m3 |  |  | 単価表(SJ0015)
舗装復旧工 | [5 empty] | 月単位
|  | 1 | 式
下層路盤（歩道部）(施工ﾊﾟｯｹｰｼﾞ)
全仕上り厚 100 mm、1層施工、再生クラッシャーラン RC-30、全ての費用
|  | 53 | m2 |  |  | 施工P単価表(CB410031-0008)
下層路盤（歩道部）(施工ﾊﾟｯｹｰｼﾞ)
全仕上り厚 140 mm、1層施工、再生クラッシャーラン RC-40、全ての費用
|  | 106 | m2 |  |  | 施工P単価表(CB410031-0009)
表層（歩道部）(施工ﾊﾟｯｹｰｼﾞ)
1.4m以上、1層当り平均仕上り厚 3 mm、再生細粒度ｱｽｺﾝ(13)、ﾌﾟﾗｲﾑｺｰﾄ PK-3、全ての費用
|  | 53 | m2 |  |  | 施工P単価表(CB410261-0010)
表層（車道・路肩部）(施工ﾊﾟｯｹｰｼﾞ)
1.4m未満(1層当り平均仕上り厚50mm以下)、1層当り平均仕上り厚 40 mm、再生密粒度ｱｽｺﾝ(13)、ﾌﾟﾗｲﾑｺｰﾄ PK-3、全ての費用
|  | 106 | m2 |  |  | 施工P単価表(CB410260-0011)
内 訳 表
名 称 |  | 数 量 | 単位 | 単 価 | 金 額 | 摘 要
道路付属物撤去・再設置工 | [5 empty] | 月単位
|  | 1 | 式
歩車道境界ブロック撤去(施工ﾊﾟｯｹｰｼﾞ)
再利用
|  | 1.800 | ｍ |  |  | 施工P単価表(CB422540-0012)
歩車道境界ブロック(施工ﾊﾟｯｹｰｼﾞ)
再利用設置、各種(600mm以下､50kg未満)、再生ｸﾗｯｼｬﾗﾝ RC-40、18-8-25高炉W/C≦60、養生あり、小型車割増無し
|  | 1.800 | ｍ |  |  | 施工P単価表(CB422510-0013)
仮設工
|  | 1 | 式
交通管理工 | [5 empty] | 月単位
|  | 1 | 式
交通誘導警備員Ｂ
|  | 42 | 人 |  |  | RW1045
交通誘導警備員Ｂ
交代要員
|  | 21 | 人 |  |  | RW1045
直接工事費計
|  | 1 | 式
内 訳 表
名 称 |  | 数 量 | 単位 | 単 価 | 金 額 | 摘 要
間接工事費
共通仮設費
運搬費 | [5 empty] | 月単位
|  | 1 | 式 |  |  | 単価表(F999100001-01)
準備費 | [5 empty] | 月単位
|  | 1 | 式 |  |  | 単価表(F999150001-01)
共通仮設費（率計上額） | [5 empty] | 施工地域：一般交通影響有り(2)-2、月単位
|  | 1 | 式
共通仮設費計
|  | 1 | 式
純工事費
|  | 1 | 式
現場管理費
|  | 1 | 式
内 訳 表
名 称 |  | 数 量 | 単位 | 単 価 | 金 額 | 摘 要
現場管理費（率計上額） | [5 empty] | 施工地域：一般交通影響有り(2)-2、月単位
|  | 1 | 式
工事原価
|  | 1 | 式
一般管理費等
|  | 1 | 式
合計
|  | 1 | 式
総合計

## 単価表（施工単価）
機械掘削工（バックホウ） | [5 empty] | 施工歩掛表(DG000005-0001)
ｸﾛｰﾗ 山積0.45m3(平積0.35m3) |  |  |  | 月単位 |  | 100 | m3 | 当り
名 称 ・ 規 格 | 数 量 | 単位 | 単 価 |  | 金 額 | 摘 要
土木一般世話役
| 1.5 | 人
RW1025
普通作業員
| 3.9 | 人
RW1002
バックホウ運転費
排出ガス対策型（1次）、ｸﾛｰﾗ 山積0.45m3(平積0.35m3) | 8.8 | 時間
施工歩掛表(KG000200-0002)
合 計 | 100 | m3
単位当り | 1 | m3 | 当り
条 件 名 称 |  |  | 入 力 値 |  | 条 件 値
J01 バックホウ規格 |  |  | 7 |  | ｸﾛｰﾗ 山積0.45m3(平積0.35m3)
J02 機種 |  |  | 1 |  | 排出ガス対策型
バックホウ運転費 | [5 empty] | 施工歩掛表(KG000200-0002)
排出ガス対策型（1次）、ｸﾛｰﾗ 山積0.45m3(平積0.35m3) |  |  |  | 月単位 |  | 1 | 時間 | 当り
名 称 ・ 規 格 | 数 量 | 単位 | 単 価 |  | 金 額 | 摘 要
運転手（特殊）
| 0.17 | 人
RW1014
軽油
小型ローリー | 8.6 | ﾘｯﾄﾙ
ZC19020000
バックホウ機械損料
排出ガス対策型(1次)クローラ型 山積0.45m3（平積0.35m3） | 1 | 時間
MC001320
合 計 | 1 | 時間
単位当り | 1 | 時間 | 当り
条 件 名 称 |  |  | 入 力 値 |  | 条 件 値
J01 バックホウ規格 |  |  | 3 |  | ｸﾛｰﾗ 山積0.45m3(平積0.35m3)
J02 機種 |  |  | 1 |  | 排出ガス対策型（1次）
機械投入埋戻工（バックホウ埋戻） | [5 empty] | 施工歩掛表(DG000030-0003)
ｸﾛｰﾗ 山積0.45m3(平積0.35m3) |  |  |  | 月単位 |  | 100 | m3 | 当り
名 称 ・ 規 格 | 数 量 | 単位 | 単 価 |  | 金 額 | 摘 要
土木一般世話役
| 2.5 | 人
RW1025
普通作業員
| 3.8 | 人
RW1002
バックホウ運転費
排出ガス対策型（1次）、ｸﾛｰﾗ 山積0.45m3(平積0.35m3) | 6.2 | 時間
施工歩掛表(KG000200-0002)
タンパ締固め(施工ﾊﾟｯｹｰｼﾞ)
全ての費用 | 100 | m3
施工P単価表(CB210450-0001)
合 計 | 100 | m3
単位当り | 1 | m3 | 当り
条 件 名 称 |  |  | 入 力 値 |  | 条 件 値
J01 バックホウ規格 |  |  | 7 |  | ｸﾛｰﾗ 山積0.45m3(平積0.35m3)
J02 機種 |  |  | 1 |  | 排出ガス対策型
J03 費用の内訳 |  |  | 1 |  | 全ての費用
リブ付硬質塩化ビニル管設置工 | [5 empty] | 施工歩掛表(DG000110-0004)
φ＝２００mm、施工規模20m以上、時間的制約なし、通常（6時～20時） |  |  |  | 月単位 |  | 1 | ｍ | 当り
名 称 ・ 規 格 | 数 量 | 単位 | 単 価 |  | 金 額 | 摘 要
リブ付硬質塩化ビニル管設置工[月単位]
呼び径 200mm | 1 | ｍ
Q00E81010200
合 計 | 1 | ｍ
単位当り | 1 | ｍ | 当り
条 件 名 称 |  |  | 入 力 値 |  | 条 件 値
J01 管種別 |  |  | 2 |  | リブ付硬質塩化ビニル管設置工
J02 呼び径 |  |  | 2 |  | φ＝２００mm
J03 施工規模 |  |  | 1 |  | 施工規模20m以上
J04 時間的制約 |  |  | 2 |  | 時間的制約なし
J05 作業時間帯 |  |  | 2 |  | 通常（6時～20時）
砕石基礎工（市場単価） | [5 empty] | 施工歩掛表(DG000210-0005)
機械施工、施工規模10m3未満、時間的制約なし、通常（6時～20時） |  |  |  | 月単位 |  | 1 | m3 | 当り
名 称 ・ 規 格 | 数 量 | 単位 | 単 価 |  | 金 額 | 摘 要
砕石基礎工[月単位]
機械施工 | 1 | m3
Q00E86010200
合 計 | 1 | m3
単位当り | 1 | m3 | 当り
条 件 名 称 |  |  | 入 力 値 |  | 条 件 値
J01 規格・仕様 |  |  | 2 |  | 機械施工
J02 施工規模 |  |  | 2 |  | 施工規模10m3未満
J03 時間的制約 |  |  | 2 |  | 時間的制約なし
J04 作業時間帯 |  |  | 2 |  | 通常（6時～20時）
軽量鋼矢板建込(両側)工 | [5 empty] | 施工歩掛表(DG000315-0006)
掘削深2.5m以下、排出ガス対策型、ｸﾛｰﾗ ｸﾚｰﾝ機能付2.9t吊 山積0.45m3(平積0.35m3) |  |  |  | 月単位 |  | 100 | ｍ | 当り
名 称 ・ 規 格 | 数 量 | 単位 | 単 価 |  | 金 額 | 摘 要
土木一般世話役
| 2.4 | 人
RW1025
特殊作業員
| 2.4 | 人
RW1001
普通作業員
| 7.2 | 人
RW1002
バックホウ運転費
排出ガス対策型（1次）、ｸﾛｰﾗ ｸﾚｰﾝ機能付2.9t吊 山積0.45m3(平積0.35m3) | 12.5 | 時間
施工歩掛表(KG000200-0007)
合 計 | 100 | ｍ
単位当り | 1 | ｍ | 当り
条 件 名 称 |  |  | 入 力 値 |  | 条 件 値
J01 掘削深 |  |  | 3 |  | 掘削深2.5m以下
J02 軽量鋼矢板 |  |  | 1 |  | 軽量鋼矢板
J03 施工区分 |  |  | 1 |  | 建込(両側)工
J04 バックホウ・トラッククレーン規格 |  |  | 4 |  | ｸﾛｰﾗ ｸﾚｰﾝ機能付2.9t吊 山積0.45m3(平積0.35m3)
J05 機種 |  |  | 1 |  | 排出ガス対策型
バックホウ運転費 | [5 empty] | 施工歩掛表(KG000200-0007)
排出ガス対策型（1次）、ｸﾛｰﾗ ｸﾚｰﾝ機能付2.9t吊 山積0.45m3(平積0.35m3) |  |  |  | 月単位 |  | 1 | 時間 | 当り
名 称 ・ 規 格 | 数 量 | 単位 | 単 価 |  | 金 額 | 摘 要
運転手（特殊）
| 0.17 | 人
RW1014
軽油
小型ローリー | 8.6 | ﾘｯﾄﾙ
ZC19020000
バックホウ機械損料
排出ガス対策型(1次)ｸﾛｰﾗ型・ｸﾚｰﾝ機能付き 山積0.45m3 | 1 | 時間
MC001357
合 計 | 1 | 時間
単位当り | 1 | 時間 | 当り
条 件 名 称 |  |  | 入 力 値 |  | 条 件 値
J01 バックホウ規格 |  |  | 5 |  | ｸﾛｰﾗ ｸﾚｰﾝ機能付2.9t吊 山積0.45m3(平積0.35m3)
J02 機種 |  |  | 1 |  | 排出ガス対策型（1次）
軽量鋼矢板引抜(両側)工 | [5 empty] | 施工歩掛表(DG000315-0008)
掘削深2.5m以下、排出ガス対策型、ｸﾛｰﾗ ｸﾚｰﾝ機能付2.9t吊 山積0.45m3(平積0.35m3) |  |  |  | 月単位 |  | 100 | ｍ | 当り
名 称 ・ 規 格 | 数 量 | 単位 | 単 価 |  | 金 額 | 摘 要
土木一般世話役
| 0.9 | 人
RW1025
特殊作業員
| 0.9 | 人
RW1001
普通作業員
| 2.7 | 人
RW1002
バックホウ運転費
排出ガス対策型（1次）、ｸﾛｰﾗ ｸﾚｰﾝ機能付2.9t吊 山積0.45m3(平積0.35m3) | 6.5 | 時間
施工歩掛表(KG000200-0007)
合 計 | 100 | ｍ
単位当り | 1 | ｍ | 当り
条 件 名 称 |  |  | 入 力 値 |  | 条 件 値
J01 掘削深 |  |  | 3 |  | 掘削深2.5m以下
J02 軽量鋼矢板 |  |  | 1 |  | 軽量鋼矢板
J03 施工区分 |  |  | 2 |  | 引抜(両側)工
J04 バックホウ・トラッククレーン規格 |  |  | 4 |  | ｸﾛｰﾗ ｸﾚｰﾝ機能付2.9t吊 山積0.45m3(平積0.35m3)
J05 機種 |  |  | 1 |  | 排出ガス対策型
軽量鋼矢板建込(両側)工 | [5 empty] | 施工歩掛表(DG000315-0009)
掘削深3.0m以下、排出ガス対策型、ｸﾛｰﾗ ｸﾚｰﾝ機能付2.9t吊 山積0.45m3(平積0.35m3) |  |  |  | 月単位 |  | 100 | ｍ | 当り
名 称 ・ 規 格 | 数 量 | 単位 | 単 価 |  | 金 額 | 摘 要
土木一般世話役
| 2.8 | 人
RW1025
特殊作業員
| 2.8 | 人
RW1001
普通作業員
| 8.4 | 人
RW1002
バックホウ運転費
排出ガス対策型（1次）、ｸﾛｰﾗ ｸﾚｰﾝ機能付2.9t吊 山積0.45m3(平積0.35m3) | 13.4 | 時間
施工歩掛表(KG000200-0007)
合 計 | 100 | ｍ
単位当り | 1 | ｍ | 当り
条 件 名 称 |  |  | 入 力 値 |  | 条 件 値
J01 掘削深 |  |  | 4 |  | 掘削深3.0m以下
J02 軽量鋼矢板 |  |  | 01 |  | 軽量鋼矢板
J03 施工区分 |  |  | 1 |  | 建込(両側)工
J04 バックホウ・トラッククレーン規格 |  |  | 4 |  | ｸﾛｰﾗ ｸﾚｰﾝ機能付2.9t吊 山積0.45m3(平積0.35m3)
J05 機種 |  |  | 1 |  | 排出ガス対策型
軽量鋼矢板引抜(両側)工 | [5 empty] | 施工歩掛表(DG000315-0010)
掘削深3.0m以下、排出ガス対策型、ｸﾛｰﾗ ｸﾚｰﾝ機能付2.9t吊 山積0.45m3(平積0.35m3) |  |  |  | 月単位 |  | 100 | ｍ | 当り
名 称 ・ 規 格 | 数 量 | 単位 | 単 価 |  | 金 額 | 摘 要
土木一般世話役
| 1 | 人
RW1025
特殊作業員
| 1 | 人
RW1001
普通作業員
| 3 | 人
RW1002
バックホウ運転費
排出ガス対策型（1次）、ｸﾛｰﾗ ｸﾚｰﾝ機能付2.9t吊 山積0.45m3(平積0.35m3) | 6.9 | 時間
施工歩掛表(KG000200-0007)
合 計 | 100 | ｍ
単位当り | 1 | ｍ | 当り
条 件 名 称 |  |  | 入 力 値 |  | 条 件 値
J01 掘削深 |  |  | 4 |  | 掘削深3.0m以下
J02 軽量鋼矢板 |  |  | 01 |  | 軽量鋼矢板
J03 施工区分 |  |  | 2 |  | 引抜(両側)工
J04 バックホウ・トラッククレーン規格 |  |  | 4 |  | ｸﾛｰﾗ ｸﾚｰﾝ機能付2.9t吊 山積0.45m3(平積0.35m3)
J05 機種 |  |  | 1 |  | 排出ガス対策型
土留支保工（軽量金属支保工）設置工 | [5 empty] | 施工歩掛表(DG000350-0011)
ねじ式パイプサポート、２段 |  |  |  | 月単位 |  | 100 | ｍ | 当り
名 称 ・ 規 格 | 数 量 | 単位 | 単 価 |  | 金 額 | 摘 要
土木一般世話役
| 1.2 | 人
RW1025
特殊作業員
| 1.2 | 人
RW1001
普通作業員
| 3.6 | 人
RW1002
合 計 | 100 | ｍ
単位当り | 1 | ｍ | 当り
条 件 名 称 |  |  | 入 力 値 |  | 条 件 値
J01 設置段数･掘削深 |  |  | 2 |  | ２段
J02 切梁材 |  |  | 2 |  | ねじ式パイプサポート
J03 土留支保工（軽量金属支保工） |  |  | 1 |  | 土留支保工（軽量金属支保工）
J04 施工区分 |  |  | 1 |  | 設置工
土留支保工（軽量金属支保工）撤去工 | [5 empty] | 施工歩掛表(DG000350-0012)
ねじ式パイプサポート、２段 |  |  |  | 月単位 |  | 100 | ｍ | 当り
名 称 ・ 規 格 | 数 量 | 単位 | 単 価 |  | 金 額 | 摘 要
土木一般世話役
| 1 | 人
RW1025
特殊作業員
| 1 | 人
RW1001
普通作業員
| 3 | 人
RW1002
合 計 | 100 | ｍ
単位当り | 1 | ｍ | 当り
条 件 名 称 |  |  | 入 力 値 |  | 条 件 値
J01 設置段数･掘削深 |  |  | 2 |  | ２段
J02 切梁材 |  |  | 2 |  | ねじ式パイプサポート
J03 土留支保工（軽量金属支保工） |  |  | 1 |  | 土留支保工（軽量金属支保工）
J04 施工区分 |  |  | 2 |  | 撤去工
底部工(組立式) | [5 empty] | 施工歩掛表(DG010105-0013)
敷厚: 0.2 ｍ、再生砕石（ＲＣ－４０）、（高炉）18－8－40BB W/C=60%以下、人力打設、ｲﾝﾊﾞｰﾄ付底塊使用しない |  |  |  | 月単位 |  | 10 | 箇所 | 当り
名 称 ・ 規 格 | 数 量 | 単位 | 単 価 |  | 金 額 | 摘 要
再生砕石（ＲＣ）
ＲＣ－４０ | 2.28 | m3
ZC12160040
コンクリート(施工ﾊﾟｯｹｰｼﾞ)
小型構造物、18-8-40高炉W/C≦60、人力打設、一般養生、現場内小運搬無し、小型車割増無し、全ての費用 | 1.6 | m3
施工P単価表(CB240010-0003)
ﾓﾙﾀﾙ上塗工(ﾏﾝﾎｰﾙ用)
高炉セメント、全ての費用 | 7.4 | m2
施工歩掛表(DG010015-0014)
合 計 | 10 | 箇所
単位当り | 1 | 箇所 | 当り
条 件 名 称 |  |  | 入 力 値 |  | 条 件 値
J01 ｲﾝﾊﾞｰﾄ付底塊の使用区分 |  |  | 2 |  | ｲﾝﾊﾞｰﾄ付底塊使用しない
J02 砕石基礎の敷厚 |  |  | 0.2 |  | 敷厚: 0.2 ｍ
J03 石材種別 |  |  | 2 |  | 再生砕石（ＲＣ－４０）
J04 砕石基礎の面積（１０箇所当り） |  |  | 9.5 |  | 砕石基礎面積: 9.5 m2
J05 ｲﾝﾊﾞｰﾄｺﾝｸﾘｰﾄ使用量（１０箇所当り） |  |  | 1.6 |  | ｺﾝｸﾘｰﾄ: 1.6 m3
J06 ﾓﾙﾀﾙ使用面積（１０箇所当り） |  |  | 7.4 |  | ﾓﾙﾀﾙ面積: 7.4 m2
J07 ﾓﾙﾀﾙ材料種別 |  |  | 1 |  | 高炉ｾﾒﾝﾄ
J08 生ｺﾝｸﾘｰﾄ規格 |  |  | 1 |  | （高炉）18－8－40BB W/C=60%以下
J09 費用の内訳（モルタル） |  |  | 1 |  | 全ての費用
J10 費用の内訳（生コン） |  |  | 1 |  | 全ての費用
J11 打設工法 |  |  | 3 |  | 人力打設
ﾓﾙﾀﾙ上塗工(ﾏﾝﾎｰﾙ用) | [5 empty] | 施工歩掛表(DG010015-0014)
高炉セメント、全ての費用 |  |  |  | 月単位 |  | 1 | m2 | 当り
名 称 ・ 規 格 | 数 量 | 単位 | 単 価 |  | 金 額 | 摘 要
モルタル練(施工ﾊﾟｯｹｰｼﾞ)
高炉、全ての費用 | 0.02 | m3
施工P単価表(CB240060-0004)
左官
| 0.33 | 人
RW1035
普通作業員
| 0.33 | 人
RW1002
合 計 | 1 | m2
単位当り | 1 | m2 | 当り
条 件 名 称 |  |  | 入 力 値 |  | 条 件 値
J01 モルタル量（ｍ3/ｍ2） |  |  | 0.02 |  | 0.02 ｍ3
J03 材料種別 |  |  | 1 |  | 高炉セメント
J04 費用の内訳 |  |  | 1 |  | 全ての費用
組立マンホール設置工（市場単価） | [5 empty] | 施工歩掛表(DG010110-0015)
１号 3m超～4m以下 |  |  |  | 月単位 |  | 1 | 箇所 | 当り
名 称 ・ 規 格 | 数 量 | 単位 | 単 価 |  | 金 額 | 摘 要
組立マンホール設置工[月単位]
1号 3m超～4m以下 | 1 | 箇所
Q00E90010500
合 計 | 1 | 箇所
単位当り | 1 | 箇所 | 当り
条 件 名 称 |  |  | 入 力 値 |  | 条 件 値
J01 規格･仕様区分 |  |  | 5 |  | １号 3m超～4m以下
J02 施工規模 |  |  | 2 |  | 4箇所以上
J03 作業時間制限 |  |  | 2 |  | 時間制限なし
J04 作業時間帯 |  |  | 2 |  | 通常（6時～20時）
副管取付工（内副管） | [5 empty] | 施工歩掛表(DG010040-0016)
硬質塩化ﾋﾞﾆﾙ管、段差1.0m未満 |  |  |  | 月単位 |  | 1 | 箇所 | 当り
名 称 ・ 規 格 | 数 量 | 単位 | 単 価 |  | 金 額 | 摘 要
土木一般世話役
| 0.15 | 人
RW1025
特殊作業員
| 0.15 | 人
RW1001
普通作業員
| 0.15 | 人
RW1002
合 計 | 1 | 箇所
単位当り | 1 | 箇所 | 当り
条 件 名 称 |  |  | 入 力 値 |  | 条 件 値
J01 副管種別 |  |  | 1 |  | 硬質塩化ﾋﾞﾆﾙ管
J02 副管段差 |  |  | 1 |  | 段差1.0m未満
側溝清掃車運搬工 | [5 empty] | 施工歩掛表(WB232010-0017)
50 km |  |  |  | 月単位 |  | 100 | m3 | 当り
名 称 ・ 規 格 | 数 量 | 単位 | 単 価 |  | 金 額 | 摘 要
普通作業員
| 16.13 | 人
RW1002
側溝清掃車機械運転費【基準】
| 16.13 | 日
施工歩掛表(KC116500-0018)
合 計 | 100 | m3
単位当り | 1 | m3 | 当り
条 件 名 称 |  |  | 入 力 値 |  | 条 件 値
J01 運搬距離（km） |  |  | 50 |  | 50 km
側溝清掃車機械運転費【基準】 | [5 empty] | 施工歩掛表(KC116500-0018)
|  |  |  | 月単位 |  | 1 | 日 | 当り
名 称 ・ 規 格 | 数 量 | 単位 | 単 価 |  | 金 額 | 摘 要
運転手（一般）
| 1 | 人
RW1015
軽油
小型ローリー | 84 | ﾘｯﾄﾙ
ZC19020000
側溝清掃車機械損料
ﾌﾞﾛｱ式 ﾎｯﾊﾟ容量9.0m3 | 1 | 供用日
MC1105017090
合 計 | 1 | 日
単位当り | 1 | 日 | 当り
仮設材等運搬費 （往復） | [5 empty] | 施工歩掛表(WB010020-0019)
12m以内、運搬重量= 12.672 ｔ、深夜・早朝割増なし（補正なし）、冬期割増なし（補正なし）、片道運搬距離= 7.2 km、無 |  |  |  | 月単位 |  | 1 | 式 | 当り
名 称 ・ 規 格 | 数 量 | 単位 | 単 価 |  | 金 額 | 摘 要
運搬費
| 1 | 式
ZNJ00560
合 計 | 1 | 式
単位当り | 1 | 式 | 当り
条 件 名 称 |  |  | 入 力 値 |  | 条 件 値
J01 仮設材運搬費 |  |  | 2 |  | 仮設材等運搬費 （往復）
J02 運搬重量明細出力区分 |  |  | 1 |  | 表示する
J03 運搬重量（ｔ） |  |  | 12.672 |  | 運搬重量= 12.672 ｔ
J05 貨物の種類 |  |  | 1 |  | 12m以内
J06 片道運搬距離（km） |  |  | 7.2 |  | 片道運搬距離= 7.2 km
J07 冬期割増（Ｆ１） |  |  | 1 |  | 冬期割増なし（補正なし）
J08 深夜・早朝割増（Ｆ２） |  |  | 1 |  | 深夜・早朝割増なし（補正なし）
J09 その他諸料金の有無 |  |  | 2 |  | 無
仮設材等積込み取卸し | [5 empty] | 施工歩掛表(WB010030-0020)
積込み取卸し（往復分） |  |  |  | 月単位 |  | 1 | 式 | 当り
名 称 ・ 規 格 | 数 量 | 単位 | 単 価 |  | 金 額 | 摘 要
積込み取卸し(片道/往復）
積込み取卸し（往復分） | 12.67 | ｔ
施工歩掛表(WB010040-0021)
合 計 | 1 | 式
単位当り | 1 | 式 | 当り
条 件 名 称 |  |  | 入 力 値 |  | 条 件 値
J01 重量明細出力区分 |  |  | 1 |  | 表示する
J04 作業区分 |  |  | 2 |  | 積込み取卸し（往復分）
積込み取卸し(片道/往復） | [5 empty] | 施工歩掛表(WB010040-0021)
積込み取卸し（往復分） |  |  |  | 月単位 |  | 1 | ｔ | 当り
名 称 ・ 規 格 | 数 量 | 単位 | 単 価 |  | 金 額 | 摘 要
積込みのみ
| 1 | ｔ.
ZC39889010
取卸しのみ
| 1 | ｔ.
ZC39889020
積込みのみ
| 1 | ｔ.
ZC39889010
取卸しのみ
| 1 | ｔ.
ZC39889020
合 計 | 1 | ｔ
単位当り | 1 | ｔ | 当り
条 件 名 称 |  |  | 入 力 値 |  | 条 件 値
J01 重量明細出力区分 |  |  | 1 |  | 表示する
J04 作業区分 |  |  | 2 |  | 積込み取卸し（往復分）
ポンプ運転工 | [5 empty] | 施工歩掛表(DG000605-0022)
作業時排水、発動発電機 |  |  |  | 月単位 |  | 1 | 日 | 当り
名 称 ・ 規 格 | 数 量 | 単位 | 単 価 |  | 金 額 | 摘 要
特殊作業員
[1]
| 0.11 | 人
RW1001
普通作業員
[1]
| 0.05 | 人
RW1002
工事用水中ポンプ 機械損料潜水ポンプ
[1]
口径50mm 揚程5ｍ、作業時排水 | 1 | 日
施工歩掛表(KG900500-0023)
発動発電機機械損料
[1]
ガソリンエンジン 3KVA | 1 | 日
MC008685
諸雑費
Σ[1] * 0.18 | 1 | 式
X981036
合 計 | 1 | 日
単位当り | 1 | 日 | 当り
条 件 名 称 |  |  | 入 力 値 |  | 条 件 値
J01 施工区分 |  |  | 1 |  | 作業時排水
J02 種別 |  |  | 2 |  | 発動発電機
工事用水中ポンプ 機械損料潜水ポンプ | [5 empty] | 施工歩掛表(KG900500-0023)
口径50mm 揚程5ｍ、作業時排水 |  |  |  | 月単位 |  | 1 | 日 | 当り
名 称 ・ 規 格 | 数 量 | 単位 | 単 価 |  | 金 額 | 摘 要
工事用水中ポンプ 機械損料潜水ポンプ
口径50mm 揚程5ｍ | 1 | 日
MC008075
合 計 | 1 | 日
単位当り | 1 | 日 | 当り
条 件 名 称 |  |  | 入 力 値 |  | 条 件 値
J01 規格 |  |  | 1 |  | 口径50mm 揚程5ｍ
J02 施工区分 |  |  | 1 |  | 作業時排水
据付・撤去工 | [5 empty] | 施工歩掛表(DG000610-0024)
|  |  |  | 月単位 |  | 1 | 現場 | 当り
名 称 ・ 規 格 | 数 量 | 単位 | 単 価 |  | 金 額 | 摘 要
普通作業員
| 0.08 | 人
RW1002
合 計 | 1 | 現場
単位当り | 1 | 現場 | 当り

## 単価表（未登録代価）
機械投入埋戻工（バックホウ） |  |  |  |  | 単価表(SJ0010)
単粒砕石 |  |  |  | 月単位 | 1 | m3 | 当り
名 称 ・ 規 格 | 数 量 | 単位 | 単 価 | 金 額 | 摘 要
機械投入埋戻工（バックホウ埋戻）
ｸﾛｰﾗ 山積0.45m3(平積0.35m3) | 1 | m3
施工歩掛表(DG000030-0003)
単粒砕石
2.5-20mm | 1.26 | m3
TJ0010
合 計 | 1 | m3
単位当り | 1 | m3 | 当り
機械投入埋戻工（バックホウ） |  |  |  |  | 単価表(SJ0011)
再生砕石 |  |  |  | 月単位 | 1 | m3 | 当り
名 称 ・ 規 格 | 数 量 | 単位 | 単 価 | 金 額 | 摘 要
機械投入埋戻工（バックホウ埋戻）
ｸﾛｰﾗ 山積0.45m3(平積0.35m3) | 1 | m3
施工歩掛表(DG000030-0003)
再生砕石（ＲＣ）
ＲＣ－４０ | 1.26 | m3
ZC12160040
合 計 | 1 | m3
単位当り | 1 | m3 | 当り
残土処分 |  |  |  |  | 単価表(SJ0012)
|  |  |  | 月単位 | 1 | m3 | 当り
名 称 ・ 規 格 | 数 量 | 単位 | 単 価 | 金 額 | 摘 要
土砂等運搬(施工ﾊﾟｯｹｰｼﾞ)
13.5km以下、DID区間無し、土砂(岩塊･玉石混り土含む)、標準、ﾊﾞｯｸﾎｳ山積0.45m3(平積0.35m3) | 1 | m3
施工P単価表(CB210110-0002)
残土処分費
| 1 | m3
TJ0011
合 計 | 1 | m3
単位当り | 1 | m3 | 当り
砕石基礎設置（機械施工） |  |  |  |  | 単価表(SJ0013)
単粒砕石2.5-20mm 制約無 夜間無 |  |  |  | 月単位 | 1 | m3 | 当り
名 称 ・ 規 格 | 数 量 | 単位 | 単 価 | 金 額 | 摘 要
砕石基礎工（市場単価）
機械施工、施工規模10m3未満、時間的制約なし、通常（6時～20時） | 1 | m3
施工歩掛表(DG000210-0005)
単粒砕石
2.5-20mm | 1.26 | m3
TJ0010
合 計 | 1 | m3
単位当り | 1 | m3 | 当り
アスファルト殻処分 |  |  |  |  | 単価表(SJ0014)
|  |  |  | 月単位 | 1 | m3 | 当り
名 称 ・ 規 格 | 数 量 | 単位 | 単 価 | 金 額 | 摘 要
殻運搬(施工ﾊﾟｯｹｰｼﾞ)
舗装版破砕、機械積込(小規模土工)、DID区間有り、15.0km以下、全ての費用 | 1 | m3
施工P単価表(CB227010-0007)
処分費（多治見市大沢町）
管：T
福田道路(株) アスファルト処理場 塊 50*50*50以下 | 2.35 | ｔ
ZC29960004
合 計 | 1 | m3
単位当り | 1 | m3 | 当り
汚泥水処分 |  |  |  |  | 単価表(SJ0015)
|  |  |  | 月単位 | 1 | m3 | 当り
名 称 ・ 規 格 | 数 量 | 単位 | 単 価 | 金 額 | 摘 要
側溝清掃車運搬工
50 km | 1 | m3
施工歩掛表(WB232010-0017)
処理費（ベントナイト）
管：T
（株）ムラアーカム | 1.4 | ｔ
ZC29990008
合 計 | 1 | m3
単位当り | 1 | m3 | 当り

## 単価表（間接費）
運搬費 |  |  |  |  | 単価表(F999100001-01)
|  |  |  | 月単位 | 1 | 式
名 称 ・ 規 格 | 数 量 | 単位 | 単 価 | 金 額 | 摘 要
仮設材等運搬費 （往復）
12m以内、運搬重量= 12.672 ｔ、深夜・早朝割増なし（補正なし）、冬期割増なし（補正なし）、片道運搬距離= 7.2 km、無 | 1 | 式
施工歩掛表(WB010020-0019)
仮設材等積込み取卸し
積込み取卸し（往復分） | 1 | 式
施工歩掛表(WB010030-0020)
合 計 | 1 | 式
準備費 |  |  |  |  | 単価表(F999150001-01)
|  |  |  | 月単位 | 1 | 式
名 称 ・ 規 格 | 数 量 | 単位 | 単 価 | 金 額 | 摘 要
ポンプ運転工
作業時排水、発動発電機 | 1 | 日
施工歩掛表(DG000605-0022)
据付・撤去工
| 1 | 現場
施工歩掛表(DG000610-0024)
合 計 | 1 | 式

## 単価表（施工パッケージ）
タンパ締固め(施工ﾊﾟｯｹｰｼﾞ) |  |  |  | 施工Ｐ単価表(CB210450-0001)
全ての費用 |  |  |  | 月単位 | 1.000 | m3 | 当り
名 称 ・ 規 格 | 構成比（％） | 補正後構成比 | 標準単価 (R06.4月単価) | 岐阜単価 （単価適用月） | 摘 要
タンパ及びランマ賃料長期割引 騒対無/排対無/60～80kg
1.17
特殊作業員
51.21
普通作業員
45.95
ガソリン レギュラー80オクタン以上
1.67
1 m3当り
100
条 件 名 称 |  | 入 力 値 | 条 件 値
J01 費用の内訳 |  | 1 | 全ての費用
土砂等運搬(施工ﾊﾟｯｹｰｼﾞ) |  |  |  | 施工Ｐ単価表(CB210110-0002)
13.5km以下、DID区間無し、土砂(岩塊･玉石混り土含む)、標準、ﾊﾞｯｸﾎｳ山積0.45m3(平積0.35m3) |  |  |  | 月単位 | 1.000 | m3 | 当り
名 称 ・ 規 格 | 構成比（％） | 補正後構成比 | 標準単価 (R06.4月単価) | 岐阜単価 （単価適用月） | 摘 要
ダンプトラック機械損料 オンロード ディーゼル 10t級
44.67
運転手（一般）
40.44
軽油 小型ローリー
14.89
1 m3当り
100
条 件 名 称 |  | 入 力 値 | 条 件 値
J01 土砂等発生現場 |  | 1 | 標準
J02 積込機種･規格 |  | 3 | ﾊﾞｯｸﾎｳ山積0.45m3(平積0.35m3)
J03 土質 |  | 1 | 土砂(岩塊･玉石混り土含む)
J04 DID区間の有無 |  | 1 | DID区間無し
J09 運搬距離 DID無 |  | 10 | 13.5km以下
コンクリート(施工ﾊﾟｯｹｰｼﾞ) |  |  |  | 施工Ｐ単価表(CB240010-0003)
小型構造物、18-8-40高炉W/C≦60、人力打設、一般養生、現場内小運搬無し、小型車割増無し、全ての費用 |  |  |  | 月単位 | 1.000 | m3 | 当り
名 称 ・ 規 格 | 構成比（％） | 補正後構成比 | 標準単価 (R06.4月単価) | 岐阜単価 （単価適用月） | 摘 要
普通作業員
22.25
土木一般世話役
9.19
特殊作業員
7.69
その他労務費 労務構成比端数調整分
生コンクリート（高炉） 18- 8-40BB W/C=60%以下
58.85
1 m3当り
100
条 件 名 称 |  | 入 力 値 | 条 件 値
J01 構造物種別 |  | 2 | 小型構造物
J02 打設工法 |  | 3 | 人力打設
J03 ｺﾝｸﾘｰﾄ規格 |  | 33 | 18-8-40高炉W/C≦60
J05 養生工の種類 |  | 2 | 一般養生
J07 現場内小運搬の有無 |  | 2 | 現場内小運搬無し
J09 小型車割増 |  | 1 | 小型車割増無し
J10 費用の内訳 |  | 1 | 全ての費用
モルタル練(施工ﾊﾟｯｹｰｼﾞ) |  |  |  | 施工Ｐ単価表(CB240060-0004)
高炉、全ての費用 |  |  |  | 月単位 | 1.000 | m3 | 当り
名 称 ・ 規 格 | 構成比（％） | 補正後構成比 | 標準単価 (R06.4月単価) | 岐阜単価 （単価適用月） | 摘 要
普通作業員
54.42
土木一般世話役
27.46
その他労務費 労務構成比端数調整分
高炉セメント（Ｂ） 袋物25kg
12.48
砂（コンクリート用）
5.48
1 m3当り
100
条 件 名 称 |  | 入 力 値 | 条 件 値
J01 ｾﾒﾝﾄ種類 |  | 2 | 高炉
J02 費用の内訳 |  | 1 | 全ての費用
舗装版切断(施工ﾊﾟｯｹｰｼﾞ) |  |  |  | 施工Ｐ単価表(CB430510-0005)
ｱｽﾌｧﾙﾄ舗装版、15cm以下、全ての費用 |  |  |  | 月単位 | 1.000 | ｍ | 当り
名 称 ・ 規 格 | 構成比（％） | 補正後構成比 | 標準単価 (R06.4月単価) | 岐阜単価 （単価適用月） | 摘 要
コンクリートカッタ機械損料 バキューム式･（超低騒音型）湿式 ブレード径 φ56cm
10.24
その他機械損料 機械構成比端数調整分
特殊作業員
19.96
土木一般世話役
10.88
普通作業員
8.92
その他労務費 労務構成比端数調整分
コンクリートカッタブレード ブレード径 ４５．５ｃｍ
22.39
ガソリン レギュラー80オクタン以上
2.81
その他材料費 材料構成比端数調整分
1 ｍ当り
100
条 件 名 称 |  | 入 力 値 | 条 件 値
J01 舗装版種別 |  | 1 | ｱｽﾌｧﾙﾄ舗装版
J02 ｱｽﾌｧﾙﾄ舗装版厚 |  | 1 | 15cm以下
J05 費用の内訳 |  | 1 | 全ての費用
舗装版破砕(施工ﾊﾟｯｹｰｼﾞ) |  |  |  | 施工Ｐ単価表(CB430310-0006)
ｱｽﾌｧﾙﾄ舗装版、騒音振動対策不要、無し、15cm以下、積込有り、全ての費用 |  |  |  | 月単位 | 1.000 | m2 | 当り
名 称 ・ 規 格 | 構成比（％） | 補正後構成比 | 標準単価 (R06.4月単価) | 岐阜単価 （単価適用月） | 摘 要
バックホウ賃料長期割引 騒対超低騒音/排対2011/後方超小旋回型 山積0.45m3(平積0.35m3)
12.85
土木一般世話役
29.54
運転手（特殊）
27.52
普通作業員
24.18
軽油 小型ローリー
5.91
1 m2当り
100
条 件 名 称 |  | 入 力 値 | 条 件 値
J01 舗装版種別 |  | 1 | ｱｽﾌｧﾙﾄ舗装版
J02 障害等の有無 |  | 1 | 無し
J03 騒音振動対策 |  | 1 | 騒音振動対策不要
J04 舗装版厚 |  | 1 | 15cm以下
J06 積込作業の有無 |  | 1 | 積込有り
J07 費用の内訳 |  | 1 | 全ての費用
殻運搬(施工ﾊﾟｯｹｰｼﾞ) |  |  |  | 施工Ｐ単価表(CB227010-0007)
舗装版破砕、機械積込(小規模土工)、DID区間有り、15.0km以下、全ての費用 |  |  |  | 月単位 | 1.000 | m3 | 当り
名 称 ・ 規 格 | 構成比（％） | 補正後構成比 | 標準単価 (R06.4月単価) | 岐阜単価 （単価適用月） | 摘 要
ダンプトラック機械損料 オンロード ディーゼル 2ｔ級
20.25
運転手（一般）
71.03
軽油 小型ローリー
8.72
1 m3当り
100
条 件 名 称 |  | 入 力 値 | 条 件 値
J01 殻発生作業 |  | 3 | 舗装版破砕
J02 積込工法区分 |  | 4 | 機械積込(小規模土工)
J03 DID区間の有無 |  | 2 | DID区間有り
J13 運搬距離 DID有 |  | 12 | 15.0km以下
J16 費用の内訳 |  | 1 | 全ての費用
下層路盤（歩道部）(施工ﾊﾟｯｹｰｼﾞ) |  |  |  | 施工Ｐ単価表(CB410031-0008)
全仕上り厚 100 mm、1層施工、再生クラッシャーラン RC-30、全ての費用 |  |  |  | 月単位 | 1.000 | m2 | 当り
名 称 ・ 規 格 | 構成比（％） | 補正後構成比 | 標準単価 (R06.4月単価) | 岐阜単価 （単価適用月） | 摘 要
小型バックホウ機械損料 超低騒音型･排ｶﾞｽ対策(3次)ｸﾛｰﾗ型 後方超小旋回型 山積0.09m3（平積0.07m3）
2.99
振動ローラ賃料長期割引 騒対無/排対3次/搭乗式コンバインド型 質量3～4t
1.78
その他機械損料 機械構成比端数調整分
運転手（特殊）
27.03
特殊作業員
15.84
普通作業員
15.7
土木一般世話役
13.01
その他労務費 労務構成比端数調整分
再生砕石（ＲＣ） ＲＣ－３０
17.77
軽油 小型ローリー
1.99
その他材料費 材料構成比端数調整分
1 m2当り
100
条 件 名 称 |  | 入 力 値 | 条 件 値
J01 全仕上り厚 |  | 100 | 全仕上り厚 100 mm
J02 施工区分 |  | 1 | 1層施工
J03 材料 |  | 5 | 再生クラッシャーラン RC-30
J04 費用の内訳 |  | 1 | 全ての費用
下層路盤（歩道部）(施工ﾊﾟｯｹｰｼﾞ) |  |  |  | 施工Ｐ単価表(CB410031-0009)
全仕上り厚 140 mm、1層施工、再生クラッシャーラン RC-40、全ての費用 |  |  |  | 月単位 | 1.000 | m2 | 当り
名 称 ・ 規 格 | 構成比（％） | 補正後構成比 | 標準単価 (R06.4月単価) | 岐阜単価 （単価適用月） | 摘 要
小型バックホウ機械損料 超低騒音型･排ｶﾞｽ対策(3次)ｸﾛｰﾗ型 後方超小旋回型 山積0.09m3（平積0.07m3）
2.99
振動ローラ賃料長期割引 騒対無/排対3次/搭乗式コンバインド型 質量3～4t
1.78
その他機械損料 機械構成比端数調整分
運転手（特殊）
27.03
特殊作業員
15.84
普通作業員
15.7
土木一般世話役
13.01
その他労務費 労務構成比端数調整分
再生砕石（ＲＣ） ＲＣ－４０
17.77
軽油 小型ローリー
1.99
その他材料費 材料構成比端数調整分
1 m2当り
100
条 件 名 称 |  | 入 力 値 | 条 件 値
J01 全仕上り厚 |  | 140 | 全仕上り厚 140 mm
J02 施工区分 |  | 1 | 1層施工
J03 材料 |  | 6 | 再生クラッシャーラン RC-40
J04 費用の内訳 |  | 1 | 全ての費用
表層（歩道部）(施工ﾊﾟｯｹｰｼﾞ) |  |  |  | 施工Ｐ単価表(CB410261-0010)
1.4m以上、1層当り平均仕上り厚 3 mm、再生細粒度ｱｽｺﾝ(13)、ﾌﾟﾗｲﾑｺｰﾄ PK-3、全ての費用 |  |  |  | 月単位 | 1.000 | m2 | 当り
名 称 ・ 規 格 | 構成比（％） | 補正後構成比 | 標準単価 (R06.4月単価) | 岐阜単価 （単価適用月） | 摘 要
アスファルトフィニッシャ機械損料 クローラ型 1.4～3.0m
1.72
振動ローラ賃料長期割引 騒対無/排対3次/搭乗式コンバインド型 質量3～4t
0.34
その他機械損料 機械構成比端数調整分
普通作業員
8.19
特殊作業員
5.47
運転手（特殊）
3.71
土木一般世話役
1.99
その他労務費 労務構成比端数調整分
アスファルト再生合材 細 粒 度アスコン(１３)
67.77
アスファルト乳剤 プライムコート ＰＫ－３号
7.87
軽油 小型ローリー
0.34
その他材料費 材料構成比端数調整分
1 m2当り
100
条 件 名 称 |  | 入 力 値 | 条 件 値
J01 平均幅員 |  | 3 | 1.4m以上
J02 1層当り平均仕上り厚 |  | 3 | 1層当り平均仕上り厚 3 mm
J03 材料 |  | 18 | 再生細粒度ｱｽｺﾝ(13)
J04 瀝青材料種類 |  | 2 | ﾌﾟﾗｲﾑｺｰﾄ PK-3
J05 費用の内訳 |  | 1 | 全ての費用
表層（車道・路肩部）(施工ﾊﾟｯｹｰｼﾞ) |  |  |  | 施工Ｐ単価表(CB410260-0011)
1.4m未満(1層当り平均仕上り厚50mm以下)、1層当り平均仕上り厚 40 mm、再生密粒度ｱｽｺﾝ(13)、ﾌﾟﾗｲﾑｺｰﾄ PK-3、全ての費用 |  |  |  | 月単位 | 1.000 | m2 | 当り
名 称 ・ 規 格 | 構成比（％） | 補正後構成比 | 標準単価 (R06.4月単価) | 岐阜単価 （単価適用月） | 摘 要
振動ローラ機械損料 ハンドガイド式・0.5～0.6ｔ
0.24
振動コンパクタ 機械損料 40～60kg
0.13
その他機械損料 機械構成比端数調整分
特殊作業員
19.57
普通作業員
14.05
土木一般世話役
4.28
その他労務費 労務構成比端数調整分
アスファルト再生合材 密 粒 度アスコン(１３)
50.52
アスファルト乳剤 プライムコート ＰＫ－３号
4.48
ガソリン レギュラー80オクタン以上
0.17
軽油 小型ローリー
0.03
その他材料費 材料構成比端数調整分
1 m2当り
100
条 件 名 称 |  | 入 力 値 | 条 件 値
J01 平均幅員 |  | 1 | 1.4m未満(1層当り平均仕上り厚50mm以下)
J02 1層当り平均仕上り厚 |  | 40 | 1層当り平均仕上り厚 40 mm
J03 材料 |  | 11 | 再生密粒度ｱｽｺﾝ(13)
J04 瀝青材料種類 |  | 2 | ﾌﾟﾗｲﾑｺｰﾄ PK-3
J05 費用の内訳 |  | 1 | 全ての費用
歩車道境界ブロック撤去(施工ﾊﾟｯｹｰｼﾞ) |  |  |  | 施工Ｐ単価表(CB422540-0012)
再利用 |  |  |  | 月単位 | 1.000 | ｍ | 当り
名 称 ・ 規 格 | 構成比（％） | 補正後構成比 | 標準単価 (R06.4月単価) | 岐阜単価 （単価適用月） | 摘 要
小型バックホウ賃料長期割引 騒対無/排対2次/超小旋回型 山積み0.22m3
3.96
普通作業員
30.07
土木一般世話役
18.33
運転手（特殊）
17.09
特殊作業員
16.73
その他労務費 労務構成比端数調整分
軽油 小型ローリー
1.46
1 ｍ当り
100
条 件 名 称 |  | 入 力 値 | 条 件 値
J01 再利用区分 |  | 2 | 再利用
歩車道境界ブロック(施工ﾊﾟｯｹｰｼﾞ) |  |  |  | 施工Ｐ単価表(CB422510-0013)
再利用設置、各種(600mm以下､50kg未満)、再生ｸﾗｯｼｬﾗﾝ RC-40、18-8-25高炉W/C≦60、養生あり、小型車割増無し |  |  |  | 月単位 | 1.000 | ｍ | 当り
名 称 ・ 規 格 | 構成比（％） | 補正後構成比 | 標準単価 (R06.4月単価) | 岐阜単価 （単価適用月） | 摘 要
バックホウ賃料長期割引 騒対無/排対2014/山積み0.8m3
0.41
普通作業員
32.58
土木一般世話役
17.23
特殊作業員
15.3
型わく工
13
その他労務費 労務構成比端数調整分
生コンクリート（高炉） 18- 8-25BB W/C=60%以下
12.33
再生砕石（ＲＣ） ＲＣ－４０
0.88
軽油 小型ローリー
0.38
1 ｍ当り
100
条 件 名 称 |  | 入 力 値 | 条 件 値
J01 作業区分 |  | 2 | 再利用設置
J02 ﾌﾞﾛｯｸ規格 |  | 4 | 各種(600mm以下､50kg未満)
J03 基礎砕石規格 |  | 2 | 再生ｸﾗｯｼｬﾗﾝ RC-40
J04 均し基礎ｺﾝｸﾘｰﾄ規格 |  | 7 | 18-8-25高炉W/C≦60
J05 養生工の有無 |  | 2 | 養生あり
J06 小型車割増 |  | 1 | 小型車割増無し