## 設計書鏡（参考資料）
参 考 資 料
令和０７年度
令和７年度 中郷橋補修工事参考資料
可児市 広見 地内
本参考資料は、標準的な施工方法を参考明示したものであり、工事請負契約上の拘束 力を生じさせるものではない。 従って、施工条件及び地質条件等を十分考慮して、仮設、施工方法、安全対策等工事 目的物を完成させる手段について、設計図書に特別な定めがある場合を除き受注者の責 任において定めるものとする。 なお、本参考資料の内容に関する事項は、質問することが出来ない。 また、本参考資料の有効期限は、本工事の入札書の提出期限までとする。

## 設計書鏡
工事番号 |  | 事 業 名 | 令和７年度 中郷橋補修工事
路河川名 |  | 工 事 名 | 参考資料
年 度 | 令和０７年度 | 施工箇所 | 可児市 広見 地内
事 業 概 要 |  |  |  | 設 計 年 月 日
|  |  |  | 施 工 方 法 | 請負
施 工 期 間
起 工 年 月 日
竣 工 年 月 日
|  |  |  | 歩 掛 適 用 年 月 | 令和７年 ８月 １日
|  |  |  | 単 価 適 用 年 月 | 令和７年 ８月 １日
起工理由

## 内訳表
内 訳 表
名 称 |  | 数 量 | 単位 | 単 価 | 金 額 | 摘 要
01:本工事費 | [5 empty] | 工種区分：鋼橋架設工事
鋼橋上部
|  | 1 | 式
橋梁現場塗装工
|  | 1 | 式
素地調整工 | [5 empty] | 週単位
|  | 1 | 式
素地調整1種ケレン PCB・鉛対応
循環式ブラスト工法 500m2未満
|  | 230 | m2 |  |  | 単価表(SJ0220)
塗替塗装 素地調整［標単］
研削材及びケレンかす回収・積込工、補正なし、無・昼間
|  | 230 | m2 |  |  | 施工歩掛表(DC072845-0001)
塗替塗装 塗装作業［標単］
下塗り、有機ジンクリッチペイント(スプレー)1層、補正なし、無・昼間
|  | 230 | m2 |  |  | 施工歩掛表(DC072850-0002)
塗替塗装 塗装作業［標単］
下塗り、弱溶剤形変性エポキシ樹脂塗料(スプレー) 2層、補正なし、無・昼間
|  | 230 | m2 |  |  | 施工歩掛表(DC072850-0003)
内 訳 表
名 称 |  | 数 量 | 単位 | 単 価 | 金 額 | 摘 要
増塗り部
下塗り、弱溶剤形変性エポキシ樹脂塗料(はけ・ローラー) 1層、補正なし、無・昼間
|  | 93 | m2 |  |  | 施工歩掛表(DC072850-0004)
塗替塗装 塗装作業［標単］
中塗り、弱溶剤形ふっ素樹脂塗料(スプレー) 濃彩、補正なし、無・昼間
|  | 230 | m2 |  |  | 施工歩掛表(DC072850-0005)
塗替塗装 塗装作業［標単］
上塗り、弱溶剤形ふっ素樹脂塗料(スプレー) 濃彩、補正なし、無・昼間
|  | 230 | m2 |  |  | 施工歩掛表(DC072850-0006)
橋梁付属物工
|  | 1 | 式
水切り材設置工 | [5 empty] | 週単位
|  | 1 | 式
水切り材設置(材料費)
下面用
|  | 45 | ｍ |  |  | 単価表(SJ0080)
水切り材設置(施工費)
下面用
|  | 45 | ｍ |  |  | 単価表(SJ0090)
水切り材設置(材料費)
側面用
|  | 6 | ｍ |  |  | 単価表(SJ0100)
内 訳 表
名 称 |  | 数 量 | 単位 | 単 価 | 金 額 | 摘 要
水切り材設置(施工費)
側面用
|  | 6 | ｍ |  |  | 単価表(SJ0110)
沓座モルタル補修工 | [5 empty] | 週単位
|  | 1 | 式
沓座モルタル撤去工
|  | 1 | 式 |  |  | 単価表(SJ0120)
沓座モルタル設置工
|  | 1 | 式 |  |  | 単価表(SJ0140)
断面修復工 | [5 empty] | 週単位
|  | 1 | 式
断面修復工（左官工法）
鉄筋ｹﾚﾝ･鉄筋防錆処理無し、0.1m3未満
|  | 1 | 構造物 |  |  | 施工歩掛表(WB229210-0009)
断面修復工（左官工法）
鉄筋ｹﾚﾝ･鉄筋防錆処理有り、0.1m3以上
|  | 1 | 構造物 |  |  | 施工歩掛表(WB229210-0010)
殻運搬(施工ﾊﾟｯｹｰｼﾞ)
ｺﾝｸﾘｰﾄ(無筋)構造物とりこわし、機械積込、DID区間無し、10.9km以下、全ての費用
|  | 0.300 | m3 |  |  | 施工P単価表(CB227010-0006)
内 訳 表
名 称 |  | 数 量 | 単位 | 単 価 | 金 額 | 摘 要
処分費（加茂郡坂祝町取組赤田）
管：T
(株)リサイクル大輝 コンクリート処理場 無 筋 50cm角以下
|  | 0.600 | ｔ |  |  | ZC29720002
足場等設置工
|  | 1 | 式
橋梁足場工 | [5 empty] | 週単位
|  | 1 | 式
吊足場 タイプA3
供用日数 1.2ケ月
|  | 180 | m2 |  |  | 単価表(SJ0150)
吊足場（床面シート張防護設置）
供用日数 1.2ケ月
|  | 180 | m2 |  |  | 単価表(SJ0160)
朝顔 タイプB
供用日数 0.4ケ月
|  | 180 | m2 |  |  | 単価表(SJ0170)
朝顔（板張防護） タイプB
供用日数 0.4ケ月
|  | 180 | m2 |  |  | 単価表(SJ0180)
朝顔（シート張防護） タイプB
供用日数 0.4ケ月
|  | 180 | m2 |  |  | 単価表(SJ0190)
内 訳 表
名 称 |  | 数 量 | 単位 | 単 価 | 金 額 | 摘 要
ブラスト用養生シート工
供用日数 0.2ケ月
|  | 180 | m2 |  |  | 単価表(SJ0200)
足場用吊りチェーン盛り替え工
|  | 180 | m2 |  |  | 単価表(SJ0230)
仮設工
|  | 1 | 式
仮設工
|  | 1 | 式
交通管理工 | [5 empty] | 週単位
|  | 1 | 式
交通誘導警備員Ｂ
|  | 20 | 人・日 |  |  | 施工歩掛表(WB010212-0011)
仮設工 | [5 empty] | 週単位
|  | 1 | 式
低濃度PCB含有ケレンかす保管用ドラム缶
200kg/本
|  | 7 | 本 |  |  | TJ0037
内 訳 表
名 称 |  | 数 量 | 単位 | 単 価 | 金 額 | 摘 要
直接工事費計
|  | 1 | 式
間接工事費
共通仮設費
安全費 | [5 empty] | 週単位
|  | 1 | 式 |  |  | 単価表(F999300001-01)
技術管理費 | [5 empty] | 週単位
|  | 1 | 式 |  |  | 単価表(F999400001-01)
共通仮設費（率計上額） | [5 empty] | 施工地域：一般交通影響有り(2)-2、週単位
|  | 1 | 式
共通仮設費計
|  | 1 | 式
純工事費
|  | 1 | 式
内 訳 表
名 称 |  | 数 量 | 単位 | 単 価 | 金 額 | 摘 要
現場管理費
|  | 1 | 式
現場管理費（率計上額） | [5 empty] | 施工地域：一般交通影響有り(2)-2、週単位
|  | 1 | 式
工事原価
|  | 1 | 式
一般管理費等
|  | 1 | 式
合計
|  | 1 | 式
総合計

## 単価表（施工単価）
塗替塗装 素地調整［標単］ | [5 empty] | 施工歩掛表(DC072845-0001)
研削材及びケレンかす回収・積込工、補正なし、無・昼間 |  |  |  | 週単位 |  | 1 | m2 | 当り
名 称 ・ 規 格 | 数 量 | 単位 | 単 価 |  | 金 額 | 摘 要
橋梁塗装工[塗替塗装 素地調整][完全週休2日]
研削材及びケレンかす回収・積込工､時間的制約 無､機･労･材 昼間 | 1 | m2
Q00F05150700
合 計 | 1 | m2
単位当り | 1 | m2 | 当り
条 件 名 称 |  |  | 入 力 値 |  | 条 件 値
J01 規格 |  |  | 7 |  | 研削材及びケレンかす回収・積込工
J02 時間的制約・作業時間帯 |  |  | 01 |  | 無・昼間
J03 構造の補正 |  |  | 1 |  | 補正なし
塗替塗装 塗装作業［標単］ | [5 empty] | 施工歩掛表(DC072850-0002)
下塗り、有機ジンクリッチペイント(スプレー)1層、補正なし、無・昼間 |  |  |  | 週単位 |  | 1 | m2 | 当り
名 称 ・ 規 格 | 数 量 | 単位 | 単 価 |  | 金 額 | 摘 要
橋梁塗装工[塗替塗装 下塗り][有機ジンクリッチペイント(1層)][完全週休2日]
スプレー600g/m2､時間的制約 無､機･労･材 昼間 | 1 | m2
Q00F05191100
合 計 | 1 | m2
単位当り | 1 | m2 | 当り
条 件 名 称 |  |  | 入 力 値 |  | 条 件 値
J01 作業区分 |  |  | 1 |  | 下塗り
J02 時間的制約・作業時間帯 |  |  | 01 |  | 無・昼間
J03 構造別の補正係数 |  |  | 01 |  | 補正なし
J04 規格（下塗り用） |  |  | 7 |  | 有機ジンクリッチペイント(スプレー)1層
塗替塗装 塗装作業［標単］ | [5 empty] | 施工歩掛表(DC072850-0003)
下塗り、弱溶剤形変性エポキシ樹脂塗料(スプレー) 2層、補正なし、無・昼間 |  |  |  | 週単位 |  | 1 | m2 | 当り
名 称 ・ 規 格 | 数 量 | 単位 | 単 価 |  | 金 額 | 摘 要
橋梁塗装工[塗替塗装 下塗り][弱溶剤形変性エポキシ樹脂塗料(2層)][完全週休2日]
スプレー240g/m2×2層､時間的制約 無､機･労･材 昼間 | 1 | m2
Q00F05171100
合 計 | 1 | m2
単位当り | 1 | m2 | 当り
条 件 名 称 |  |  | 入 力 値 |  | 条 件 値
J01 作業区分 |  |  | 1 |  | 下塗り
J02 時間的制約・作業時間帯 |  |  | 01 |  | 無・昼間
J03 構造別の補正係数 |  |  | 01 |  | 補正なし
J04 規格（下塗り用） |  |  | 3 |  | 弱溶剤形変性エポキシ樹脂塗料(スプレー) 2層
増塗り部 | [5 empty] | 施工歩掛表(DC072850-0004)
下塗り、弱溶剤形変性エポキシ樹脂塗料(はけ・ローラー) 1層、補正なし、無・昼間 |  |  |  | 週単位 |  | 1 | m2 | 当り
名 称 ・ 規 格 | 数 量 | 単位 | 単 価 |  | 金 額 | 摘 要
橋梁塗装工[塗替塗装 下塗り][弱溶剤形変性エポキシ樹脂塗料(1層)][完全週休2日]
はけ・ローラー200g/m2×1層､時間的制約 無､機･労･材 昼間 | 1 | m2
Q00F05160100
合 計 | 1 | m2
単位当り | 1 | m2 | 当り
条 件 名 称 |  |  | 入 力 値 |  | 条 件 値
J01 作業区分 |  |  | 1 |  | 下塗り
J02 時間的制約・作業時間帯 |  |  | 1 |  | 無・昼間
J03 構造別の補正係数 |  |  | 1 |  | 補正なし
J04 規格（下塗り用） |  |  | 1 |  | 弱溶剤形変性エポキシ樹脂塗料(はけ・ローラー) 1層
塗替塗装 塗装作業［標単］ | [5 empty] | 施工歩掛表(DC072850-0005)
中塗り、弱溶剤形ふっ素樹脂塗料(スプレー) 濃彩、補正なし、無・昼間 |  |  |  | 週単位 |  | 1 | m2 | 当り
名 称 ・ 規 格 | 数 量 | 単位 | 単 価 |  | 金 額 | 摘 要
橋梁塗装工[塗替塗装 中塗り][弱溶剤形ふっ素樹脂塗料][完全週休2日]
スプレー170g/m2､濃系､時間的制約 無､機･労･材 昼間 | 1 | m2
Q00F05231300
合 計 | 1 | m2
単位当り | 1 | m2 | 当り
条 件 名 称 |  |  | 入 力 値 |  | 条 件 値
J01 作業区分 |  |  | 2 |  | 中塗り
J02 時間的制約・作業時間帯 |  |  | 1 |  | 無・昼間
J03 構造別の補正係数 |  |  | 1 |  | 補正なし
J05 規格（中・上塗り用） |  |  | 9 |  | 弱溶剤形ふっ素樹脂塗料(スプレー) 濃彩
塗替塗装 塗装作業［標単］ | [5 empty] | 施工歩掛表(DC072850-0006)
上塗り、弱溶剤形ふっ素樹脂塗料(スプレー) 濃彩、補正なし、無・昼間 |  |  |  | 週単位 |  | 1 | m2 | 当り
名 称 ・ 規 格 | 数 量 | 単位 | 単 価 |  | 金 額 | 摘 要
橋梁塗装工[塗替塗装 上塗り][弱溶剤形ふっ素樹脂塗料][完全週休2日]
スプレー140g/m2､濃系､時間的制約 無､機･労･材 昼間 | 1 | m2
Q00F05251300
合 計 | 1 | m2
単位当り | 1 | m2 | 当り
条 件 名 称 |  |  | 入 力 値 |  | 条 件 値
J01 作業区分 |  |  | 3 |  | 上塗り
J02 時間的制約・作業時間帯 |  |  | 1 |  | 無・昼間
J03 構造別の補正係数 |  |  | 1 |  | 補正なし
J05 規格（中・上塗り用） |  |  | 9 |  | 弱溶剤形ふっ素樹脂塗料(スプレー) 濃彩
鉄筋工（材料費） | [5 empty] | 施工歩掛表(DC062105-0007)
0 t、0 t、0 t、0 t、0 t、0 t、0 t、0.019 t、SD-345、材料割増率 0 % |  |  |  | 週単位 |  | 1 | 式 | 当り
名 称 ・ 規 格 | 数 量 | 単位 | 単 価 |  | 金 額 | 摘 要
異形棒鋼
ＳＤ－３４５ Ｄ１３mm | 0.019 | ｔ
ZC17040013
合 計 | 1 | 式
単位当り | 1 | 式 | 当り
条 件 名 称 |  |  | 入 力 値 |  | 条 件 値
J01 鉄筋の種類 |  |  | 3 |  | SD-345
J02 材料割増率 |  |  | 0 |  | 材料割増率 0 %
J03 φ9mm又はD10使用量 |  |  | 0 |  | 0 t
J04 φ13mm又はD13使用量 |  |  | 0.019 |  | 0.019 t
J05 φ16～25mm又はD16～25使用量 |  |  | 0 |  | 0 t
J06 D29～32使用量 |  |  | 0 |  | 0 t
J07 D35使用量 |  |  | 0 |  | 0 t
J08 D38使用量 |  |  | 0 |  | 0 t
J09 D41使用量 |  |  | 0 |  | 0 t
J10 D51使用量 |  |  | 0 |  | 0 t
鉄筋工（市場単価） | [5 empty] | 施工歩掛表(WB810010-0008)
材料別途計上、一般構造物、補正無 (一般構造物)、10トン未満、通常（6時～20時）、一般工種、時間制限なし、太径鉄筋の割合 10％未満（補正なし） |  |  |  | 週単位 |  | 1 | ｔ | 当り
名 称 ・ 規 格 | 数 量 | 単位 | 単 価 |  | 金 額 | 摘 要
鉄筋加工・組立（市場単価）[完全週休2日]
一般構造物 | 1 | ｔ
Q00F50010200
合 計 | 1 | ｔ
単位当り | 1 | ｔ | 当り
条 件 名 称 |  |  | 入 力 値 |  | 条 件 値
J01 材料区分 |  |  | 01 |  | 材料別途計上
J02 規格･仕様区分 |  |  | 1 |  | 一般構造物
J03 施工規模 |  |  | 1 |  | 10トン未満
J04 作業時間帯 |  |  | 01 |  | 通常（6時～20時）
J05 作業場所 |  |  | 1 |  | 一般工種
J06 作業時間制限 |  |  | 2 |  | 時間制限なし
J07 太径鉄筋の割合 |  |  | 01 |  | 太径鉄筋の割合 10％未満（補正なし）
J09 構造物種別による補正 |  |  | 1 |  | 補正無 (一般構造物)
断面修復工（左官工法） | [5 empty] | 施工歩掛表(WB229210-0009)
鉄筋ｹﾚﾝ･鉄筋防錆処理無し、0.1m3未満 |  |  |  | 週単位 |  | 1 | 構造物 | 当り
名 称 ・ 規 格 | 数 量 | 単位 | 単 価 |  | 金 額 | 摘 要
土木一般世話役
[1]
| 2.4 | 人
RW1025
特殊作業員
[1]
| 4.5 | 人
RW1001
普通作業員
[1]
| 2.3 | 人
RW1002
断面修復材
| 0.05 | m3
ZN280200
諸雑費
Σ[1] * 0.06 | 1 | 式
X981036
合 計 | 1 | 構造物
単位当り | 1 | 構造物 | 当り
条 件 名 称 |  |  | 入 力 値 |  | 条 件 値
J01 鉄筋ケレン・鉄筋防錆処理の有無 |  |  | 2 |  | 鉄筋ｹﾚﾝ･鉄筋防錆処理無し
J02 １構造物当り修復延べ体積区分 |  |  | 1 |  | 0.1m3未満
J04 １構造物当り断面修復材設計量(m3) |  |  | 0.04 |  | 断面修復材設計量 0.04 m3/構造物
断面修復工（左官工法） | [5 empty] | 施工歩掛表(WB229210-0010)
鉄筋ｹﾚﾝ･鉄筋防錆処理有り、0.1m3以上 |  |  |  | 週単位 |  | 1 | 構造物 | 当り
名 称 ・ 規 格 | 数 量 | 単位 | 単 価 |  | 金 額 | 摘 要
土木一般世話役
[1]
| 6.44 | 人
RW1025
特殊作業員
[1]
| 12.19 | 人
RW1001
普通作業員
[1]
| 6.44 | 人
RW1002
断面修復材
| 0.27 | m3
ZN280200
諸雑費
Σ[1] * 0.08 | 1 | 式
X981036
合 計 | 1 | 構造物
単位当り | 1 | 構造物 | 当り
条 件 名 称 |  |  | 入 力 値 |  | 条 件 値
J01 鉄筋ケレン・鉄筋防錆処理の有無 |  |  | 1 |  | 鉄筋ｹﾚﾝ･鉄筋防錆処理有り
J02 １構造物当り修復延べ体積区分 |  |  | 2 |  | 0.1m3以上
J03 １構造物当り修復延べ体積(m3) |  |  | 0.23 |  | 修復延べ体積 0.23 m3/構造物
J04 １構造物当り断面修復材設計量(m3) |  |  | 0.23 |  | 断面修復材設計量 0.23 m3/構造物
交通誘導警備員Ｂ | [5 empty] | 施工歩掛表(WB010212-0011)
|  |  |  | 週単位 |  | 1 | 人・日 | 当り
名 称 ・ 規 格 | 数 量 | 単位 | 単 価 |  | 金 額 | 摘 要
交通誘導警備員Ｂ
| 1 | 人
RW1045
合 計 | 1 | 人・日
単位当り | 1 | 人・日 | 当り

## 単価表（未登録代価）
素地調整1種ケレン PCB・鉛対応 |  |  |  |  | 単価表(SJ0220)
循環式ブラスト工法 500m2未満 |  |  |  | 週単位 | 1 | m2 | 当り
名 称 ・ 規 格 | 数 量 | 単位 | 単 価 | 金 額 | 摘 要
素地調整1種ケレン PCB・鉛対応
[1]
循環式ブラスト工法 | 1 | m2
単価表(SJ0010)
諸雑費
Σ[1] * 25.00% | 1 | 式
X981036
合 計 | 1 | m2
単位当り | 1 | m2 | 当り
素地調整1種ケレン PCB・鉛対応 |  |  |  |  | 単価表(SJ0010)
循環式ブラスト工法 |  |  |  | 週単位 | 1000 | m2 | 当り
名 称 ・ 規 格 | 数 量 | 単位 | 単 価 | 金 額 | 摘 要
橋りょう世話役
[1]
| 14.7 | 人
RW1024
橋りょう塗装工
[1]
| 117.6 | 人
RW1023
循環式ブラストマシン賃料
| 14.7 | 台・日
TJ0001
ブラストノズル・ホース賃料
| 14.7 | 台・日
TJ0003
空気圧縮機[可搬式・超低騒・排対2次]
吐出量19.4m3/min 吐出圧力0.7Mpa | 14.7 | 供用日
TJ0047
発動発電機[Dエンジン・超低騒・排対型2次]
定格容量(50/60Hz)100/125kva | 14.7 | 供用日
TJ0057
研削材賃料
スチールグリット | 1500 | kg
TJ0004
軽油
小型ローリー | 4233 | ﾘｯﾄﾙ
ZC19020000
素地調整1種ケレン PCB・鉛対応 |  |  |  |  | 単価表(SJ0010)
循環式ブラスト工法 |  |  |  | 週単位 | 1000 | m2 | 当り
名 称 ・ 規 格 | 数 量 | 単位 | 単 価 | 金 額 | 摘 要
諸雑費
[1]
Σ[1] * 10.00% | 1 | 式
X981036
合 計 | 1000 | m2
単位当り | 1 | m2 | 当り
水切り材設置(材料費) |  |  |  |  | 単価表(SJ0080)
下面用 |  |  |  | 週単位 | 1 | ｍ | 当り
名 称 ・ 規 格 | 数 量 | 単位 | 単 価 | 金 額 | 摘 要
水切り材下面用（接着剤・取付台含む）
ウォーターカッター同等品以上 | 1 | ｍ
TJ0027
合 計 | 1 | ｍ
単位当り | 1 | ｍ | 当り
水切り材設置(施工費) |  |  |  |  | 単価表(SJ0090)
下面用 |  |  |  | 週単位 | 1 | ｍ | 当り
名 称 ・ 規 格 | 数 量 | 単位 | 単 価 | 金 額 | 摘 要
水切り材下面用【施工費】
| 1 | ｍ
TJ0067
合 計 | 1 | ｍ
単位当り | 1 | ｍ | 当り
水切り材設置(材料費) |  |  |  |  | 単価表(SJ0100)
側面用 |  |  |  | 週単位 | 1 | ｍ | 当り
名 称 ・ 規 格 | 数 量 | 単位 | 単 価 | 金 額 | 摘 要
水切り材側面用（接着剤・取付台含む）
ウォーターカッター同等品以上 | 1 | ｍ
TJ0028
合 計 | 1 | ｍ
単位当り | 1 | ｍ | 当り
水切り材設置(施工費) |  |  |  |  | 単価表(SJ0110)
側面用 |  |  |  | 週単位 | 1 | ｍ | 当り
名 称 ・ 規 格 | 数 量 | 単位 | 単 価 | 金 額 | 摘 要
水切り材側面用【施工費】
| 1 | ｍ
TJ0077
合 計 | 1 | ｍ
単位当り | 1 | ｍ | 当り
沓座モルタル撤去工 |  |  |  |  | 単価表(SJ0120)
|  |  |  | 週単位 | 1 | 式 | 当り
名 称 ・ 規 格 | 数 量 | 単位 | 単 価 | 金 額 | 摘 要
沓座コンクリートはつり(施工ﾊﾟｯｹｰｼﾞ)
| 0.1 | m3
施工P単価表(CB431840-0001)
殻運搬(施工ﾊﾟｯｹｰｼﾞ)
ｺﾝｸﾘｰﾄ(鉄筋)構造物とりこわし、機械積込、DID区間無し、10.9km以下、全ての費用 | 0.1 | m3
施工P単価表(CB227010-0002)
処分費（加茂郡坂祝町取組赤田）
管：T
(株)リサイクル大輝 コンクリート処理場 無 筋 50cm角以下 | 0.3 | ｔ
ZC29720002
合 計 | 1 | 式
単位当り | 1 | 式 | 当り
沓座モルタル設置工 |  |  |  |  | 単価表(SJ0140)
|  |  |  | 週単位 | 1 | 式 | 当り
名 称 ・ 規 格 | 数 量 | 単位 | 単 価 | 金 額 | 摘 要
無収縮モルタル工
| 0.1 | m3
単価表(SJ0130)
型枠(施工ﾊﾟｯｹｰｼﾞ)
一般型枠、鉄筋･無筋構造物 | 4 | m2
施工P単価表(CB240210-0003)
コンクリート削孔（電動ハンマドリル）(施工ﾊﾟｯｹｰｼﾞ)
30mm以上200mm未満 | 24 | 孔
施工P単価表(CB224410-0004)
アンカー筋挿入（コンクリート沓座拡幅）(施工ﾊﾟｯｹｰｼﾞ)
| 24 | 本
施工P単価表(CB434220-0005)
本体打ち込み式アンカー
M12 ホーク・カット同等品以上 | 24 | 本
TJ0029
鉄筋工（材料費）
0 t、0 t、0 t、0 t、0 t、0 t、0 t、0.019 t、SD-345、材料割増率 0 % | 1 | 式
施工歩掛表(DC062105-0007)
鉄筋工（市場単価）
材料別途計上、一般構造物、補正無 (一般構造物)、10トン未満、通常（6時～20時）、一般工種、時間制限なし、太径鉄筋の割合 10％未満（補正なし） | 0.019 | ｔ
施工歩掛表(WB810010-0008)
合 計 | 1 | 式
沓座モルタル設置工 |  |  |  |  | 単価表(SJ0140)
|  |  |  | 週単位 | 1 | 式 | 当り
名 称 ・ 規 格 | 数 量 | 単位 | 単 価 | 金 額 | 摘 要
単位当り | 1 | 式 | 当り
無収縮モルタル工 |  |  |  |  | 単価表(SJ0130)
|  |  |  | 週単位 | 0.8 | m3 | 当り
名 称 ・ 規 格 | 数 量 | 単位 | 単 価 | 金 額 | 摘 要
土木一般世話役
[1]
| 1 | 人
RW1025
特殊作業員
[1]
| 3 | 人
RW1001
普通作業員
[1]
| 2 | 人
RW1002
諸雑費
Σ[1] * 6.00% | 1 | 式
X981036
無収縮材
| 1875 | kg
TJ0030
合 計 | 0.8 | m3
単位当り | 1 | m3 | 当り
吊足場 タイプA3 |  |  |  |  | 単価表(SJ0150)
供用日数 1.2ケ月 |  |  |  | 週単位 | 1 | m2 | 当り
名 称 ・ 規 格 | 数 量 | 単位 | 単 価 | 金 額 | 摘 要
橋りょう特殊工
| 0.143 | 人
RW1022
足場損料
橋梁補修用 | 1 | m2
TJ0031
合 計 | 1 | m2
単位当り | 1 | m2 | 当り
吊足場（床面シート張防護設置） |  |  |  |  | 単価表(SJ0160)
供用日数 1.2ケ月 |  |  |  | 週単位 | 1 | m2 | 当り
名 称 ・ 規 格 | 数 量 | 単位 | 単 価 | 金 額 | 摘 要
橋りょう特殊工
| 0.007 | 人
RW1022
防護材損料
床面シート張 | 1 | m2
TJ0032
合 計 | 1 | m2
単位当り | 1 | m2 | 当り
朝顔 タイプB |  |  |  |  | 単価表(SJ0170)
供用日数 0.4ケ月 |  |  |  | 週単位 | 1 | m2 | 当り
名 称 ・ 規 格 | 数 量 | 単位 | 単 価 | 金 額 | 摘 要
橋りょう特殊工
| 0.024 | 人
RW1022
足場損料
橋梁補修用 | 1 | m2
TJ0033
合 計 | 1 | m2
単位当り | 1 | m2 | 当り
朝顔（板張防護） タイプB |  |  |  |  | 単価表(SJ0180)
供用日数 0.4ケ月 |  |  |  | 週単位 | 1 | m2 | 当り
名 称 ・ 規 格 | 数 量 | 単位 | 単 価 | 金 額 | 摘 要
橋りょう特殊工
| 0.019 | 人
RW1022
防護材損料
板張 | 1 | m2
TJ0034
合 計 | 1 | m2
単位当り | 1 | m2 | 当り
朝顔（シート張防護） タイプB |  |  |  |  | 単価表(SJ0190)
供用日数 0.4ケ月 |  |  |  | 週単位 | 1 | m2 | 当り
名 称 ・ 規 格 | 数 量 | 単位 | 単 価 | 金 額 | 摘 要
橋りょう特殊工
| 0.004 | 人
RW1022
防護材損料
シート張 | 1 | m2
TJ0035
合 計 | 1 | m2
単位当り | 1 | m2 | 当り
ブラスト用養生シート工 |  |  |  |  | 単価表(SJ0200)
供用日数 0.2ケ月 |  |  |  | 週単位 | 1 | m2 | 当り
名 称 ・ 規 格 | 数 量 | 単位 | 単 価 | 金 額 | 摘 要
橋りょう特殊工
| 0.016 | 人
RW1022
防護材損料
ブラスト用シート張 | 1 | m2
TJ0036
合 計 | 1 | m2
単位当り | 1 | m2 | 当り
足場用吊りチェーン盛り替え工 |  |  |  |  | 単価表(SJ0230)
|  |  |  | 週単位 | 100 | m2 | 当り
名 称 ・ 規 格 | 数 量 | 単位 | 単 価 | 金 額 | 摘 要
橋りょう世話役
[1]
| 1 | 人
RW1024
橋りょう特殊工
[1]
| 3 | 人
RW1022
普通作業員
[1]
| 1 | 人
RW1002
諸雑費
Σ[1] * 20.00%以内 | 1 | 式
X98M203
合 計 | 100 | m2
単位当り | 1 | m2 | 当り
環境対策費 |  |  |  |  | 単価表(SJ0020)
|  |  |  | 週単位 | 1 | 式 | 当り
名 称 ・ 規 格 | 数 量 | 単位 | 単 価 | 金 額 | 摘 要
集塵機 30m3/min相当品 PCB対応
ダクト10ｍ込み | 1 | 式
単価表(SJ0040)
簡易セキュリティルーム
PCB用 | 1 | 台
ZC64100002
エアーシャワー
| 1 | 式
単価表(SJ0050)
粉塵専用真空掃除機
| 1 | 式
単価表(SJ0060)
設置・撤去費用
| 1 | 回
単価表(SJ0070)
合 計 | 1 | 式
単位当り | 1 | 式 | 当り
集塵機 30m3/min相当品 PCB対応 |  |  |  |  | 単価表(SJ0040)
ダクト10ｍ込み |  |  |  | 週単位 | 1 | 式 | 当り
名 称 ・ 規 格 | 数 量 | 単位 | 単 価 | 金 額 | 摘 要
負圧集塵装置賃料
100V 30ｍ2/min 対象：PCB | 1 | 台・月
ZC64001004
負圧集塵装置用1次フィルター
負圧集塵装置（30ｍ2/min 対象：PCB） | 1 | 枚
ZC64010004
負圧集塵装置用2次フィルター
負圧集塵装置（30ｍ2/min 対象：PCB） | 1 | 枚
ZC64020004
負圧集塵装置用チャコールフィルター
負圧集塵装置（30ｍ2/min 対象：PCB） | 1 | 枚
ZC64030002
負圧集塵装置用HEPAフィルター
負圧集塵装置（30ｍ2/min 対象：PCB） | 1 | 枚
ZC64040004
吸気用ダクト
吸込側250φ | 10 | ｍ
ZC64050002
合 計 | 1 | 式
単位当り | 1 | 式 | 当り
エアーシャワー |  |  |  |  | 単価表(SJ0050)
|  |  |  | 週単位 | 1 | 式 | 当り
名 称 ・ 規 格 | 数 量 | 単位 | 単 価 | 金 額 | 摘 要
エアシャワー賃料
鉛用 | 1 | 台・月
ZC64110001
エアシャワー用プレフィルター
| 2 | セット
ZC64120001
エアシャワー用HEPAフィルター
| 1 | セット
ZC64130001
合 計 | 1 | 式
単位当り | 1 | 式 | 当り
粉塵専用真空掃除機 |  |  |  |  | 単価表(SJ0060)
|  |  |  | 週単位 | 1 | 式 | 当り
名 称 ・ 規 格 | 数 量 | 単位 | 単 価 | 金 額 | 摘 要
粉塵専用掃除機賃料
| 1 | 台・月
TJ0014
１次フィルター
粉塵専用掃除機用 | 2 | 枚
TJ0015
２次フィルター
粉塵専用掃除機用 | 1 | 枚
TJ0016
HEPAフィルター
粉塵専用掃除機用 | 1 | 枚
TJ0017
合 計 | 1 | 式
単位当り | 1 | 式 | 当り
設置・撤去費用 |  |  |  |  | 単価表(SJ0070)
|  |  |  | 週単位 | 1 | 回 | 当り
名 称 ・ 規 格 | 数 量 | 単位 | 単 価 | 金 額 | 摘 要
土木一般世話役
[1]
| 0.5 | 人
RW1025
普通作業員
[1]
| 2 | 人
RW1002
諸雑費
Σ[1] * 10.00% | 1 | 式
X981036
合 計 | 1 | 回
単位当り | 1 | 回 | 当り
安全衛生保護具 |  |  |  |  | 単価表(SJ0030)
|  |  |  | 週単位 | 1 | 式 | 当り
名 称 ・ 規 格 | 数 量 | 単位 | 単 価 | 金 額 | 摘 要
送気スーツ（上・下）
| 12 | 着
TJ0018
送気ユニット接続器
| 6 | 組
TJ0019
定置式ろ過筒
| 2 | 台
TJ0020
エアーラインホース
φ9 L20ｍ | 6 | 本
TJ0021
エアーラインホース
φ19 L25ｍ 定置ろ過筒2組分 | 2 | 本
TJ0022
防塵マスク
タイプ RL2-2相当 | 12 | 個
TJ0023
防塵マスク用フィルター
| 48 | 個
TJ0024
防護手袋
JIS T 8116適合品 | 120 | 組
ZC64190001
安全衛生保護具 |  |  |  |  | 単価表(SJ0030)
|  |  |  | 週単位 | 1 | 式 | 当り
名 称 ・ 規 格 | 数 量 | 単位 | 単 価 | 金 額 | 摘 要
シューズカバー
JIS T 8115 TypePB(6)準拠品 | 120 | 足
ZC64200001
合 計 | 1 | 式
単位当り | 1 | 式 | 当り
鉄筋探査工 |  |  |  |  | 単価表(SJ0210)
下向き 報告書作成含 |  |  |  | 週単位 | 18 | m2 | 当り
名 称 ・ 規 格 | 数 量 | 単位 | 単 価 | 金 額 | 摘 要
技師（Ａ）（直接人件費）
[1]
| 1 | 人
RC1003
技師（Ｂ）（直接人件費）
[1]
| 2 | 人
RC1004
技師（Ｃ）（直接人件費）
[1]
| 2 | 人
RC1005
諸雑費
Σ[1] * 5.00% | 1 | 式
X981036
合 計 | 18 | m2
単位当り | 1 | m2 | 当り

## 単価表（間接費）
安全費 |  |  |  |  | 単価表(F999300001-01)
|  |  |  | 週単位 | 1 | 式
名 称 ・ 規 格 | 数 量 | 単位 | 単 価 | 金 額 | 摘 要
環境対策費
| 1 | 式
単価表(SJ0020)
安全衛生保護具
| 1 | 式
単価表(SJ0030)
合 計 | 1 | 式
技術管理費 |  |  |  |  | 単価表(F999400001-01)
|  |  |  | 週単位 | 1 | 式
名 称 ・ 規 格 | 数 量 | 単位 | 単 価 | 金 額 | 摘 要
鉄筋探査工
下向き 報告書作成含 | 1.3 | m2
単価表(SJ0210)
合 計 | 1 | 式

## 単価表（施工パッケージ）
沓座コンクリートはつり(施工ﾊﾟｯｹｰｼﾞ) |  |  |  | 施工Ｐ単価表(CB431840-0001)
|  |  |  | 週単位 | 1.000 | m3 | 当り
名 称 ・ 規 格 | 構成比（％） | 補正後構成比 | 標準単価 (R06.4月単価) | 岐阜単価 （単価適用月） | 摘 要
特殊作業員
47.49
普通作業員
25.57
橋りょう世話役
20.4
その他労務費 労務構成比端数調整分
1 m3当り
100
条 件 名 称 |  | 入 力 値 | 条 件 値
殻運搬(施工ﾊﾟｯｹｰｼﾞ) |  |  |  | 施工Ｐ単価表(CB227010-0002)
ｺﾝｸﾘｰﾄ(鉄筋)構造物とりこわし、機械積込、DID区間無し、10.9km以下、全ての費用 |  |  |  | 週単位 | 1.000 | m3 | 当り
名 称 ・ 規 格 | 構成比（％） | 補正後構成比 | 標準単価 (R06.4月単価) | 岐阜単価 （単価適用月） | 摘 要
ダンプトラック機械損料 オンロード ディーゼル 10t級
40.77
運転手（一般）
44.82
軽油 小型ローリー
14.41
1 m3当り
100
条 件 名 称 |  | 入 力 値 | 条 件 値
J01 殻発生作業 |  | 2 | ｺﾝｸﾘｰﾄ(鉄筋)構造物とりこわし
J02 積込工法区分 |  | 1 | 機械積込
J03 DID区間の有無 |  | 1 | DID区間無し
J06 運搬距離 DID無 |  | 5 | 10.9km以下
J16 費用の内訳 |  | 1 | 全ての費用
型枠(施工ﾊﾟｯｹｰｼﾞ) |  |  |  | 施工Ｐ単価表(CB240210-0003)
一般型枠、鉄筋･無筋構造物 |  |  |  | 週単位 | 1.000 | m2 | 当り
名 称 ・ 規 格 | 構成比（％） | 補正後構成比 | 標準単価 (R06.4月単価) | 岐阜単価 （単価適用月） | 摘 要
型わく工
46.66
普通作業員
25.14
土木一般世話役
9.51
その他労務費 労務構成比端数調整分
1 m2当り
100
条 件 名 称 |  | 入 力 値 | 条 件 値
J01 型枠の種類 |  | 1 | 一般型枠
J02 構造物の種類 |  | 1 | 鉄筋･無筋構造物
コンクリート削孔（電動ハンマドリル）(施工ﾊﾟｯｹｰｼﾞ) |  |  |  | 施工Ｐ単価表(CB224410-0004)
30mm以上200mm未満 |  |  |  | 週単位 | 1.000 | 孔 | 当り
名 称 ・ 規 格 | 構成比（％） | 補正後構成比 | 標準単価 (R06.4月単価) | 岐阜単価 （単価適用月） | 摘 要
発動発電機賃料長期割引 騒対無/排対無/ｶﾞｿﾘﾝ駆動 2KVA (3.7ps)2.7kw
1.03
ハンマドリル 機械損料 38～40mm
0.72
その他機械損料 機械構成比端数調整分
特殊作業員
45.54
普通作業員
18.55
土木一般世話役
13.59
その他労務費 労務構成比端数調整分
ガソリン レギュラー80オクタン以上
1.89
その他材料費 材料構成比端数調整分
1 孔当り
100
条 件 名 称 |  | 入 力 値 | 条 件 値
J01 削孔深さ |  | 1 | 30mm以上200mm未満
アンカー筋挿入（コンクリート沓座拡幅）(施工ﾊﾟｯｹｰｼﾞ) |  |  |  | 施工Ｐ単価表(CB434220-0005)
|  |  |  | 週単位 | 1.000 | 本 | 当り
名 称 ・ 規 格 | 構成比（％） | 補正後構成比 | 標準単価 (R06.4月単価) | 岐阜単価 （単価適用月） | 摘 要
特殊作業員
55.06
土木一般世話役
21.5
普通作業員
21.48
その他労務費 労務構成比端数調整分
1 本当り
100
条 件 名 称 |  | 入 力 値 | 条 件 値
殻運搬(施工ﾊﾟｯｹｰｼﾞ) |  |  |  | 施工Ｐ単価表(CB227010-0006)
ｺﾝｸﾘｰﾄ(無筋)構造物とりこわし、機械積込、DID区間無し、10.9km以下、全ての費用 |  |  |  | 週単位 | 1.000 | m3 | 当り
名 称 ・ 規 格 | 構成比（％） | 補正後構成比 | 標準単価 (R06.4月単価) | 岐阜単価 （単価適用月） | 摘 要
ダンプトラック機械損料 オンロード ディーゼル 10t級
40.77
運転手（一般）
44.82
軽油 小型ローリー
14.41
1 m3当り
100
条 件 名 称 |  | 入 力 値 | 条 件 値
J01 殻発生作業 |  | 1 | ｺﾝｸﾘｰﾄ(無筋)構造物とりこわし
J02 積込工法区分 |  | 1 | 機械積込
J03 DID区間の有無 |  | 1 | DID区間無し
J04 運搬距離 DID無 |  | 5 | 10.9km以下
J16 費用の内訳 |  | 1 | 全ての費用