## 設計書鏡（参考資料）
参 考 資 料
令和０７年度
令和７年度 第三大坪橋他２橋補修工事参考資料
可児市 羽崎 地内
本参考資料は、標準的な施工方法を参考明示したものであり、工事請負契約上の拘束 力を生じさせるものではない。 従って、施工条件及び地質条件等を十分考慮して、仮設、施工方法、安全対策等工事 目的物を完成させる手段について、設計図書に特別な定めがある場合を除き受注者の責 任において定めるものとする。 なお、本参考資料の内容に関する事項は、質問することが出来ない。 また、本参考資料の有効期限は、本工事の入札書の提出期限までとする。

## 設計書鏡
工事番号 |  | 事 業 名 | 令和７年度 第三大坪橋他２橋補修工事
路河川名 |  | 工 事 名 | 参考資料
年 度 | 令和０７年度 | 施工箇所 | 可児市 羽崎 地内
事 業 概 要 |  |  |  | 設 計 年 月 日
|  |  |  | 施 工 方 法 | 請負
施 工 期 間
起 工 年 月 日
竣 工 年 月 日
|  |  |  | 歩 掛 適 用 年 月 | 令和７年 ８月 １日
|  |  |  | 単 価 適 用 年 月 | 令和７年 ８月 １日
起工理由

## 内訳表
内 訳 表
名 称 |  | 数 量 | 単位 | 単 価 | 金 額 | 摘 要
01:本工事費 | [5 empty] | 工種区分：鋼橋架設工事
第三大坪橋
|  | 1 | 式
橋梁現場塗装工
|  | 1 | 式
橋梁現場塗装工 | [5 empty] | 週単位
|  | 1 | 式
素地調整１種ケレン PCB・鉛対応
循環式ブラスト工法 500m2未満
|  | 120 | m2 |  |  | 単価表(SJ0010)
塗替塗装 素地調整［標単］
研削材及びケレンかす回収・積込工、補正なし、無・昼間
|  | 120 | m2 |  |  | 施工歩掛表(DC072845-0001)
塗替塗装 塗装作業［標単］
下塗り、有機ジンクリッチペイント(スプレー)1層、補正なし、無・昼間
|  | 120 | m2 |  |  | 施工歩掛表(DC072850-0002)
塗替塗装 塗装作業［標単］
下塗り、弱溶剤形変性エポキシ樹脂塗料(スプレー) 2層、補正なし、無・昼間
|  | 120 | m2 |  |  | 施工歩掛表(DC072850-0003)
内 訳 表
名 称 |  | 数 量 | 単位 | 単 価 | 金 額 | 摘 要
塗替塗装 塗装作業［標単］
中塗り、弱溶剤形ふっ素樹脂塗料(スプレー) 濃彩、補正なし、無・昼間
|  | 120 | m2 |  |  | 施工歩掛表(DC072850-0004)
塗替塗装 塗装作業［標単］
上塗り、弱溶剤形ふっ素樹脂塗料(スプレー) 濃彩、補正なし、無・昼間
|  | 120 | m2 |  |  | 施工歩掛表(DC072850-0005)
橋梁足場等設置工
|  | 1 | 式
橋梁足場工 | [5 empty] | 週単位
|  | 1 | 式
吊足場 タイプA3
供用日数 0.7ケ月
|  | 85 | m2 |  |  | 単価表(SJ0030)
吊足場（床面シート張防護設置）
供用日数 0.7ケ月
|  | 85 | m2 |  |  | 単価表(SJ0040)
朝顔 タイプB
供用日数 0.2ケ月
|  | 85 | m2 |  |  | 単価表(SJ0050)
朝顔（板張防護）タイプB
供用日数 0.2ケ月
|  | 85 | m2 |  |  | 単価表(SJ0060)
内 訳 表
名 称 |  | 数 量 | 単位 | 単 価 | 金 額 | 摘 要
朝顔（シート張防護）タイプB
供用日数 0.2ケ月
|  | 85 | m2 |  |  | 単価表(SJ0070)
ブラスト用養生シート工
供用日数 0.2ケ月
|  | 85 | m2 |  |  | 単価表(SJ0080)
足場用吊りチェーン盛り替え工
|  | 85 | m2 |  |  | 単価表(SJ0110)
第一大坪橋
|  | 1 | 式
橋梁現場塗装工
|  | 1 | 式
橋梁現場塗装工 | [5 empty] | 週単位
|  | 1 | 式
素地調整１種ケレン PCB・鉛対応
循環式ブラスト工法 100m2未満
|  | 77 | m2 |  |  | 単価表(SJ0011)
塗替塗装 素地調整［標単］
研削材及びケレンかす回収・積込工、補正なし、無・昼間
|  | 77 | m2 |  |  | 施工歩掛表(DC072845-0001)
内 訳 表
名 称 |  | 数 量 | 単位 | 単 価 | 金 額 | 摘 要
塗替塗装 塗装作業［標単］
下塗り、有機ジンクリッチペイント(スプレー)1層、補正なし、無・昼間
|  | 77 | m2 |  |  | 施工歩掛表(DC072850-0002)
塗替塗装 塗装作業［標単］
下塗り、弱溶剤形変性エポキシ樹脂塗料(スプレー) 2層、補正なし、無・昼間
|  | 77 | m2 |  |  | 施工歩掛表(DC072850-0003)
塗替塗装 塗装作業［標単］
中塗り、弱溶剤形ふっ素樹脂塗料(スプレー) 濃彩、補正なし、無・昼間
|  | 77 | m2 |  |  | 施工歩掛表(DC072850-0004)
塗替塗装 塗装作業［標単］
上塗り、弱溶剤形ふっ素樹脂塗料(スプレー) 濃彩、補正なし、無・昼間
|  | 77 | m2 |  |  | 施工歩掛表(DC072850-0005)
橋梁足場等設置工
|  | 1 | 式
橋梁足場工 | [5 empty] | 週単位
|  | 1 | 式
吊足場 タイプA3
供用日数 0.6ケ月
|  | 71 | m2 |  |  | 単価表(SJ0031)
吊足場（床面シート張防護設置）
供用日数 0.6ケ月
|  | 71 | m2 |  |  | 単価表(SJ0041)
内 訳 表
名 称 |  | 数 量 | 単位 | 単 価 | 金 額 | 摘 要
朝顔 タイプB
供用日数 0.2ケ月
|  | 71 | m2 |  |  | 単価表(SJ0051)
朝顔（板張防護）タイプB
供用日数 0.2ケ月
|  | 71 | m2 |  |  | 単価表(SJ0061)
朝顔（シート張防護）タイプB
供用日数 0.2ケ月
|  | 71 | m2 |  |  | 単価表(SJ0071)
ブラスト用養生シート工
供用日数 0.1ケ月
|  | 71 | m2 |  |  | 単価表(SJ0081)
足場用吊りチェーン盛り替え工
|  | 71 | m2 |  |  | 単価表(SJ0110)
第二一丁田橋
|  | 1 | 式
橋梁現場塗装工
|  | 1 | 式
橋梁現場塗装工 | [5 empty] | 週単位
|  | 1 | 式
内 訳 表
名 称 |  | 数 量 | 単位 | 単 価 | 金 額 | 摘 要
素地調整１種ケレン PCB・鉛対応
循環式ブラスト工法 100m2未満
|  | 77 | m2 |  |  | 単価表(SJ0012)
塗替塗装 素地調整［標単］
研削材及びケレンかす回収・積込工、補正なし、無・昼間
|  | 77 | m2 |  |  | 施工歩掛表(DC072845-0001)
塗替塗装 塗装作業［標単］
下塗り、有機ジンクリッチペイント(スプレー)1層、補正なし、無・昼間
|  | 77 | m2 |  |  | 施工歩掛表(DC072850-0002)
塗替塗装 塗装作業［標単］
下塗り、弱溶剤形変性エポキシ樹脂塗料(スプレー) 2層、補正なし、無・昼間
|  | 77 | m2 |  |  | 施工歩掛表(DC072850-0003)
塗替塗装 塗装作業［標単］
中塗り、弱溶剤形ふっ素樹脂塗料(スプレー) 濃彩、補正なし、無・昼間
|  | 77 | m2 |  |  | 施工歩掛表(DC072850-0004)
塗替塗装 塗装作業［標単］
上塗り、弱溶剤形ふっ素樹脂塗料(スプレー) 濃彩、補正なし、無・昼間
|  | 77 | m2 |  |  | 施工歩掛表(DC072850-0005)
橋梁足場等設置工
|  | 1 | 式
橋梁足場工 | [5 empty] | 週単位
|  | 1 | 式
内 訳 表
名 称 |  | 数 量 | 単位 | 単 価 | 金 額 | 摘 要
吊足場 タイプA3
供用日数 0.6ケ月
|  | 71 | m2 |  |  | 単価表(SJ0032)
吊足場（床面シート張防護設置）
供用日数 0.6ケ月
|  | 71 | m2 |  |  | 単価表(SJ0042)
朝顔 タイプB
供用日数 0.2ケ月
|  | 71 | m2 |  |  | 単価表(SJ0052)
朝顔（板張防護）タイプB
供用日数 0.2ケ月
|  | 71 | m2 |  |  | 単価表(SJ0062)
朝顔（シート張防護）タイプB
供用日数 0.2ケ月
|  | 71 | m2 |  |  | 単価表(SJ0072)
ブラスト用養生シート工
供用日数 0.1ケ月
|  | 71 | m2 |  |  | 単価表(SJ0082)
足場用吊りチェーン盛り替え工
|  | 71 | m2 |  |  | 単価表(SJ0110)
仮設工
|  | 1 | 式
内 訳 表
名 称 |  | 数 量 | 単位 | 単 価 | 金 額 | 摘 要
仮設工
|  | 1 | 式
交通管理工 | [5 empty] | 週単位
|  | 1 | 式
交通誘導警備員Ｂ
|  | 24 | 人 |  |  | RW1045
仮設工 | [5 empty] | 週単位
|  | 1 | 式
低濃度PCB含有ケレンかす保管用ドラム缶
|  | 9 | 本 |  |  | TJ0033
直接工事費計
|  | 1 | 式
間接工事費
共通仮設費
内 訳 表
名 称 |  | 数 量 | 単位 | 単 価 | 金 額 | 摘 要
安全費 | [5 empty] | 週単位
|  | 1 | 式 |  |  | 単価表(F999300001-01)
共通仮設費（率計上額） | [5 empty] | 施工地域：一般交通影響有り(2)-2、週単位
|  | 1 | 式
共通仮設費計
|  | 1 | 式
純工事費
|  | 1 | 式
現場管理費
|  | 1 | 式
現場管理費（率計上額） | [5 empty] | 施工地域：一般交通影響有り(2)-2、週単位
|  | 1 | 式
工事原価
|  | 1 | 式
一般管理費等
|  | 1 | 式
内 訳 表
名 称 |  | 数 量 | 単位 | 単 価 | 金 額 | 摘 要
合計
|  | 1 | 式
総合計

## 単価表（施工単価）
塗替塗装 素地調整［標単］ | [5 empty] | 施工歩掛表(DC072845-0001)
研削材及びケレンかす回収・積込工、補正なし、無・昼間 |  |  |  | 週単位 |  | 1 | m2 | 当り
名 称 ・ 規 格 | 数 量 | 単位 | 単 価 |  | 金 額 | 摘 要
橋梁塗装工[塗替塗装 素地調整][完全週休2日]
研削材及びケレンかす回収・積込工､時間的制約 無､機･労･材 昼間 | 1 | m2
Q00F05150700
合 計 | 1 | m2
単位当り | 1 | m2 | 当り
条 件 名 称 |  |  | 入 力 値 |  | 条 件 値
J01 規格 |  |  | 7 |  | 研削材及びケレンかす回収・積込工
J02 時間的制約・作業時間帯 |  |  | 01 |  | 無・昼間
J03 構造の補正 |  |  | 1 |  | 補正なし
塗替塗装 塗装作業［標単］ | [5 empty] | 施工歩掛表(DC072850-0002)
下塗り、有機ジンクリッチペイント(スプレー)1層、補正なし、無・昼間 |  |  |  | 週単位 |  | 1 | m2 | 当り
名 称 ・ 規 格 | 数 量 | 単位 | 単 価 |  | 金 額 | 摘 要
橋梁塗装工[塗替塗装 下塗り][有機ジンクリッチペイント(1層)][完全週休2日]
スプレー600g/m2､時間的制約 無､機･労･材 昼間 | 1 | m2
Q00F05191100
合 計 | 1 | m2
単位当り | 1 | m2 | 当り
条 件 名 称 |  |  | 入 力 値 |  | 条 件 値
J01 作業区分 |  |  | 1 |  | 下塗り
J02 時間的制約・作業時間帯 |  |  | 01 |  | 無・昼間
J03 構造別の補正係数 |  |  | 01 |  | 補正なし
J04 規格（下塗り用） |  |  | 7 |  | 有機ジンクリッチペイント(スプレー)1層
塗替塗装 塗装作業［標単］ | [5 empty] | 施工歩掛表(DC072850-0003)
下塗り、弱溶剤形変性エポキシ樹脂塗料(スプレー) 2層、補正なし、無・昼間 |  |  |  | 週単位 |  | 1 | m2 | 当り
名 称 ・ 規 格 | 数 量 | 単位 | 単 価 |  | 金 額 | 摘 要
橋梁塗装工[塗替塗装 下塗り][弱溶剤形変性エポキシ樹脂塗料(2層)][完全週休2日]
スプレー240g/m2×2層､時間的制約 無､機･労･材 昼間 | 1 | m2
Q00F05171100
合 計 | 1 | m2
単位当り | 1 | m2 | 当り
条 件 名 称 |  |  | 入 力 値 |  | 条 件 値
J01 作業区分 |  |  | 1 |  | 下塗り
J02 時間的制約・作業時間帯 |  |  | 01 |  | 無・昼間
J03 構造別の補正係数 |  |  | 01 |  | 補正なし
J04 規格（下塗り用） |  |  | 3 |  | 弱溶剤形変性エポキシ樹脂塗料(スプレー) 2層
塗替塗装 塗装作業［標単］ | [5 empty] | 施工歩掛表(DC072850-0004)
中塗り、弱溶剤形ふっ素樹脂塗料(スプレー) 濃彩、補正なし、無・昼間 |  |  |  | 週単位 |  | 1 | m2 | 当り
名 称 ・ 規 格 | 数 量 | 単位 | 単 価 |  | 金 額 | 摘 要
橋梁塗装工[塗替塗装 中塗り][弱溶剤形ふっ素樹脂塗料][完全週休2日]
スプレー170g/m2､濃系､時間的制約 無､機･労･材 昼間 | 1 | m2
Q00F05231300
合 計 | 1 | m2
単位当り | 1 | m2 | 当り
条 件 名 称 |  |  | 入 力 値 |  | 条 件 値
J01 作業区分 |  |  | 2 |  | 中塗り
J02 時間的制約・作業時間帯 |  |  | 1 |  | 無・昼間
J03 構造別の補正係数 |  |  | 1 |  | 補正なし
J05 規格（中・上塗り用） |  |  | 9 |  | 弱溶剤形ふっ素樹脂塗料(スプレー) 濃彩
塗替塗装 塗装作業［標単］ | [5 empty] | 施工歩掛表(DC072850-0005)
上塗り、弱溶剤形ふっ素樹脂塗料(スプレー) 濃彩、補正なし、無・昼間 |  |  |  | 週単位 |  | 1 | m2 | 当り
名 称 ・ 規 格 | 数 量 | 単位 | 単 価 |  | 金 額 | 摘 要
橋梁塗装工[塗替塗装 上塗り][弱溶剤形ふっ素樹脂塗料][完全週休2日]
スプレー140g/m2､濃系､時間的制約 無､機･労･材 昼間 | 1 | m2
Q00F05251300
合 計 | 1 | m2
単位当り | 1 | m2 | 当り
条 件 名 称 |  |  | 入 力 値 |  | 条 件 値
J01 作業区分 |  |  | 3 |  | 上塗り
J02 時間的制約・作業時間帯 |  |  | 01 |  | 無・昼間
J03 構造別の補正係数 |  |  | 01 |  | 補正なし
J05 規格（中・上塗り用） |  |  | 9 |  | 弱溶剤形ふっ素樹脂塗料(スプレー) 濃彩

## 単価表（未登録代価）
素地調整１種ケレン PCB・鉛対応 |  |  |  |  | 単価表(SJ0010)
循環式ブラスト工法 500m2未満 |  |  |  | 週単位 | 1 | m2 | 当り
名 称 ・ 規 格 | 数 量 | 単位 | 単 価 | 金 額 | 摘 要
素地調整１種ケレン PCB・鉛対応
[1]
循環式ブラスト工法 | 1 | m2
単価表(SJ0020)
諸雑費
Σ[1] * 50.00% | 1 | 式
X981036
合 計 | 1 | m2
単位当り | 1 | m2 | 当り
素地調整１種ケレン PCB・鉛対応 |  |  |  |  | 単価表(SJ0020)
循環式ブラスト工法 |  |  |  | 週単位 | 1000 | m2 | 当り
名 称 ・ 規 格 | 数 量 | 単位 | 単 価 | 金 額 | 摘 要
橋りょう世話役
[1]
| 14.7 | 人
RW1024
橋りょう塗装工
[1]
| 117.6 | 人
RW1023
循環式ブラストマシン賃料
| 14.7 | 台・日
TJ0001
ブラストノズル・ホース賃料
| 14.7 | 台・日
TJ0002
空気圧縮機［可搬式・超低騒・排対2次］
吐出量19.4m3/min 吐出圧力0.7Mpa | 14.7 | 供用日
TJ0003
発動発電機［Dエンジン・超低騒・排対2次］
定格容量(50/60Hz)100/125kva | 14.7 | 供用日
TJ0004
研削材賃料
スチールグリット | 1500 | 供用日
TJ0005
軽油
小型ローリー | 4233 | ﾘｯﾄﾙ
ZC19020000
素地調整１種ケレン PCB・鉛対応 |  |  |  |  | 単価表(SJ0020)
循環式ブラスト工法 |  |  |  | 週単位 | 1000 | m2 | 当り
名 称 ・ 規 格 | 数 量 | 単位 | 単 価 | 金 額 | 摘 要
諸雑費
Σ[1] * 10.00% | 1 | 式
X981036
合 計 | 1000 | m2
単位当り | 1 | m2 | 当り
吊足場 タイプA3 |  |  |  |  | 単価表(SJ0030)
供用日数 0.7ケ月 |  |  |  | 週単位 | 1 | m2 | 当り
名 称 ・ 規 格 | 数 量 | 単位 | 単 価 | 金 額 | 摘 要
橋りょう特殊工
| 0.143 | 人
RW1022
足場損料
橋梁補修用 | 1 | m2
TJ0006
合 計 | 1 | m2
単位当り | 1 | m2 | 当り
吊足場（床面シート張防護設置） |  |  |  |  | 単価表(SJ0040)
供用日数 0.7ケ月 |  |  |  | 週単位 | 1 | m2 | 当り
名 称 ・ 規 格 | 数 量 | 単位 | 単 価 | 金 額 | 摘 要
橋りょう特殊工
| 0.007 | 人
RW1022
防護材損料
床面シート張 | 1 | m2
TJ0007
合 計 | 1 | m2
単位当り | 1 | m2 | 当り
朝顔 タイプB |  |  |  |  | 単価表(SJ0050)
供用日数 0.2ケ月 |  |  |  | 週単位 | 1 | m2 | 当り
名 称 ・ 規 格 | 数 量 | 単位 | 単 価 | 金 額 | 摘 要
橋りょう特殊工
| 0.024 | 人
RW1022
足場損料
橋梁補修用 | 1 | m2
TJ0008
合 計 | 1 | m2
単位当り | 1 | m2 | 当り
朝顔（板張防護）タイプB |  |  |  |  | 単価表(SJ0060)
供用日数 0.2ケ月 |  |  |  | 週単位 | 1 | m2 | 当り
名 称 ・ 規 格 | 数 量 | 単位 | 単 価 | 金 額 | 摘 要
橋りょう特殊工
| 0.019 | 人
RW1022
防護材賃料
板張 | 1 | m2
TJ0009
合 計 | 1 | m2
単位当り | 1 | m2 | 当り
朝顔（シート張防護）タイプB |  |  |  |  | 単価表(SJ0070)
供用日数 0.2ケ月 |  |  |  | 週単位 | 1 | m2 | 当り
名 称 ・ 規 格 | 数 量 | 単位 | 単 価 | 金 額 | 摘 要
橋りょう特殊工
| 0.004 | 人
RW1022
防護材
シート張 | 1 | m2
TJ0010
合 計 | 1 | m2
単位当り | 1 | m2 | 当り
ブラスト用養生シート工 |  |  |  |  | 単価表(SJ0080)
供用日数 0.2ケ月 |  |  |  | 週単位 | 1 | m2 | 当り
名 称 ・ 規 格 | 数 量 | 単位 | 単 価 | 金 額 | 摘 要
橋りょう特殊工
| 0.016 | 人
RW1022
防護材
ブラスト用シート張 | 1 | m2
TJ0011
合 計 | 1 | m2
単位当り | 1 | m2 | 当り
足場用吊りチェーン盛り替え工 |  |  |  |  | 単価表(SJ0110)
|  |  |  | 週単位 | 100 | m2 | 当り
名 称 ・ 規 格 | 数 量 | 単位 | 単 価 | 金 額 | 摘 要
橋りょう世話役
[1]
| 1 | 人
RW1024
橋りょう特殊工
[1]
| 3 | 人
RW1022
普通作業員
[1]
| 1 | 人
RW1002
諸雑費
Σ[1] * 20.00%以内 | 1 | 式
X98M203
合 計 | 100 | m2
単位当り | 1 | m2 | 当り
素地調整１種ケレン PCB・鉛対応 |  |  |  |  | 単価表(SJ0011)
循環式ブラスト工法 100m2未満 |  |  |  | 週単位 | 1 | m2 | 当り
名 称 ・ 規 格 | 数 量 | 単位 | 単 価 | 金 額 | 摘 要
素地調整１種ケレン PCB・鉛対応
[1]
循環式ブラスト工法 | 1 | m2
単価表(SJ0020)
諸雑費
Σ[1] * 100.00% | 1 | 式
X981036
合 計 | 1 | m2
単位当り | 1 | m2 | 当り
吊足場 タイプA3 |  |  |  |  | 単価表(SJ0031)
供用日数 0.6ケ月 |  |  |  | 週単位 | 1 | m2 | 当り
名 称 ・ 規 格 | 数 量 | 単位 | 単 価 | 金 額 | 摘 要
橋りょう特殊工
| 0.143 | 人
RW1022
足場損料
橋梁補修用 | 1 | m2
TJ0012
合 計 | 1 | m2
単位当り | 1 | m2 | 当り
吊足場（床面シート張防護設置） |  |  |  |  | 単価表(SJ0041)
供用日数 0.6ケ月 |  |  |  | 週単位 | 1 | m2 | 当り
名 称 ・ 規 格 | 数 量 | 単位 | 単 価 | 金 額 | 摘 要
橋りょう特殊工
| 0.007 | 人
RW1022
防護材損料
床面シート張 | 1 | m2
TJ0013
合 計 | 1 | m2
単位当り | 1 | m2 | 当り
朝顔 タイプB |  |  |  |  | 単価表(SJ0051)
供用日数 0.2ケ月 |  |  |  | 週単位 | 1 | m2 | 当り
名 称 ・ 規 格 | 数 量 | 単位 | 単 価 | 金 額 | 摘 要
橋りょう特殊工
| 0.024 | 人
RW1022
足場損料
橋梁補修用 | 1 | m2
TJ0014
合 計 | 1 | m2
単位当り | 1 | m2 | 当り
朝顔（板張防護）タイプB |  |  |  |  | 単価表(SJ0061)
供用日数 0.2ケ月 |  |  |  | 週単位 | 1 | m2 | 当り
名 称 ・ 規 格 | 数 量 | 単位 | 単 価 | 金 額 | 摘 要
橋りょう特殊工
| 0.019 | 人
RW1022
防護材賃料
板張 | 1 | m2
TJ0015
合 計 | 1 | m2
単位当り | 1 | m2 | 当り
朝顔（シート張防護）タイプB |  |  |  |  | 単価表(SJ0071)
供用日数 0.2ケ月 |  |  |  | 週単位 | 1 | m2 | 当り
名 称 ・ 規 格 | 数 量 | 単位 | 単 価 | 金 額 | 摘 要
橋りょう特殊工
| 0.004 | 人
RW1022
防護材
シート張 | 1 | m2
TJ0016
合 計 | 1 | m2
単位当り | 1 | m2 | 当り
ブラスト用養生シート工 |  |  |  |  | 単価表(SJ0081)
供用日数 0.1ケ月 |  |  |  | 週単位 | 1 | m2 | 当り
名 称 ・ 規 格 | 数 量 | 単位 | 単 価 | 金 額 | 摘 要
橋りょう特殊工
| 0.016 | 人
RW1022
防護材
ブラスト用シート張 | 1 | m2
TJ0017
合 計 | 1 | m2
単位当り | 1 | m2 | 当り
素地調整１種ケレン PCB・鉛対応 |  |  |  |  | 単価表(SJ0012)
循環式ブラスト工法 100m2未満 |  |  |  | 週単位 | 1 | m2 | 当り
名 称 ・ 規 格 | 数 量 | 単位 | 単 価 | 金 額 | 摘 要
素地調整１種ケレン PCB・鉛対応
[1]
循環式ブラスト工法 | 1 | m2
単価表(SJ0020)
諸雑費
Σ[1] * 100.00% | 1 | 式
X981036
合 計 | 1 | m2
単位当り | 1 | m2 | 当り
吊足場 タイプA3 |  |  |  |  | 単価表(SJ0032)
供用日数 0.6ケ月 |  |  |  | 週単位 | 1 | m2 | 当り
名 称 ・ 規 格 | 数 量 | 単位 | 単 価 | 金 額 | 摘 要
橋りょう特殊工
| 0.143 | 人
RW1022
足場損料
橋梁補修用 | 1 | m2
TJ0018
合 計 | 1 | m2
単位当り | 1 | m2 | 当り
吊足場（床面シート張防護設置） |  |  |  |  | 単価表(SJ0042)
供用日数 0.6ケ月 |  |  |  | 週単位 | 1 | m2 | 当り
名 称 ・ 規 格 | 数 量 | 単位 | 単 価 | 金 額 | 摘 要
橋りょう特殊工
| 0.007 | 人
RW1022
防護材損料
床面シート張 | 1 | m2
TJ0019
合 計 | 1 | m2
単位当り | 1 | m2 | 当り
朝顔 タイプB |  |  |  |  | 単価表(SJ0052)
供用日数 0.2ケ月 |  |  |  | 週単位 | 1 | m2 | 当り
名 称 ・ 規 格 | 数 量 | 単位 | 単 価 | 金 額 | 摘 要
橋りょう特殊工
| 0.024 | 人
RW1022
足場損料
橋梁補修用 | 1 | m2
TJ0020
合 計 | 1 | m2
単位当り | 1 | m2 | 当り
朝顔（板張防護）タイプB |  |  |  |  | 単価表(SJ0062)
供用日数 0.2ケ月 |  |  |  | 週単位 | 1 | m2 | 当り
名 称 ・ 規 格 | 数 量 | 単位 | 単 価 | 金 額 | 摘 要
橋りょう特殊工
| 0.019 | 人
RW1022
防護材賃料
板張 | 1 | m2
TJ0021
合 計 | 1 | m2
単位当り | 1 | m2 | 当り
朝顔（シート張防護）タイプB |  |  |  |  | 単価表(SJ0072)
供用日数 0.2ケ月 |  |  |  | 週単位 | 1 | m2 | 当り
名 称 ・ 規 格 | 数 量 | 単位 | 単 価 | 金 額 | 摘 要
橋りょう特殊工
| 0.004 | 人
RW1022
防護材
シート張 | 1 | m2
TJ0022
合 計 | 1 | m2
単位当り | 1 | m2 | 当り
ブラスト用養生シート工 |  |  |  |  | 単価表(SJ0082)
供用日数 0.1ケ月 |  |  |  | 週単位 | 1 | m2 | 当り
名 称 ・ 規 格 | 数 量 | 単位 | 単 価 | 金 額 | 摘 要
橋りょう特殊工
| 0.016 | 人
RW1022
防護材
ブラスト用シート張 | 1 | m2
TJ0023
合 計 | 1 | m2
単位当り | 1 | m2 | 当り
環境対策費 |  |  |  |  | 単価表(SJ0090)
|  |  |  | 週単位 | 1 | 式 | 当り
名 称 ・ 規 格 | 数 量 | 単位 | 単 価 | 金 額 | 摘 要
集塵機 30m3/min相当品 PCB対応
ダクト10ｍ込み | 1 | 式
単価表(SJ0043)
簡易セキュリティルーム
PCB用 | 1 | 台
ZC64100002
エアーシャワー
| 1 | 式
単価表(SJ0053)
粉塵専用真空掃除機
| 1 | 式
単価表(SJ0063)
設置・撤去費用
| 3 | 回
単価表(SJ0073)
合 計 | 1 | 式
単位当り | 1 | 式 | 当り
集塵機 30m3/min相当品 PCB対応 |  |  |  |  | 単価表(SJ0043)
ダクト10ｍ込み |  |  |  | 週単位 | 1 | 式 | 当り
名 称 ・ 規 格 | 数 量 | 単位 | 単 価 | 金 額 | 摘 要
負圧集塵装置賃料
100V 30ｍ2/min 対象：PCB | 1 | 台・月
ZC64001004
負圧集塵装置用1次フィルター
負圧集塵装置（30ｍ2/min 対象：PCB） | 1 | 枚
ZC64010004
負圧集塵装置用2次フィルター
負圧集塵装置（30ｍ2/min 対象：PCB） | 1 | 枚
ZC64020004
負圧集塵装置用チャコールフィルター
負圧集塵装置（30ｍ2/min 対象：PCB） | 1 | 枚
ZC64030002
負圧集塵装置用HEPAフィルター
負圧集塵装置（30ｍ2/min 対象：PCB） | 1 | 枚
ZC64040004
吸気用ダクト
吸込側250φ | 10 | ｍ
ZC64050002
合 計 | 1 | 式
単位当り | 1 | 式 | 当り
エアーシャワー |  |  |  |  | 単価表(SJ0053)
|  |  |  | 週単位 | 1 | 式 | 当り
名 称 ・ 規 格 | 数 量 | 単位 | 単 価 | 金 額 | 摘 要
エアシャワー賃料
鉛用 | 1 | 台・月
ZC64110001
エアシャワー用プレフィルター
| 2 | セット
ZC64120001
エアシャワー用HEPAフィルター
| 1 | セット
ZC64130001
合 計 | 1 | 式
単位当り | 1 | 式 | 当り
粉塵専用真空掃除機 |  |  |  |  | 単価表(SJ0063)
|  |  |  | 週単位 | 1 | 式 | 当り
名 称 ・ 規 格 | 数 量 | 単位 | 単 価 | 金 額 | 摘 要
粉塵専用掃除機賃料
| 1 | 台・月
TJ0024
１次フィルター
粉塵専用掃除機用 | 2 | 枚
TJ0025
２次フィルター
粉塵専用掃除機用 | 1 | 枚
TJ0026
HEPAフィルター
粉塵専用掃除機用 | 1 | 枚
TJ0027
合 計 | 1 | 式
単位当り | 1 | 式 | 当り
設置・撤去費用 |  |  |  |  | 単価表(SJ0073)
|  |  |  | 週単位 | 1 | 回 | 当り
名 称 ・ 規 格 | 数 量 | 単位 | 単 価 | 金 額 | 摘 要
土木一般世話役
[1]
| 0.5 | 人
RW1025
普通作業員
[1]
| 2 | 人
RW1002
諸雑費
Σ[1] * 10.00% | 1 | 式
X981036
合 計 | 1 | 回
単位当り | 1 | 回 | 当り
安全衛生保護具 |  |  |  |  | 単価表(SJ0100)
|  |  |  | 週単位 | 1 | 式 | 当り
名 称 ・ 規 格 | 数 量 | 単位 | 単 価 | 金 額 | 摘 要
送気スーツ（上・下）
| 18 | 着
TJ0028
送気ユニット接続器
| 18 | 組
TJ0029
定置式ろ過筒
| 6 | 台
TJ0030
エアーラインホース
φ9 L20ｍ | 18 | 本
TJ0031
エアーラインホース
φ19 L25ｍ 定置ろ過筒2組分 | 6 | 本
TJ0032
防塵マスク
タイプ RL2-2相当 | 36 | 個
TJ0034
防塵マスク用フィルター
| 72 | 個
TJ0035
防護手袋
JIS T 8116適合品 | 144 | 組
ZC64190001
安全衛生保護具 |  |  |  |  | 単価表(SJ0100)
|  |  |  | 週単位 | 1 | 式 | 当り
名 称 ・ 規 格 | 数 量 | 単位 | 単 価 | 金 額 | 摘 要
シューズカバー
JIS T 8115 TypePB(6)準拠品 | 144 | 足
ZC64200001
合 計 | 1 | 式
単位当り | 1 | 式 | 当り

## 単価表（間接費）
安全費 |  |  |  |  | 単価表(F999300001-01)
|  |  |  | 週単位 | 1 | 式
名 称 ・ 規 格 | 数 量 | 単位 | 単 価 | 金 額 | 摘 要
環境対策費
| 1 | 式
単価表(SJ0090)
安全衛生保護具
| 1 | 式
単価表(SJ0100)
合 計 | 1 | 式