## 設計書鏡（参考資料）
参 考 資 料
令和０７年度
令和7年度 皐ケ丘地内舗装修繕工事参考資料
可児市 皐ケ丘 地内
本参考資料は、標準的な施工方法を参考明示したものであり、工事請負契約上の拘束 力を生じさせるものではない。 従って、施工条件及び地質条件等を十分考慮して、仮設、施工方法、安全対策等工事 目的物を完成させる手段について、設計図書に特別な定めがある場合を除き受注者の責 任において定めるものとする。 なお、本参考資料の内容に関する事項は、質問することが出来ない。 また、本参考資料の有効期限は、本工事の入札書の提出期限までとする。

## 設計書鏡
工事番号 |  | 事 業 名 | 令和7年度 皐ケ丘地内舗装修繕工事
路河川名 |  | 工 事 名 | 参考資料
年 度 | 令和０７年度 | 施工箇所 | 可児市 皐ケ丘 地内
事 業 概 要 |  |  |  | 設 計 年 月 日
|  |  |  | 施 工 方 法 | 請負
施 工 期 間
起 工 年 月 日
竣 工 年 月 日
|  |  |  | 歩 掛 適 用 年 月 | 令和７年１０月 １日
|  |  |  | 単 価 適 用 年 月 | 令和７年１０月 １日
起工理由

## 内訳表
内 訳 表
名 称 |  | 数 量 | 単位 | 単 価 | 金 額 | 摘 要
01:本工事費 | [5 empty] | 工種区分：舗装工事
舗装
|  | 1 | 式
舗装工
|  | 1 | 式
アスファルト舗装工 | [5 empty] | 週単位
|  | 1 | 式
表層（車道・路肩部）(施工ﾊﾟｯｹｰｼﾞ)
1層当り平均仕上り厚 40 mm、3.0m超、再生密粒度ｱｽｺﾝ(13)、ﾌﾟﾗｲﾑｺｰﾄ PK-3、全ての費用
|  | 6,830 | m2 |  |  | 施工P単価表(CB410260-0001)
路盤工 | [5 empty] | 週単位
|  | 1 | 式
不陸整正(施工ﾊﾟｯｹｰｼﾞ)
有り、28mm以上34mm未満、再生クラッシャーラン RC-30、全ての費用
|  | 6,830 | m2 |  |  | 施工P単価表(CB410010-0002)
撤去工
|  | 1 | 式
内 訳 表
名 称 |  | 数 量 | 単位 | 単 価 | 金 額 | 摘 要
撤去工 | [5 empty] | 週単位
|  | 1 | 式
舗装版破砕(施工ﾊﾟｯｹｰｼﾞ)
ｱｽﾌｧﾙﾄ舗装版、騒音振動対策不要、無し、15cm以下、積込有り、全ての費用
|  | 6,830 | m2 |  |  | 施工P単価表(CB430310-0003)
舗装版切断(施工ﾊﾟｯｹｰｼﾞ)
ｱｽﾌｧﾙﾄ舗装版、15cm以下、全ての費用
|  | 25 | ｍ |  |  | 施工P単価表(CB430510-0004)
As殻処分工
|  | 270 | m3 |  |  | 単価表(SJ0010)
泥水処分工
|  | 0.050 | m3 |  |  | 単価表(SJ0020)
区画線工
|  | 1 | 式
区画線工 | [5 empty] | 週単位
|  | 1 | 式
区画線設置（溶融式）［標単］
矢印・記号・文字 幅 15cm（換算）、1.5mm（標準）、白、無・昼間、供用区間、通常舗装(排水性舗装以外)、溶融式 ｶﾞﾗｽﾋﾞｰｽﾞ含有量 15～18％、ｱｽﾌｧﾙﾄ舗装
|  | 34 | ｍ |  |  | 施工歩掛表(DC072205-0003)
内 訳 表
名 称 |  | 数 量 | 単位 | 単 価 | 金 額 | 摘 要
交通誘導
|  | 1 | 式
交通誘導 | [5 empty] | 週単位
|  | 1 | 式
交通誘導警備員Ｂ
|  | 92 | 人 |  |  | RW1045
付帯工
|  | 1 | 式
蓋取替え工 | [5 empty] | 週単位
|  | 1 | 式
マンホール蓋（受枠）撤去工
Conブロック使用しない
|  | 17 | 箇所 |  |  | 単価表(SJ0040)
マンホール蓋設置工
Conブロック使用しない
|  | 17 | 箇所 |  |  | 単価表(SJ0050)
現場発生品及び支給品運搬(施工ﾊﾟｯｹｰｼﾞ)
ﾄﾗｯｸ[ｸﾚｰﾝ装置付]ﾍﾞｰｽﾄﾗｯｸ2t積､吊能力2.9t、DID区間無し、24.0km以下
|  | 0.700 | ｔ |  |  | 施工P単価表(CB010410-0006)
内 訳 表
名 称 |  | 数 量 | 単位 | 単 価 | 金 額 | 摘 要
舗装工 | [5 empty] | 週単位
|  | 1 | 式
表層（車道・路肩部）(施工ﾊﾟｯｹｰｼﾞ)
1.4m以上3.0m以下、1層当り平均仕上り厚 40 mm、再生密粒度ｱｽｺﾝ(13)、ﾌﾟﾗｲﾑｺｰﾄ PK-3、全ての費用
|  | 59 | m2 |  |  | 施工P単価表(CB410260-0007)
下層路盤（車道・路肩部）(施工ﾊﾟｯｹｰｼﾞ)
全仕上り厚 140 mm、1層施工、再生クラッシャーラン RC-40、全ての費用
|  | 59 | m2 |  |  | 施工P単価表(CB410030-0008)
舗装版破砕(施工ﾊﾟｯｹｰｼﾞ)
ｱｽﾌｧﾙﾄ舗装版、騒音振動対策不要、無し、15cm以下、積込有り、全ての費用
|  | 59 | m2 |  |  | 施工P単価表(CB430310-0003)
舗装版切断(施工ﾊﾟｯｹｰｼﾞ)
ｱｽﾌｧﾙﾄ舗装版、15cm以下、全ての費用
|  | 140 | ｍ |  |  | 施工P単価表(CB430510-0004)
掘削(施工ﾊﾟｯｹｰｼﾞ)
土砂、上記以外(小規模)、標準
|  | 8 | m3 |  |  | 施工P単価表(CB210100-0009)
As殻処分工
|  | 2 | m3 |  |  | 単価表(SJ0010)
泥水処分工
|  | 0.300 | m3 |  |  | 単価表(SJ0020)
内 訳 表
名 称 |  | 数 量 | 単位 | 単 価 | 金 額 | 摘 要
残土処分工
|  | 8 | m3 |  |  | 単価表(SJ0060)
交通誘導 | [5 empty] | 週単位
|  | 1 | 式
交通誘導警備員Ｂ
|  | 15 | 人 |  |  | RW1045
直接工事費計
|  | 1 | 式
間接工事費
共通仮設費
共通仮設費（率計上額） | [5 empty] | 施工地域：一般交通影響有り(2)-1、週単位
|  | 1 | 式
共通仮設費計
|  | 1 | 式
内 訳 表
名 称 |  | 数 量 | 単位 | 単 価 | 金 額 | 摘 要
純工事費
|  | 1 | 式
現場管理費
|  | 1 | 式
現場管理費（率計上額） | [5 empty] | 施工地域：一般交通影響有り(2)-1、週単位
|  | 1 | 式
工事原価
|  | 1 | 式
一般管理費等
|  | 1 | 式
スクラップ評価額
|  | 1 | 式
合計
|  | 1 | 式
内 訳 表
名 称 |  | 数 量 | 単位 | 単 価 | 金 額 | 摘 要
総合計

## 単価表（施工単価）
側溝清掃車運搬工 | [5 empty] | 施工歩掛表(WB232010-0001)
50 km |  |  |  | 週単位 |  | 100 | m3 | 当り
名 称 ・ 規 格 | 数 量 | 単位 | 単 価 |  | 金 額 | 摘 要
普通作業員
| 16.13 | 人
RW1002
側溝清掃車機械運転費【基準】
| 16.13 | 日
施工歩掛表(KC116500-0002)
合 計 | 100 | m3
単位当り | 1 | m3 | 当り
条 件 名 称 |  |  | 入 力 値 |  | 条 件 値
J01 運搬距離（km） |  |  | 50 |  | 50 km
側溝清掃車機械運転費【基準】 | [5 empty] | 施工歩掛表(KC116500-0002)
|  |  |  | 週単位 |  | 1 | 日 | 当り
名 称 ・ 規 格 | 数 量 | 単位 | 単 価 |  | 金 額 | 摘 要
運転手（一般）
| 1 | 人
RW1015
軽油
小型ローリー | 84 | ﾘｯﾄﾙ
ZC19020000
側溝清掃車機械損料
ﾌﾞﾛｱ式 ﾎｯﾊﾟ容量9.0m3 | 1 | 供用日
MC1105017090
合 計 | 1 | 日
単位当り | 1 | 日 | 当り
区画線設置（溶融式）［標単］ | [5 empty] | 施工歩掛表(DC072205-0003)
矢印・記号・文字 幅 15cm（換算）、1.5mm（標準）、白、無・昼間、供用区間、通常舗装(排水性舗装以外)、溶融式 ｶﾞﾗｽﾋﾞｰｽﾞ含有量 15～18％、ｱｽﾌｧﾙﾄ舗装 |  |  |  | 週単位 |  | 1000 | ｍ | 当り
名 称 ・ 規 格 | 数 量 | 単位 | 単 価 |  | 金 額 | 摘 要
区画線設置工[溶融式(手動)][完全週休2日]
矢印･記号･文字 15cm､時間的制約 無､機･労 昼間 | 1000 | ｍ
Q00F01013100
路面標示用塗料 ３種１号
[9]
白 JIS K 5665 3種1号 溶融型 ｶﾞﾗｽﾋﾞｰｽﾞ含有量15～18% | 570 | kg
ZC41030010
プライマー
[9]
区画線用 | 25 | kg
ZC41310010
ガラスビーズ
[9]
JIS R 3301 1号 粒度0.106～0.850mm | 25 | kg
ZC41320010
軽油
[9]
小型ローリー | 100 | ﾘｯﾄﾙ
ZC19020000
諸雑費
Σ[9] * 0.05 | 1 | 式
X981036
合 計 | 1000 | ｍ
単位当り | 1 | ｍ | 当り
条 件 名 称 |  |  | 入 力 値 |  | 条 件 値
区画線設置（溶融式）［標単］ | [5 empty] | 施工歩掛表(DC072205-0003)
矢印・記号・文字 幅 15cm（換算）、1.5mm（標準）、白、無・昼間、供用区間、通常舗装(排水性舗装以外)、溶融式 ｶﾞﾗｽﾋﾞｰｽﾞ含有量 15～18％、ｱｽﾌｧﾙﾄ舗装 |  |  |  | 週単位 |  | 1000 | ｍ | 当り
名 称 ・ 規 格 | 数 量 | 単位 | 単 価 |  | 金 額 | 摘 要
条 件 名 称 |  |  | 入 力 値 |  | 条 件 値
J01 規格･仕様区分 |  |  | 13 |  | 矢印・記号・文字 幅 15cm（換算）
J02 時間的制約・作業時間帯 |  |  | 01 |  | 無・昼間
J03 供用区分 |  |  | 01 |  | 供用区間
J04 排水性舗装区分 |  |  | 01 |  | 通常舗装(排水性舗装以外)
J05 塗布厚 |  |  | 01 |  | 1.5mm（標準）
J06 塗料区分 |  |  | 1 |  | 白
J07 塗料規格 |  |  | 1 |  | 溶融式 ｶﾞﾗｽﾋﾞｰｽﾞ含有量 15～18％
J08 プライマー規格 |  |  | 1 |  | ｱｽﾌｧﾙﾄ舗装
蓋及び調整コンクリートブロック据付工 | [5 empty] | 施工歩掛表(DC102215-0004)
蓋(受枠)の仮据付け又は本据付け、使用しない |  |  |  | 週単位 |  | 1 | 組 | 当り
名 称 ・ 規 格 | 数 量 | 単位 | 単 価 |  | 金 額 | 摘 要
土木一般世話役
[1]
| 0.04 | 人
RW1025
特殊作業員
[1]
| 0.04 | 人
RW1001
普通作業員
[1]
| 0.08 | 人
RW1002
トラッククレーン賃料長期割引
騒対無/排対無/油圧伸縮 4.9t吊 オペレーター付 | 0.04 | 供用日
ZC58720049
諸雑費
Σ[1] * 0.050 | 1 | 式
X981036
合 計 | 1 | 組
単位当り | 1 | 組 | 当り
条 件 名 称 |  |  | 入 力 値 |  | 条 件 値
J01 調整コンクリートブロック |  |  | 2 |  | 使用しない
J02 据付区分 |  |  | 2 |  | 蓋(受枠)の仮据付け又は本据付け

## 単価表（未登録代価）
As殻処分工 |  |  |  |  | 単価表(SJ0010)
|  |  |  | 週単位 | 1 | m3 | 当り
名 称 ・ 規 格 | 数 量 | 単位 | 単 価 | 金 額 | 摘 要
殻運搬(施工ﾊﾟｯｹｰｼﾞ)
舗装版破砕、機械積込(騒音対策不要,舗装版厚15cm以下)、DID区間無し、11.5km以下、全ての費用 | 1 | m3
施工P単価表(CB227010-0005)
処分費（多治見市大沢町）
管：T
福田道路(株) アスファルト処理場 塊 50*50*50以下 | 2.35 | ｔ
ZC29960004
合 計 | 1 | m3
単位当り | 1 | m3 | 当り
泥水処分工 |  |  |  |  | 単価表(SJ0020)
|  |  |  | 週単位 | 1 | m3 | 当り
名 称 ・ 規 格 | 数 量 | 単位 | 単 価 | 金 額 | 摘 要
処理費（ベントナイト）
管：T
（株）ムラアーカム | 1.4 | ｔ
ZC29990008
側溝清掃車運搬工
50 km | 1 | m3
施工歩掛表(WB232010-0001)
合 計 | 1 | m3
単位当り | 1 | m3 | 当り
マンホール蓋（受枠）撤去工 |  |  |  |  | 単価表(SJ0040)
Conブロック使用しない |  |  |  | 週単位 | 1 | 箇所 | 当り
名 称 ・ 規 格 | 数 量 | 単位 | 単 価 | 金 額 | 摘 要
土木一般世話役
[1]
| 0.02 | 人
RW1025
特殊作業員
[1]
| 0.02 | 人
RW1001
普通作業員
[1]
| 0.04 | 人
RW1002
トラッククレーン賃料長期割引
騒対無/排対無/油圧伸縮 4.9t吊 オペレーター付 | 0.02 | 供用日
ZC58720049
諸雑費
Σ[1] * 5.00% | 1 | 式
X981036
合 計 | 1 | 箇所
単位当り | 1 | 箇所 | 当り
マンホール蓋設置工 |  |  |  |  | 単価表(SJ0050)
Conブロック使用しない |  |  |  | 週単位 | 1 | 箇所 | 当り
名 称 ・ 規 格 | 数 量 | 単位 | 単 価 | 金 額 | 摘 要
蓋及び調整コンクリートブロック据付工
蓋(受枠)の仮据付け又は本据付け、使用しない | 1 | 組
施工歩掛表(DC102215-0004)
マンホール蓋（可児市型）JSWAS G-4
T-14 φ600 サツキ模様 | 1 | 枚
TJ0010
アンカーボルト・調整駒
150-M6 保護スリープ含む | 1 | 組
TJ0020
無収縮モルタル
| 1 | 袋
TJ0030
合 計 | 1 | 箇所
単位当り | 1 | 箇所 | 当り
残土処分工 |  |  |  |  | 単価表(SJ0060)
|  |  |  | 週単位 | 1 | m3 | 当り
名 称 ・ 規 格 | 数 量 | 単位 | 単 価 | 金 額 | 摘 要
土砂等運搬(施工ﾊﾟｯｹｰｼﾞ)
17.0km以下、DID区間無し、小規模、土砂(岩塊･玉石混り土含む)、ﾊﾞｯｸﾎｳ山積0.13m3(平積0.1m3) | 1 | m3
施工P単価表(CB210110-0010)
残土処分費
管：T
| 1 | m3
TJ0040
合 計 | 1 | m3
単位当り | 1 | m3 | 当り

## 単価表（間接費）
スクラップ評価額 |  |  |  |  | 単価表(F999900001-01)
[5 empty] | 1 | 式
名 称 ・ 規 格 | 数 量 | 単位 | 単 価 | 金 額 | 摘 要
鉄スクラップ
ヘビーH1 | 0.7 | ｔ
TJ0050
合 計 | 1 | 式

## 単価表（施工パッケージ）
表層（車道・路肩部）(施工ﾊﾟｯｹｰｼﾞ) |  |  |  | 施工Ｐ単価表(CB410260-0001)
1層当り平均仕上り厚 40 mm、3.0m超、再生密粒度ｱｽｺﾝ(13)、ﾌﾟﾗｲﾑｺｰﾄ PK-3、全ての費用 |  |  |  | 週単位 | 1.000 | m2 | 当り
名 称 ・ 規 格 | 構成比（％） | 補正後構成比 | 標準単価 (R06.4月単価) | 岐阜単価 （単価適用月） | 摘 要
アスファルトフィニッシャ賃料長期割引 騒対無/排対2014/ホイール型 舗装幅2.3～6.0m
0.88
タイヤローラ賃料長期割引 騒対無/排対2011/質量13t
0.14
ロードローラ賃料 騒対超低騒音/排対2次/ﾏｶﾀﾞﾑ 質量10t 締固め幅2.1m
0.13
その他機械損料 機械構成比端数調整分
普通作業員
3.66
運転手（特殊）
2.06
特殊作業員
2.03
土木一般世話役
0.73
その他労務費 労務構成比端数調整分
アスファルト再生合材 密 粒 度アスコン(１３)
80.7
アスファルト乳剤 プライムコート ＰＫ－３号
7.17
軽油 小型ローリー
0.49
その他材料費 材料構成比端数調整分
1 m2当り
100
条 件 名 称 |  | 入 力 値 | 条 件 値
J01 平均幅員 |  | 4 | 3.0m超
J02 1層当り平均仕上り厚 |  | 40 | 1層当り平均仕上り厚 40 mm
J03 材料 |  | 11 | 再生密粒度ｱｽｺﾝ(13)
J04 瀝青材料種類 |  | 2 | ﾌﾟﾗｲﾑｺｰﾄ PK-3
J05 費用の内訳 |  | 1 | 全ての費用
不陸整正(施工ﾊﾟｯｹｰｼﾞ) |  |  |  | 施工Ｐ単価表(CB410010-0002)
有り、28mm以上34mm未満、再生クラッシャーラン RC-30、全ての費用 |  |  |  | 週単位 | 1.000 | m2 | 当り
名 称 ・ 規 格 | 構成比（％） | 補正後構成比 | 標準単価 (R06.4月単価) | 岐阜単価 （単価適用月） | 摘 要
モータグレーダ機械損料 [排出ｶﾞｽ対策型(2014年規制)]ﾌﾞﾚｰﾄﾞ幅3.1m
13.6
ロードローラ賃料 騒対無/排対2014/ﾏｶﾀﾞﾑ 質量10t
1.7
タイヤローラ賃料長期割引 騒対超低騒音/排対2014/質量13～14t
1.68
運転手（特殊）
27.8
普通作業員
11.45
特殊作業員
8.93
土木一般世話役
8.38
再生砕石（ＲＣ） ＲＣ－３０
21.3
軽油 小型ローリー
5.16
1 m2当り
100
条 件 名 称 |  | 入 力 値 | 条 件 値
J01 補足材料の有無 |  | 2 | 有り
J02 補足材料平均厚さ |  | 6 | 28mm以上34mm未満
J03 補足材料 |  | 5 | 再生クラッシャーラン RC-30
J04 費用の内訳 |  | 1 | 全ての費用
舗装版破砕(施工ﾊﾟｯｹｰｼﾞ) |  |  |  | 施工Ｐ単価表(CB430310-0003)
ｱｽﾌｧﾙﾄ舗装版、騒音振動対策不要、無し、15cm以下、積込有り、全ての費用 |  |  |  | 週単位 | 1.000 | m2 | 当り
名 称 ・ 規 格 | 構成比（％） | 補正後構成比 | 標準単価 (R06.4月単価) | 岐阜単価 （単価適用月） | 摘 要
バックホウ賃料長期割引 騒対超低騒音/排対2011/後方超小旋回型 山積0.45m3(平積0.35m3)
12.85
土木一般世話役
29.54
運転手（特殊）
27.52
普通作業員
24.18
軽油 小型ローリー
5.91
1 m2当り
100
条 件 名 称 |  | 入 力 値 | 条 件 値
J01 舗装版種別 |  | 1 | ｱｽﾌｧﾙﾄ舗装版
J02 障害等の有無 |  | 1 | 無し
J03 騒音振動対策 |  | 1 | 騒音振動対策不要
J04 舗装版厚 |  | 1 | 15cm以下
J06 積込作業の有無 |  | 1 | 積込有り
J07 費用の内訳 |  | 1 | 全ての費用
舗装版切断(施工ﾊﾟｯｹｰｼﾞ) |  |  |  | 施工Ｐ単価表(CB430510-0004)
ｱｽﾌｧﾙﾄ舗装版、15cm以下、全ての費用 |  |  |  | 週単位 | 1.000 | ｍ | 当り
名 称 ・ 規 格 | 構成比（％） | 補正後構成比 | 標準単価 (R06.4月単価) | 岐阜単価 （単価適用月） | 摘 要
コンクリートカッタ機械損料 バキューム式･（超低騒音型）湿式 ブレード径 φ56cm
10.24
その他機械損料 機械構成比端数調整分
特殊作業員
19.96
土木一般世話役
10.88
普通作業員
8.92
その他労務費 労務構成比端数調整分
コンクリートカッタブレード ブレード径 ４５．５ｃｍ
22.39
ガソリン レギュラー80オクタン以上
2.81
その他材料費 材料構成比端数調整分
1 ｍ当り
100
条 件 名 称 |  | 入 力 値 | 条 件 値
J01 舗装版種別 |  | 1 | ｱｽﾌｧﾙﾄ舗装版
J02 ｱｽﾌｧﾙﾄ舗装版厚 |  | 1 | 15cm以下
J05 費用の内訳 |  | 1 | 全ての費用
殻運搬(施工ﾊﾟｯｹｰｼﾞ) |  |  |  | 施工Ｐ単価表(CB227010-0005)
舗装版破砕、機械積込(騒音対策不要,舗装版厚15cm以下)、DID区間無し、11.5km以下、全ての費用 |  |  |  | 週単位 | 1.000 | m3 | 当り
名 称 ・ 規 格 | 構成比（％） | 補正後構成比 | 標準単価 (R06.4月単価) | 岐阜単価 （単価適用月） | 摘 要
ダンプトラック機械損料 オンロード ディーゼル 10t級
44.05
運転手（一般）
39.87
軽油 小型ローリー
16.08
1 m3当り
100
条 件 名 称 |  | 入 力 値 | 条 件 値
J01 殻発生作業 |  | 3 | 舗装版破砕
J02 積込工法区分 |  | 3 | 機械積込(騒音対策不要,舗装版厚15cm以下)
J03 DID区間の有無 |  | 1 | DID区間無し
J10 運搬距離 DID無 |  | 5 | 11.5km以下
J16 費用の内訳 |  | 1 | 全ての費用
現場発生品及び支給品運搬(施工ﾊﾟｯｹｰｼﾞ) |  |  |  | 施工Ｐ単価表(CB010410-0006)
ﾄﾗｯｸ[ｸﾚｰﾝ装置付]ﾍﾞｰｽﾄﾗｯｸ2t積､吊能力2.9t、DID区間無し、24.0km以下 |  |  |  | 週単位 | 1.000 | ｔ | 当り
名 称 ・ 規 格 | 構成比（％） | 補正後構成比 | 標準単価 (R06.4月単価) | 岐阜単価 （単価適用月） | 摘 要
トラック機械損料 クレーン装置付 2.0ｔ積2.9ｔ吊
13.79
運転手（特殊）
42.15
特殊作業員
41.25
軽油 小型ローリー
2.81
1 ｔ当り
100
条 件 名 称 |  | 入 力 値 | 条 件 値
J01 ﾄﾗｯｸ機種 |  | 1 | ﾄﾗｯｸ[ｸﾚｰﾝ装置付]ﾍﾞｰｽﾄﾗｯｸ2t積､吊能力2.9t
J02 DID区間の有無 |  | 1 | DID区間無し
J03 片道運搬距離(km) DID無 |  | 9 | 24.0km以下
表層（車道・路肩部）(施工ﾊﾟｯｹｰｼﾞ) |  |  |  | 施工Ｐ単価表(CB410260-0007)
1.4m以上3.0m以下、1層当り平均仕上り厚 40 mm、再生密粒度ｱｽｺﾝ(13)、ﾌﾟﾗｲﾑｺｰﾄ PK-3、全ての費用 |  |  |  | 週単位 | 1.000 | m2 | 当り
名 称 ・ 規 格 | 構成比（％） | 補正後構成比 | 標準単価 (R06.4月単価) | 岐阜単価 （単価適用月） | 摘 要
アスファルトフィニッシャ賃料長期割引 騒対無/排対2014/ホイール型 舗装幅1.4～3.0m
1.04
振動ローラ賃料長期割引 騒対無/排対3次/搭乗式コンバインド型 質量3～4t
0.21
タイヤローラ賃料長期割引 騒対無/排対3次/質量3～4t
0.19
その他機械損料 機械構成比端数調整分
普通作業員
5.11
運転手（特殊）
3.49
特殊作業員
3.41
土木一般世話役
1.24
その他労務費 労務構成比端数調整分
アスファルト再生合材 密 粒 度アスコン(１３)
76.32
アスファルト乳剤 プライムコート ＰＫ－３号
6.78
軽油 小型ローリー
0.28
その他材料費 材料構成比端数調整分
1 m2当り
100
条 件 名 称 |  | 入 力 値 | 条 件 値
J01 平均幅員 |  | 3 | 1.4m以上3.0m以下
J02 1層当り平均仕上り厚 |  | 40 | 1層当り平均仕上り厚 40 mm
J03 材料 |  | 11 | 再生密粒度ｱｽｺﾝ(13)
J04 瀝青材料種類 |  | 2 | ﾌﾟﾗｲﾑｺｰﾄ PK-3
J05 費用の内訳 |  | 1 | 全ての費用
下層路盤（車道・路肩部）(施工ﾊﾟｯｹｰｼﾞ) |  |  |  | 施工Ｐ単価表(CB410030-0008)
全仕上り厚 140 mm、1層施工、再生クラッシャーラン RC-40、全ての費用 |  |  |  | 週単位 | 1.000 | m2 | 当り
名 称 ・ 規 格 | 構成比（％） | 補正後構成比 | 標準単価 (R06.4月単価) | 岐阜単価 （単価適用月） | 摘 要
モータグレーダ機械損料 [排出ｶﾞｽ対策型(2014年規制)]ﾌﾞﾚｰﾄﾞ幅3.1m
3.95
ロードローラ賃料 騒対無/排対2014/ﾏｶﾀﾞﾑ 質量10t
0.49
タイヤローラ賃料長期割引 騒対超低騒音/排対2014/質量13～14t
0.49
その他機械損料 機械構成比端数調整分
運転手（特殊）
8.06
普通作業員
2.95
特殊作業員
2.63
土木一般世話役
2.16
その他労務費 労務構成比端数調整分
再生砕石（ＲＣ） ＲＣ－４０
74.21
軽油 小型ローリー
1.5
その他材料費 材料構成比端数調整分
1 m2当り
100
条 件 名 称 |  | 入 力 値 | 条 件 値
J01 全仕上り厚 |  | 140 | 全仕上り厚 140 mm
J02 施工区分 |  | 1 | 1層施工
J03 材料 |  | 6 | 再生クラッシャーラン RC-40
J04 費用の内訳 |  | 1 | 全ての費用
掘削(施工ﾊﾟｯｹｰｼﾞ) |  |  |  | 施工Ｐ単価表(CB210100-0009)
土砂、上記以外(小規模)、標準 |  |  |  | 週単位 | 1.000 | m3 | 当り
名 称 ・ 規 格 | 構成比（％） | 補正後構成比 | 標準単価 (R06.4月単価) | 岐阜単価 （単価適用月） | 摘 要
バックホウ機械損料 排出ガス対策型(2次)クローラ型 山積0.28m3(平積0.20m3)
26.01
運転手（特殊）
62.89
軽油 小型ローリー
11.1
1 m3当り
100
条 件 名 称 |  | 入 力 値 | 条 件 値
J01 土質 |  | 1 | 土砂
J02 施工方法 |  | 5 | 上記以外(小規模)
J05 施工数量 |  | 7 | 標準
土砂等運搬(施工ﾊﾟｯｹｰｼﾞ) |  |  |  | 施工Ｐ単価表(CB210110-0010)
17.0km以下、DID区間無し、小規模、土砂(岩塊･玉石混り土含む)、ﾊﾞｯｸﾎｳ山積0.13m3(平積0.1m3) |  |  |  | 週単位 | 1.000 | m3 | 当り
名 称 ・ 規 格 | 構成比（％） | 補正後構成比 | 標準単価 (R06.4月単価) | 岐阜単価 （単価適用月） | 摘 要
ダンプトラック機械損料 オンロード ディーゼル 2ｔ級
20.25
運転手（一般）
71.03
軽油 小型ローリー
8.72
1 m3当り
100
条 件 名 称 |  | 入 力 値 | 条 件 値
J01 土砂等発生現場 |  | 2 | 小規模
J02 積込機種･規格 |  | 6 | ﾊﾞｯｸﾎｳ山積0.13m3(平積0.1m3)
J03 土質 |  | 1 | 土砂(岩塊･玉石混り土含む)
J04 DID区間の有無 |  | 1 | DID区間無し
J15 運搬距離 DID無 |  | 12 | 17.0km以下