## 設計書鏡（参考資料）
参 考 資 料
令和０７年度
川合地内 配水管布設替工事
可児市 川合 地内
本参考資料は、標準的な施工方法を参考明示したものであり、工事請負契約上の拘束 力を生じさせるものではない。 従って、施工条件及び地質条件等を十分考慮して、仮設、施工方法、安全対策等工事 目的物を完成させる手段について、設計図書に特別な定めがある場合を除き受注者の責 任において定めるものとする。 なお、本参考資料の内容に関する事項は、質問することが出来ない。 また、本参考資料の有効期限は、本工事の入札書の提出期限までとする。

## 設計書鏡
工事番号 |  | 事 業 名 | 川合地内 配水管布設替工事
路河川名 |  | 工 事 名 | 川合地内 配水管布設替工事 参考資料
年 度 | 令和０７年度 | 施工箇所 | 可児市 川合 地内
事 業 概 要 |  |  |  | 設 計 年 月 日
|  |  |  | 施 工 方 法 | 請負
施 工 期 間
起 工 年 月 日
竣 工 年 月 日
|  |  |  | 歩 掛 適 用 年 月 | 令和８年 ２月 １日
|  |  |  | 単 価 適 用 年 月 | 令和８年 ２月 １日
起工理由

## 内訳表
内 訳 表
名 称 |  | 数 量 | 単位 | 単 価 | 金 額 | 摘 要
01:本工事費 | [5 empty] | 工種区分：開削工事及び小口径推進工事等
管路
|  | 1 | 式
管きょ
|  | 1 | 式
材料（φ150） | [5 empty] | 週単位
|  | 1 | 式
配水用ﾎﾟﾘｴﾁﾚﾝ管継手 EF片受ﾚﾃﾞｭｰｻ(片側EF受口)
φ150×100mm
|  | 2 | 個 |  |  | T12186B
ﾀﾞｸﾀｲﾙ鋳鉄管用異種管継手 K形
Φ150
|  | 2 | 個 |  |  | T12003
ﾀﾞｸﾀｲﾙ鋳鉄異形管 K形継ぎ輪
φ150
|  | 2 | 個 |  |  | ZW10100150
ﾀﾞｸﾀｲﾙ鋳鉄管用 特殊押輪（耐震）K形
φ150
|  | 4 | 組 |  |  | T10003
内 訳 表
名 称 |  | 数 量 | 単位 | 単 価 | 金 額 | 摘 要
材料（φ100） | [5 empty] | 週単位
|  | 1 | 式
水道配水用ﾎﾟﾘｴﾁﾚﾝ管 EF受口付直管
φ100mm 長5m
|  | 47 | 本 |  |  | T12044B
水道配水用ﾎﾟﾘｴﾁﾚﾝ管継手 EFｿｹｯﾄ
φ100
|  | 1 | 個 |  |  | ZW10400100
配水用ﾎﾟﾘｴﾁﾚﾝ管継手 EF45°ﾍﾞﾝﾄﾞ 片受
φ100mm
|  | 2 | 個 |  |  | T12153B
配水用ﾎﾟﾘｴﾁﾚﾝ管継手 EF22 1/2°ﾍﾞﾝﾄﾞ 片受
φ100mm
|  | 1 | 個 |  |  | T12158B
配水用ﾎﾟﾘｴﾁﾚﾝ管継手 EF45°ﾍﾞﾝﾄﾞ 両受
φ100mm
|  | 3 | 個 |  |  | T12121B
配水用ﾎﾟﾘｴﾁﾚﾝ管継手 EF Sﾍﾞﾝﾄﾞ 片受
φ100mm×450H
|  | 2 | 個 |  |  | T12172B
配水用ﾎﾟﾘｴﾁﾚﾝ管継手 EF Sﾍﾞﾝﾄﾞ 両受
φ100mm×450H
|  | 1 | 個 |  |  | T12140B
内 訳 表
名 称 |  | 数 量 | 単位 | 単 価 | 金 額 | 摘 要
配水用ﾎﾟﾘｴﾁﾚﾝ管継手 EFﾁｰｽﾞ 両受
φ100×100mm
|  | 1 | 個 |  |  | T12064B
配水用ﾎﾟﾘｴﾁﾚﾝ管継手 EFﾁｰｽﾞ 両受
φ100×75mm
|  | 2 | 個 |  |  | T12063B
配水用ﾎﾟﾘｴﾁﾚﾝ管ｿﾌﾄｼｰﾙ仕切弁 内ﾈｼﾞ式 2種7.5K FCD製 内外面粉体塗装
両ﾎﾟﾘｴﾁﾚﾝ挿し口 φ100mm
|  | 2 | 個 |  |  | T15052B
仕切弁BOX
φ100 H800
|  | 2 | 式 |  |  | 単価表(SJ0010)
ﾀﾞｸﾀｲﾙ鋳鉄管用異種管継手 K形
Φ100
|  | 1 | 個 |  |  | T12002
ﾀﾞｸﾀｲﾙ鋳鉄異形管 K形継ぎ輪
φ100
|  | 1 | 個 |  |  | ZW10100100
ﾀﾞｸﾀｲﾙ鋳鉄管用 特殊押輪（耐震）K形
φ100
|  | 2 | 組 |  |  | T10002
材料（φ75） | [5 empty] | 週単位
|  | 1 | 式
内 訳 表
名 称 |  | 数 量 | 単位 | 単 価 | 金 額 | 摘 要
水道配水用ﾎﾟﾘｴﾁﾚﾝ管継手 EFｿｹｯﾄ
φ75
|  | 1 | 個 |  |  | ZW10400075
配水用ﾎﾟﾘｴﾁﾚﾝ管継手 EF45°ﾍﾞﾝﾄﾞ 片受
φ75mm
|  | 1 | 個 |  |  | T12152B
配水用ﾎﾟﾘｴﾁﾚﾝ管継手 EF22 1/2°ﾍﾞﾝﾄﾞ 片受
φ75mm
|  | 1 | 個 |  |  | T12157B
配水用ﾎﾟﾘｴﾁﾚﾝ管継手 EF45°ﾍﾞﾝﾄﾞ 両受
φ75mm
|  | 1 | 個 |  |  | T12120B
PE挿し口付き鋳鉄製ﾌﾗﾝｼﾞ短管（G形）
Φ75
|  | 1 | 個 |  |  | T12011
ﾌﾗﾝｼﾞ材 GF
Φ75
|  | 1 | 枚 |  |  | T18002
ﾀﾞｸﾀｲﾙ鋳鉄管用異種管継手 K形
Φ75
|  | 1 | 個 |  |  | T12001
ﾀﾞｸﾀｲﾙ鋳鉄異形管 K形継ぎ輪
φ75
|  | 1 | 個 |  |  | ZW10100075
内 訳 表
名 称 |  | 数 量 | 単位 | 単 価 | 金 額 | 摘 要
ﾀﾞｸﾀｲﾙ鋳鉄管用 特殊押輪（耐震）K形
φ75
|  | 2 | 組 |  |  | T10001
材料（ドレン管） | [5 empty] | 週単位
|  | 1 | 式
ｻﾄﾞﾙ付分水栓（鋳鉄管用）
Φ100*25（PE一体）
|  | 1 | 個 |  |  | T21009
鋳鉄管用防錆挿入ﾘﾝｸﾞ 密着銅ｺｱ
Φ25
|  | 1 | 個 |  |  | T21134
EFｻﾄﾞﾙ付分水栓
Φ100*25
|  | 3 | 個 |  |  | T21106
分止水ﾃｰﾊﾟｰ
Φ25（ｺｱ一体型・耐震型）
|  | 3 | 個 |  |  | T13085
水道用ﾎﾟﾘｴﾁﾚﾝ管軟質（1種二層管）
φ25
|  | 4 | ｍ |  |  | ZW10610025
ﾒﾀﾘﾝｸﾞﾊﾟｯｷﾝ
Φ25
|  | 8 | 個 |  |  | T23003
内 訳 表
名 称 |  | 数 量 | 単位 | 単 価 | 金 額 | 摘 要
袋ﾅｯﾄ
Φ25
|  | 4 | 個 |  |  | T14003
水道用硬質ﾎﾟﾘ塩ﾋﾞ管HI継手 ﾕﾆｵﾝｿｹｯﾄ(ｼﾓｸ)
φ25mm
|  | 4 | 個 |  |  | T14045B
ﾒｰﾀｰﾕﾆｵﾝ60°ﾍﾞﾝﾄﾞ PP用
Φ25（ｺｱ一体型・耐震型）
|  | 4 | 個 |  |  | T13069
甲止水栓
Φ25
|  | 4 | 個 |  |  | T15006
水道用耐衝撃性硬質ﾎﾟﾘ塩化ﾋﾞﾆﾙ管(HI管)
Φ25
|  | 4 | ｍ |  |  | T14009B
水道用硬質ﾎﾟﾘ塩ﾋﾞ管HI継手 ｴﾙﾎﾞ
φ25mm
|  | 12 | 個 |  |  | T14027B
水道用硬質ﾎﾟﾘ塩ﾋﾞ管HI継手 ｿｹｯﾄ
φ25mm
|  | 4 | 個 |  |  | T14018B
止水栓ﾎﾞｯｸｽ
止水栓ﾎﾞｯｸｽ用ｽﾗﾌﾞ
|  | 4 | 個 |  |  | T17043
内 訳 表
名 称 |  | 数 量 | 単位 | 単 価 | 金 額 | 摘 要
止水栓ﾎﾞｯｸｽ
鋳鉄製H400
|  | 4 | 個 |  |  | T17042
材料（仮設管） | [5 empty] | 週単位
|  | 1 | 式
PVﾃｰﾊﾟｰｿｹｯﾄ HIｼﾓｸ付き
Φ50 仮設
|  | 2 | 個 |  |  | T22111
水道用硬質ﾎﾟﾘ塩ﾋﾞ管HI継手 異径ｿｹｯﾄ
φ75mm×φ50mm
|  | 2 | 個 |  |  | T14022B
水道用硬質ﾎﾟﾘ塩ﾋﾞ管HI継手 ｴﾙﾎﾞ
φ75mm
|  | 2 | 個 |  |  | T14031B
ｻﾄﾞﾙ付分水栓（PP用）
Φ50*25（PE一体）
|  | 2 | 個 |  |  | T21075
ｻﾄﾞﾙ付分水栓（PP用）
Φ50*20（PE一体）
|  | 20 | 個 |  |  | T21074
水道用ﾎﾟﾘｴﾁﾚﾝ管軟質（1種二層管）
φ50
|  | 295 | ｍ |  |  | ZW10610050
内 訳 表
名 称 |  | 数 量 | 単位 | 単 価 | 金 額 | 摘 要
水道用ﾎﾟﾘｴﾁﾚﾝ管軟質（1種二層管）
φ30
|  | 5 | ｍ |  |  | ZW10610030
水道用ﾎﾟﾘｴﾁﾚﾝ管軟質（1種二層管）
φ25
|  | 3 | ｍ |  |  | ZW10610025
水道用ﾎﾟﾘｴﾁﾚﾝ管軟質（1種二層管）
φ20
|  | 100 | ｍ |  |  | ZW10610020
ｹﾞｰﾄﾊﾞﾙﾌﾞ 10K
50A 2B
|  | 5 | 個 |  |  | T15060B
ｹﾞｰﾄﾊﾞﾙﾌﾞ 10K
25A 1B
|  | 3 | 個 |  |  | T15057B
ｵｽﾈｼﾞﾃｰﾊﾟｰｿｹｯﾄ PP用
Φ50 仮設
|  | 10 | 個 |  |  | T22055
ｵｽﾈｼﾞﾃｰﾊﾟｰｿｹｯﾄ PP用
Φ25 仮設
|  | 6 | 個 |  |  | T22052
ﾃｰﾊﾟｰｴﾙﾎﾞ PP用
Φ30 仮設
|  | 1 | 個 |  |  | T22047
内 訳 表
名 称 |  | 数 量 | 単位 | 単 価 | 金 額 | 摘 要
ﾃｰﾊﾟｰｴﾙﾎﾞ PP用
Φ20 仮設
|  | 20 | 個 |  |  | T22045
ﾃｰﾊﾟｰｿｹｯﾄ PP用
Φ50 仮設
|  | 4 | 個 |  |  | T22019
ﾃｰﾊﾟｰｿｹｯﾄ PP用
Φ50*25 仮設
|  | 1 | 個 |  |  | T22020
ﾃｰﾊﾟｰﾁｰｽﾞ PP用
Φ50 仮設
|  | 2 | 個 |  |  | T22038
ﾃｰﾊﾟｰﾁｰｽﾞ PP用
Φ50*30 仮設
|  | 1 | 個 |  |  | T22042
ﾃｰﾊﾟｰﾁｰｽﾞ PP用
Φ30*13 仮設
|  | 1 | 個 |  |  | T22030
ﾒｰﾀｰﾕﾆｵﾝ90°ﾍﾞﾝﾄﾞ PP用
Φ30 仮設
|  | 1 | 個 |  |  | T22080
ﾒｰﾀｰﾕﾆｵﾝ90°ﾍﾞﾝﾄﾞ PP用
Φ20*13 仮設
|  | 20 | 個 |  |  | T22078
内 訳 表
名 称 |  | 数 量 | 単位 | 単 価 | 金 額 | 摘 要
PLAﾁｰｽﾞ
Φ20*13 仮設
|  | 20 | 個 |  |  | T22125
吐出口回転形横水栓
Φ13 仮設
|  | 21 | 個 |  |  | T22130
仮設用消火栓
Φ65 仮設
|  | 1 | 個 |  |  | T22132
六角ﾆｯﾌﾟﾙ
Φ65 仮設
|  | 1 | 個 |  |  | T22134
六角ﾆｯﾌﾟﾙ
Φ50 仮設
|  | 1 | 個 |  |  | T22133
異形ｿｹｯﾄ
Φ60*50 仮設
|  | 1 | 個 |  |  | T22135
ｵｽﾈｼﾞﾃｰﾊﾟｰｿｹｯﾄ PP用
Φ50 仮設
|  | 1 | 個 |  |  | T22055
材料（給水管） | [5 empty] | 週単位
|  | 1 | 式
内 訳 表
名 称 |  | 数 量 | 単位 | 単 価 | 金 額 | 摘 要
EFｻﾄﾞﾙ付分水栓
Φ100*40
|  | 1 | 個 |  |  | T21108
EFｻﾄﾞﾙ付分水栓
Φ100*20
|  | 17 | 個 |  |  | T21105
分止水ﾃｰﾊﾟｰ
Φ40（ｺｱ一体型・耐震型）
|  | 1 | 個 |  |  | T13089
分止水ﾃｰﾊﾟｰ
Φ20（ｺｱ一体型・耐震型）
|  | 17 | 個 |  |  | T13082
水道用ﾎﾟﾘｴﾁﾚﾝ管軟質（1種二層管）
φ40
|  | 2 | ｍ |  |  | ZW10610040
水道用ﾎﾟﾘｴﾁﾚﾝ管軟質（1種二層管）
φ20
|  | 85 | ｍ |  |  | ZW10610020
BC弁
Φ40
|  | 1 | 個 |  |  | T15002
ﾎﾞｰﾙ伸縮止水栓
Φ30
|  | 1 | 個 |  |  | T23016
内 訳 表
名 称 |  | 数 量 | 単位 | 単 価 | 金 額 | 摘 要
副弁付直結止水栓
Φ20*13
|  | 9 | 個 |  |  | T23021
逆流防止弁
Φ30
|  | 1 | 個 |  |  | T23026
逆流防止弁
Φ13
|  | 9 | 個 |  |  | T23023
ﾒｰﾀｰﾕﾆｵﾝ PP用
Φ40（ｺｱ一体型・耐震型）
|  | 1 | 個 |  |  | T13065
ﾒｰﾀｰﾕﾆｵﾝ60°ﾍﾞﾝﾄﾞ PP用
Φ20（ｺｱ一体型・耐震型）
|  | 9 | 個 |  |  | T13068
袋ﾅｯﾄ
Φ40
|  | 1 | 個 |  |  | T14005
水道用硬質ﾎﾟﾘ塩ﾋﾞ管HI継手 ﾕﾆｵﾝｿｹｯﾄ(ｼﾓｸ)
φ40mm
|  | 1 | 個 |  |  | T14047B
袋ﾅｯﾄ
Φ30
|  | 2 | 個 |  |  | T14004
内 訳 表
名 称 |  | 数 量 | 単位 | 単 価 | 金 額 | 摘 要
水道用硬質ﾎﾟﾘ塩ﾋﾞ管HI継手 ﾕﾆｵﾝｿｹｯﾄ(ｼﾓｸ)
φ30mm
|  | 2 | 個 |  |  | T14046B
袋ﾅｯﾄ
Φ13
|  | 9 | 個 |  |  | T14001
水道用硬質ﾎﾟﾘ塩ﾋﾞ管HI継手 ﾕﾆｵﾝｿｹｯﾄ(ｼﾓｸ)
φ13mm
|  | 9 | 個 |  |  | T14043B
水道用硬質ﾎﾟﾘ塩ﾋﾞ管HI継手 異径ｿｹｯﾄ
φ40mm×φ30mm
|  | 1 | 個 |  |  | T14020B
水道用耐衝撃性硬質ﾎﾟﾘ塩化ﾋﾞﾆﾙ管(HI管)
Φ30
|  | 2 | ｍ |  |  | T14010B
水道用耐衝撃性硬質ﾎﾟﾘ塩化ﾋﾞﾆﾙ管(HI管)
Φ13
|  | 9 | ｍ |  |  | T14007B
水道用硬質ﾎﾟﾘ塩ﾋﾞ管HI継手 ｿｹｯﾄ
φ30mm
|  | 3 | 個 |  |  | T14019B
水道用硬質ﾎﾟﾘ塩ﾋﾞ管HI継手 ｿｹｯﾄ
φ13mm
|  | 18 | 個 |  |  | T14016B
内 訳 表
名 称 |  | 数 量 | 単位 | 単 価 | 金 額 | 摘 要
ﾒﾀﾘﾝｸﾞﾊﾟｯｷﾝ
Φ40
|  | 2 | 個 |  |  | T23005
ﾒﾀﾘﾝｸﾞﾊﾟｯｷﾝ
Φ30
|  | 1 | 個 |  |  | T23004
ﾒﾀﾘﾝｸﾞﾊﾟｯｷﾝ
Φ20
|  | 9 | 個 |  |  | T23002
ﾒﾀﾘﾝｸﾞﾊﾟｯｷﾝ
Φ13
|  | 9 | 個 |  |  | T23001
量水器ﾎﾞｯｸｽ（底版付き）
Φ40（ﾒｰﾀｰΦ30用）
|  | 1 | 基 |  |  | T23030
量水器ﾎﾞｯｸｽ（底版付き）
Φ20（ﾒｰﾀｰΦ13用）
|  | 9 | 基 |  |  | T23027
管布設工（φ150） | [5 empty] | 週単位
|  | 1 | 式
ﾎﾟﾘｴﾁﾚﾝ管据付工
径150mm
|  | 2.500 | ｍ |  |  | 施工歩掛表(DW000505-0001)
内 訳 表
名 称 |  | 数 量 | 単位 | 単 価 | 金 額 | 摘 要
ポリエチレン管継手工
径150mm、融着の１口継手とする、融着継手をする
|  | 2 | 箇所 |  |  | 施工歩掛表(DW000510-0002)
メカニカル継手工
径150mm、Ｕ、ＵＦ、ＬＵＦ、ＵＳ形（ＳＢ、ＶＴ、ＬＳ方式）以外、なし
|  | 4 | 口 |  |  | 施工歩掛表(DW000215-0003)
鋳鉄管撤去管切断工
エンジンカッター、径150mm、ダクタイル鋳鉄管
|  | 1 | 口 |  |  | 施工歩掛表(DW000905-0004)
メカニカル継手取外し工(補正係数)
既設ｼﾞｮｲﾝﾄ取外し
|  | 1 | 口 |  |  | 施工歩掛表(DW000215-0005)
鋳鉄管撤去工（機械）
既設管撤去
|  | 1 | ｍ |  |  | 施工歩掛表(DW000205-0006)
管明示シート工
|  | 2.500 | ｍ |  |  | 単価表(SJ0020)
管明示テープ工
|  | 2.500 | ｍ |  |  | 単価表(SJ0030)
探知ワイヤー設置工
|  | 2.500 | ｍ |  |  | 単価表(SJ0040)
内 訳 表
名 称 |  | 数 量 | 単位 | 単 価 | 金 額 | 摘 要
管布設工（φ100） | [5 empty] | 週単位
|  | 1 | 式
ﾎﾟﾘｴﾁﾚﾝ管据付工
径100mm
|  | 237.500 | ｍ |  |  | 施工歩掛表(DW000505-0009)
２口
径100mm、融着の２口継手とする、融着継手をする
|  | 4 | 箇所 |  |  | 施工歩掛表(DW000510-0010)
１口
径100mm、融着の１口継手とする、融着継手をする
|  | 60 | 箇所 |  |  | 施工歩掛表(DW000510-0011)
ポリエチレン管切断工
径100mm
|  | 8 | 口 |  |  | 施工歩掛表(DW000760-0012)
メカニカル継手工
径100mm、Ｕ、ＵＦ、ＬＵＦ、ＵＳ形（ＳＢ、ＶＴ、ＬＳ方式）以外、なし
|  | 2 | 口 |  |  | 施工歩掛表(DW000215-0013)
鋳鉄製仕切弁設置工(縦･横型)(機械)
径100mm以下、たて型
|  | 2 | 基 |  |  | 施工歩掛表(DW000805-0014)
仕切弁BOX設置工
φ100 H800
|  | 2 | 式 |  |  | 単価表(SJ0050)
内 訳 表
名 称 |  | 数 量 | 単位 | 単 価 | 金 額 | 摘 要
硬質塩化ﾋﾞﾆﾙ管撤去管切断工
既設管切断
|  | 4 | 口 |  |  | 施工歩掛表(DW000755-0019)
メカニカル継手取外し工(補正係数)
既設ｼﾞｮｲﾝﾄ取外し
|  | 1 | 口 |  |  | 施工歩掛表(DW000215-0020)
硬質塩化ﾋﾞﾆﾙ管撤去工
既設管撤去
|  | 2.500 | ｍ |  |  | 施工歩掛表(DW000405-0021)
鋳鉄管撤去工（機械）
既設管撤去
|  | 1.500 | ｍ |  |  | 施工歩掛表(DW000205-0022)
鋳鉄製仕切弁撤去工(縦･横型)(機械)
既設仕切弁撤去
|  | 3 | 基 |  |  | 施工歩掛表(DW000805-0023)
ねじ式弁筺設置工
既設仕切弁ﾎﾞｯｸｽ撤去
|  | 4 | 箇所 |  |  | 施工歩掛表(DW000865-0024)
管明示シート工
|  | 237.500 | ｍ |  |  | 単価表(SJ0020)
管明示テープ工
|  | 237.500 | ｍ |  |  | 単価表(SJ0030)
内 訳 表
名 称 |  | 数 量 | 単位 | 単 価 | 金 額 | 摘 要
探知ワイヤー設置工
|  | 239.300 | ｍ |  |  | 単価表(SJ0040)
管布設工（φ75） | [5 empty] | 週単位
|  | 1 | 式
ﾎﾟﾘｴﾁﾚﾝ管据付工
径75mm
|  | 2.100 | ｍ |  |  | 施工歩掛表(DW000505-0025)
２口
径75mm、融着の２口継手とする、融着継手をする
|  | 1 | 箇所 |  |  | 施工歩掛表(DW000510-0026)
１口
径75mm、融着の１口継手とする、融着継手をする
|  | 4 | 箇所 |  |  | 施工歩掛表(DW000510-0027)
メカニカル継手工
径75mm以下、Ｕ、ＵＦ、ＬＵＦ、ＵＳ形（ＳＢ、ＶＴ、ＬＳ方式）以外、なし
|  | 2 | 口 |  |  | 施工歩掛表(DW000215-0028)
フランジ継手工
径75(80)mm、JWWA 7.5K（0.74MPa）
|  | 1 | 口 |  |  | 施工歩掛表(DW000230-0029)
硬質塩化ﾋﾞﾆﾙ管撤去管切断工
既設管切断
|  | 3 | 口 |  |  | 施工歩掛表(DW000755-0030)
内 訳 表
名 称 |  | 数 量 | 単位 | 単 価 | 金 額 | 摘 要
フランジ継手取外し工(補正係数0.60)
既設ﾌﾗﾝｼﾞ取外し
|  | 1 | 口 |  |  | 施工歩掛表(DW000230-0031)
メカニカル継手取外し工(補正係数)
既設ｼﾞｮｲﾝﾄ取外し
|  | 1 | 口 |  |  | 施工歩掛表(DW000215-0032)
硬質塩化ﾋﾞﾆﾙ管撤去工
既設管撤去
|  | 1.500 | ｍ |  |  | 施工歩掛表(DW000405-0033)
ねじ式弁筺設置工
既設仕切弁ﾎﾞｯｸｽ復元
|  | 1 | 箇所 |  |  | 施工歩掛表(DW000865-0034)
ねじ式弁筺設置工
既設仕切弁ﾎﾞｯｸｽ一時撤去
|  | 1 | 箇所 |  |  | 施工歩掛表(DW000865-0035)
管明示シート工
|  | 2.100 | ｍ |  |  | 単価表(SJ0020)
管明示テープ工
|  | 2.100 | ｍ |  |  | 単価表(SJ0030)
探知ワイヤー設置工
|  | 2.100 | ｍ |  |  | 単価表(SJ0040)
内 訳 表
名 称 |  | 数 量 | 単位 | 単 価 | 金 額 | 摘 要
管布設工（ドレン管） | [5 empty] | 週単位
|  | 1 | 式
サドル分水栓建込み工
本管呼び径 100mm、給水管呼び径 25mm、鋳鉄管
|  | 1 | 箇所 |  |  | 施工歩掛表(DW010205-0036)
サドル分水栓建込み工
本管呼び径 100mm、給水管呼び径 25mm、ポリエチレン管
|  | 3 | 箇所 |  |  | 施工歩掛表(DW010205-0037)
ﾎﾟﾘｴﾁﾚﾝ管据付工
径25mm
|  | 4 | ｍ |  |  | 施工歩掛表(DW000505-0038)
ポリエチレン管継手工
径25mm、融着継手としない
|  | 4 | 口 |  |  | 施工歩掛表(DW000510-0039)
止水栓取付工
止水栓＋筐、ＰＰ、呼び径 25mm
|  | 4 | 箇所 |  |  | 施工歩掛表(DW010215-0040)
硬質塩化ﾋﾞﾆﾙ管据付工
径25mm
|  | 4 | ｍ |  |  | 施工歩掛表(DW000405-0041)
硬質塩化ﾋﾞﾆﾙ管TS継手工
径25mm
|  | 24 | 口 |  |  | 施工歩掛表(DW000410-0042)
内 訳 表
名 称 |  | 数 量 | 単位 | 単 価 | 金 額 | 摘 要
ポリエチレン管切断工
径25mm
|  | 4 | 口 |  |  | 施工歩掛表(DW000760-0043)
硬質塩化ﾋﾞﾆﾙ管切断工
径25mm
|  | 12 | 口 |  |  | 施工歩掛表(DW000755-0044)
ねじ式弁筺設置工
既設仕切弁ﾎﾞｯｸｽ撤去
|  | 1 | 箇所 |  |  | 施工歩掛表(DW000865-0024)
止水栓筺撤去工
|  | 1 | 箇所 |  |  | 単価表(SJ0060)
探知ワイヤー設置工
|  | 6 | ｍ |  |  | 単価表(SJ0040)
管布設工（仮設管） | [5 empty] | 週単位
|  | 1 | 式
ポリエチレン管継手工
径50mm、融着継手としない
|  | 30 | 口 |  |  | 施工歩掛表(DW000510-0045)
ポリエチレン管継手工
径30mm、融着継手としない
|  | 5 | 口 |  |  | 施工歩掛表(DW000510-0046)
内 訳 表
名 称 |  | 数 量 | 単位 | 単 価 | 金 額 | 摘 要
ポリエチレン管継手工
径25mm、融着継手としない
|  | 7 | 口 |  |  | 施工歩掛表(DW000510-0039)
ポリエチレン管継手工
径20mm、融着継手としない
|  | 60 | 口 |  |  | 施工歩掛表(DW000510-0047)
ポリエチレン管継手工
径13mm、融着継手としない
|  | 1 | 口 |  |  | 施工歩掛表(DW000510-0048)
小口径鋼管ねじ込み接合工(人力)
径65mm
|  | 1 | 口 |  |  | 施工歩掛表(DW000320-0049)
小口径鋼管ねじ込み接合工(人力)
径50mm
|  | 11 | 口 |  |  | 施工歩掛表(DW000320-0050)
小口径鋼管ねじ込み接合工(人力)
径32mm
|  | 1 | 口 |  |  | 施工歩掛表(DW000320-0051)
小口径鋼管ねじ込み接合工(人力)
径25mm
|  | 6 | 口 |  |  | 施工歩掛表(DW000320-0052)
小口径鋼管ねじ込み接合工(人力)
径13mm
|  | 41 | 口 |  |  | 施工歩掛表(DW000320-0053)
内 訳 表
名 称 |  | 数 量 | 単位 | 単 価 | 金 額 | 摘 要
硬質塩化ﾋﾞﾆﾙ管TS継手工
径75mm
|  | 6 | 口 |  |  | 施工歩掛表(DW000410-0054)
硬質塩化ﾋﾞﾆﾙ管TS継手工
径50mm
|  | 4 | 口 |  |  | 施工歩掛表(DW000410-0055)
ﾎﾟﾘｴﾁﾚﾝ管据付工
径50mm
|  | 295 | ｍ |  |  | 施工歩掛表(DW000505-0056)
ﾎﾟﾘｴﾁﾚﾝ管撤去工
径50mm
|  | 295 | ｍ |  |  | 施工歩掛表(DW000505-0057)
ﾎﾟﾘｴﾁﾚﾝ管据付工
径30mm
|  | 5 | ｍ |  |  | 施工歩掛表(DW000505-0058)
ﾎﾟﾘｴﾁﾚﾝ管撤去工
径30mm
|  | 5 | ｍ |  |  | 施工歩掛表(DW000505-0059)
ﾎﾟﾘｴﾁﾚﾝ管据付工
径25mm
|  | 3 | ｍ |  |  | 施工歩掛表(DW000505-0038)
ﾎﾟﾘｴﾁﾚﾝ管撤去工
径25mm
|  | 3 | ｍ |  |  | 施工歩掛表(DW000505-0060)
内 訳 表
名 称 |  | 数 量 | 単位 | 単 価 | 金 額 | 摘 要
ﾎﾟﾘｴﾁﾚﾝ管据付工
径20mm
|  | 100 | ｍ |  |  | 施工歩掛表(DW000505-0061)
ﾎﾟﾘｴﾁﾚﾝ管撤去工
径20mm
|  | 100 | ｍ |  |  | 施工歩掛表(DW000505-0062)
ポリエチレン管切断工
径50mm
|  | 12 | 口 |  |  | 施工歩掛表(DW000760-0063)
ポリエチレン管切断工
径20mm
|  | 60 | 口 |  |  | 施工歩掛表(DW000760-0064)
サドル分水栓建込み工
本管呼び径 50mm、給水管呼び径 25mm、ポリエチレン管
|  | 2 | 箇所 |  |  | 施工歩掛表(DW010205-0065)
サドル分水栓建込み工
本管呼び径 50mm、給水管呼び径 20mm、ポリエチレン管
|  | 20 | 箇所 |  |  | 施工歩掛表(DW010205-0066)
管布設工（給水管） | [5 empty] | 週単位
|  | 1 | 式
サドル分水栓建込み工
本管呼び径 100mm、給水管呼び径 40mm、ポリエチレン管
|  | 1 | 箇所 |  |  | 施工歩掛表(DW010205-0067)
内 訳 表
名 称 |  | 数 量 | 単位 | 単 価 | 金 額 | 摘 要
サドル分水栓建込み工
本管呼び径 100mm、給水管呼び径 20mm、ポリエチレン管
|  | 17 | 箇所 |  |  | 施工歩掛表(DW010205-0068)
ﾎﾟﾘｴﾁﾚﾝ管据付工
径40mm
|  | 2 | ｍ |  |  | 施工歩掛表(DW000505-0069)
ﾎﾟﾘｴﾁﾚﾝ管据付工
径20mm
|  | 2 | ｍ |  |  | 施工歩掛表(DW000505-0061)
ポリエチレン管継手工
径40mm、融着継手としない
|  | 1 | 口 |  |  | 施工歩掛表(DW000510-0070)
ポリエチレン管継手工
径20mm、融着継手としない
|  | 20 | 口 |  |  | 施工歩掛表(DW000510-0047)
小口径鋼管ねじ込み接合工(人力)
径40mm
|  | 2 | 口 |  |  | 施工歩掛表(DW000320-0071)
小口径鋼管ねじ込み接合工(人力)
径32mm
|  | 2 | 口 |  |  | 施工歩掛表(DW000320-0051)
小口径鋼管ねじ込み接合工(人力)
径20mm
|  | 9 | 口 |  |  | 施工歩掛表(DW000320-0072)
内 訳 表
名 称 |  | 数 量 | 単位 | 単 価 | 金 額 | 摘 要
小口径鋼管ねじ込み接合工(人力)
径13mm
|  | 9 | 口 |  |  | 施工歩掛表(DW000320-0053)
量水器取付工（ねじ込み接合）
量水器のみ、標準メーター、呼び径 30mm
|  | 1 | 箇所 |  |  | 施工歩掛表(DW010230-0073)
量水器取付工（ねじ込み接合）
筐のみ、呼び径 40mm
|  | 1 | 箇所 |  |  | 施工歩掛表(DW010230-0074)
量水器取付工（ねじ込み接合）
量水器のみ、標準メーター、呼び径 13mm
|  | 9 | 箇所 |  |  | 施工歩掛表(DW010230-0075)
量水器取付工（ねじ込み接合）
筐のみ、呼び径 20mm
|  | 9 | 箇所 |  |  | 施工歩掛表(DW010230-0076)
硬質塩化ﾋﾞﾆﾙ管据付工
径30mm
|  | 2 | ｍ |  |  | 施工歩掛表(DW000405-0077)
硬質塩化ﾋﾞﾆﾙ管据付工
径13mm
|  | 9 | ｍ |  |  | 施工歩掛表(DW000405-0078)
硬質塩化ﾋﾞﾆﾙ管TS継手工
径40mm
|  | 1 | 口 |  |  | 施工歩掛表(DW000410-0079)
内 訳 表
名 称 |  | 数 量 | 単位 | 単 価 | 金 額 | 摘 要
硬質塩化ﾋﾞﾆﾙ管TS継手工
径30mm
|  | 7 | 口 |  |  | 施工歩掛表(DW000410-0080)
硬質塩化ﾋﾞﾆﾙ管TS継手工
径13mm
|  | 36 | 口 |  |  | 施工歩掛表(DW000410-0081)
ポリエチレン管切断工
径40mm
|  | 1 | 口 |  |  | 施工歩掛表(DW000760-0082)
ポリエチレン管切断工
径20mm
|  | 17 | 口 |  |  | 施工歩掛表(DW000760-0064)
硬質塩化ﾋﾞﾆﾙ管切断工
径30mm
|  | 2 | 口 |  |  | 施工歩掛表(DW000755-0083)
硬質塩化ﾋﾞﾆﾙ管切断工
径13mm
|  | 9 | 口 |  |  | 施工歩掛表(DW000755-0084)
探知ワイヤー設置工
|  | 87 | ｍ |  |  | 単価表(SJ0040)
ねじ式弁筺設置工
Ａ・Ｂ形 １号、使用する、設置
|  | 1 | 箇所 |  |  | 施工歩掛表(DW000865-0085)
内 訳 表
名 称 |  | 数 量 | 単位 | 単 価 | 金 額 | 摘 要
ねじ式弁筺設置工
Ａ・Ｂ形 １号、使用しない、撤去
|  | 1 | 箇所 |  |  | 施工歩掛表(DW000865-0086)
管路土工 | [5 empty] | 週単位
|  | 1 | 式
舗装版切断(施工ﾊﾟｯｹｰｼﾞ)
ｱｽﾌｧﾙﾄ舗装版、15cm以下、全ての費用
|  | 820 | ｍ |  |  | 施工P単価表(CB430510-0001)
舗装版直接掘削・積込工
山積0.28m3（0.20m3）、0cm超え10cm以下
|  | 210 | m2 |  |  | 施工歩掛表(DW010015-0087)
管路掘削工（バックホウ掘削積込）
礫質土、クローラ型 山積0.28m3（0.20m3）
|  | 200 | m3 |  |  | 施工歩掛表(DW010005-0089)
管路埋戻工（機械埋戻）
クローラ型 山積0.28m3（0.20m3）、クッション用砂
|  | 83 | m3 |  |  | 施工歩掛表(DW010010-0090)
管路埋戻工（機械埋戻）
クローラ型 山積0.28m3（0.20m3）、流用土
|  | 3.200 | m3 |  |  | 施工歩掛表(DW010010-0092)
管路埋戻工（機械埋戻）
クローラ型 山積0.28m3（0.20m3）、RC-40
|  | 87 | m3 |  |  | 施工歩掛表(DW010010-0093)
内 訳 表
名 称 |  | 数 量 | 単位 | 単 価 | 金 額 | 摘 要
路盤工機械
下層路盤、施工厚= 14 cm、1.8m未満、ＲＣ－40 再生材
|  | 210 | m2 |  |  | 施工歩掛表(DW010020-0094)
表層工・人力施工（車道・路肩）
仕上り厚 4cm、有、プライムコート（車道・路肩）、再生密粒度アスコン(13)、N4以下、砂散布計上なし、締め固め後密度 2350kg/m3
|  | 210 | m2 |  |  | 施工歩掛表(DW010035-0096)
Asガラ運搬処理
|  | 8.400 | m3 |  |  | 単価表(SJ0080)
汚泥運搬処理
|  | 1.600 | m3 |  |  | 単価表(SJ0090)
残土運搬処理
|  | 200 | m3 |  |  | 単価表(SJ0070)
仮設工 | [5 empty] | 週単位
|  | 1 | 式
土留工（軽量鋼矢板たて込み）（機械）
掘削深=1.5m以下、BH油圧･ｸﾛｰﾗ 山積0.28m3(平積0.20m3)、排出ガス対策型
|  | 6.800 | ｍ |  |  | 施工歩掛表(DW000110-0105)
土留工（軽量鋼矢板引抜き）（機械）
掘削深=1.5m以下、ﾄﾗｯｸｸﾚｰﾝ油圧伸縮ｼﾞﾌﾞ型4.9t吊
|  | 6.800 | ｍ |  |  | 施工歩掛表(DW000110-0106)
内 訳 表
名 称 |  | 数 量 | 単位 | 単 価 | 金 額 | 摘 要
軽量金属支保設置工
１段 2.0m以下、軽量金属、水圧式
|  | 6.800 | ｍ |  |  | 施工歩掛表(DW000125-0107)
軽量金属支保撤去工
１段 2.0m以下、軽量金属、水圧式
|  | 6.800 | ｍ |  |  | 施工歩掛表(DW000125-0108)
土留材賃料
|  | 1 | 式 |  |  | TJ0020
全工種共通（仮設工）
|  | 1 | 式
仮設工
|  | 1 | 式
交通管理工 | [5 empty] | 週単位
|  | 1 | 式
交通誘導警備員Ｂ
|  | 63 | 人 |  |  | RW1045
直接工事費計
|  | 1 | 式
内 訳 表
名 称 |  | 数 量 | 単位 | 単 価 | 金 額 | 摘 要
間接工事費
共通仮設費
運 搬 費 | [5 empty] | 週単位
|  | 1 | 式 |  |  | 単価表(F999100001-01)
技術管理費 | [5 empty] | 週単位
|  | 1 | 式 |  |  | 単価表(F999400001-01)
共通仮設費（率計上額） | [5 empty] | 施工地域：補正なし、週単位
|  | 1 | 式
共通仮設費計
|  | 1 | 式
純工事費
|  | 1 | 式
現場管理費
|  | 1 | 式
内 訳 表
名 称 |  | 数 量 | 単位 | 単 価 | 金 額 | 摘 要
現場管理費（率計上額） | [5 empty] | 施工地域：補正なし、週単位
|  | 1 | 式
工事原価
|  | 1 | 式
一般管理費等
|  | 1 | 式
合計
|  | 1 | 式
総合計

## 単価表（施工単価）
ﾎﾟﾘｴﾁﾚﾝ管据付工 | [5 empty] | 施工歩掛表(DW000505-0001)
径150mm |  |  |  | 週単位 |  | 10 | ｍ | 当り
名 称 ・ 規 格 | 数 量 | 単位 | 単 価 |  | 金 額 | 摘 要
配管工
| 0.18 | 人
RW1036
普通作業員
| 0.26 | 人
RW1002
合 計 | 10 | ｍ
単位当り | 1 | ｍ | 当り
条 件 名 称 |  |  | 入 力 値 |  | 条 件 値
J01 呼び径 |  |  | 9 |  | 径150mm
J02 据付・撤去区分 |  |  | 1 |  | ﾎﾟﾘｴﾁﾚﾝ管据付工
ポリエチレン管継手工 | [5 empty] | 施工歩掛表(DW000510-0002)
径150mm、融着の１口継手とする、融着継手をする |  |  |  | 週単位 |  | 1 | 箇所 | 当り
名 称 ・ 規 格 | 数 量 | 単位 | 単 価 |  | 金 額 | 摘 要
配管工
[1]
| 0.098 | 人
RW1036
普通作業員
[1]
| 0.098 | 人
RW1002
諸雑費
Σ[1] * 0.140 | 1 | 式
X981036
合 計 | 1 | 箇所
単位当り | 1 | 箇所 | 当り
条 件 名 称 |  |  | 入 力 値 |  | 条 件 値
J01 呼び径 |  |  | 9 |  | 径150mm
J02 継手区分 |  |  | 2 |  | 融着継手をする
J03 融着継手工区分 |  |  | 2 |  | 融着の１口継手とする
メカニカル継手工 | [5 empty] | 施工歩掛表(DW000215-0003)
径150mm、Ｕ、ＵＦ、ＬＵＦ、ＵＳ形（ＳＢ、ＶＴ、ＬＳ方式）以外、なし |  |  |  | 週単位 |  | 1 | 口 | 当り
名 称 ・ 規 格 | 数 量 | 単位 | 単 価 |  | 金 額 | 摘 要
配管工
[1]
| 0.06 | 人
RW1036
普通作業員
[1]
| 0.06 | 人
RW1002
諸雑費
Σ[1] * 0.010 | 1 | 式
X981036
合 計 | 1 | 口
単位当り | 1 | 口 | 当り
条 件 名 称 |  |  | 入 力 値 |  | 条 件 値
J01 継手・取外し区分 |  |  | 1 |  | メカニカル継手工
J02 呼び径 |  |  | 3 |  | 径150mm
J03 継手種別 |  |  | 2 |  | Ｕ、ＵＦ、ＬＵＦ、ＵＳ形（ＳＢ、ＶＴ、ＬＳ方式）以外
J07 耐震型補強金具補正 |  |  | 1 |  | なし
鋳鉄管撤去管切断工 | [5 empty] | 施工歩掛表(DW000905-0004)
エンジンカッター、径150mm、ダクタイル鋳鉄管 |  |  |  | 週単位 |  | 1 | 口 | 当り
名 称 ・ 規 格 | 数 量 | 単位 | 単 価 |  | 金 額 | 摘 要
特殊作業員
[1]
| 0.011 | 人
RW1001
普通作業員
[1]
| 0.022 | 人
RW1002
エンジンカッター
φ150 | 0.04 | 日
ZW83510150
諸雑費
Σ[1] * 0.300 | 1 | 式
X981036
合 計 | 1 | 口
単位当り | 1 | 口 | 当り
条 件 名 称 |  |  | 入 力 値 |  | 条 件 値
J01 カッター種類 |  |  | 2 |  | エンジンカッター
J02 呼び径 |  |  | 4 |  | 径150mm
J04 材質 |  |  | 2 |  | ダクタイル鋳鉄管
メカニカル継手取外し工(補正係数) | [5 empty] | 施工歩掛表(DW000215-0005)
既設ｼﾞｮｲﾝﾄ取外し |  |  |  | 週単位 |  | 1 | 口 | 当り
名 称 ・ 規 格 | 数 量 | 単位 | 単 価 |  | 金 額 | 摘 要
配管工
[1]
| 0.036 | 人
RW1036
普通作業員
[1]
| 0.036 | 人
RW1002
諸雑費
Σ[1] * 0.010 | 1 | 式
X981036
合 計 | 1 | 口
単位当り | 1 | 口 | 当り
条 件 名 称 |  |  | 入 力 値 |  | 条 件 値
J01 継手・取外し区分 |  |  | 2 |  | メカニカル継手取外し工(補正係数)
J02 呼び径 |  |  | 3 |  | 径150mm
J05 継手種別 |  |  | 1 |  | Ｋ形
J07 耐震型補強金具補正 |  |  | 1 |  | なし
鋳鉄管撤去工（機械） | [5 empty] | 施工歩掛表(DW000205-0006)
既設管撤去 |  |  |  | 週単位 |  | 10 | ｍ | 当り
名 称 ・ 規 格 | 数 量 | 単位 | 単 価 |  | 金 額 | 摘 要
配管工
| 0.054 | 人
RW1036
普通作業員
| 0.09 | 人
RW1002
トラック運転費
クレーン装置付 4～4.5ｔ積 2.9ｔ吊、標準値を使用する | 0.804 | 時間
施工歩掛表(KC010450-0007)
合 計 | 10 | ｍ
単位当り | 1 | ｍ | 当り
条 件 名 称 |  |  | 入 力 値 |  | 条 件 値
J01 布設・撤去区分 |  |  | 2 |  | 鋳鉄管撤去工（機械）
J02 呼び径 |  |  | 3 |  | 径150mm
トラック運転費 | [5 empty] | 施工歩掛表(KC010450-0007)
クレーン装置付 4～4.5ｔ積 2.9ｔ吊、標準値を使用する |  |  |  | 週単位 |  | 1 | 時間 | 当り
名 称 ・ 規 格 | 数 量 | 単位 | 単 価 |  | 金 額 | 摘 要
運転手（特殊）
| 0.17 | 人
RW1014
軽油
小型ローリー | 5.3 | ﾘｯﾄﾙ
ZC19020000
トラック機械損料
クレーン装置付 4～4.5ｔ積 2.9ｔ吊、標準値を使用する | 1 | 時間
施工歩掛表(KC919516-0008)
合 計 | 1 | 時間
単位当り | 1 | 時間 | 当り
条 件 名 称 |  |  | 入 力 値 |  | 条 件 値
J01 規格 |  |  | 10 |  | クレーン装置付 4～4.5ｔ積 2.9ｔ吊
J02 運転日当り運転時間 |  |  | 1 |  | 標準値を使用する
トラック機械損料 | [5 empty] | 施工歩掛表(KC919516-0008)
クレーン装置付 4～4.5ｔ積 2.9ｔ吊、標準値を使用する |  |  |  | 週単位 |  | 1 | 時間 | 当り
名 称 ・ 規 格 | 数 量 | 単位 | 単 価 |  | 金 額 | 摘 要
トラック機械損料[13欄]
クレーン装置付 4.0～4.5ｔ積2.9ｔ吊 | 1 | 時間
MC001960
合 計 | 1 | 時間
単位当り | 1 | 時間 | 当り
条 件 名 称 |  |  | 入 力 値 |  | 条 件 値
J01 規格 |  |  | 10 |  | クレーン装置付 4～4.5ｔ積 2.9ｔ吊
J02 運転日当り運転時間 |  |  | 1 |  | 標準値を使用する
ﾎﾟﾘｴﾁﾚﾝ管据付工 | [5 empty] | 施工歩掛表(DW000505-0009)
径100mm |  |  |  | 週単位 |  | 10 | ｍ | 当り
名 称 ・ 規 格 | 数 量 | 単位 | 単 価 |  | 金 額 | 摘 要
配管工
| 0.12 | 人
RW1036
普通作業員
| 0.2 | 人
RW1002
合 計 | 10 | ｍ
単位当り | 1 | ｍ | 当り
条 件 名 称 |  |  | 入 力 値 |  | 条 件 値
J01 呼び径 |  |  | 8 |  | 径100mm
J02 据付・撤去区分 |  |  | 1 |  | ﾎﾟﾘｴﾁﾚﾝ管据付工
２口 | [5 empty] | 施工歩掛表(DW000510-0010)
径100mm、融着の２口継手とする、融着継手をする |  |  |  | 週単位 |  | 1 | 箇所 | 当り
名 称 ・ 規 格 | 数 量 | 単位 | 単 価 |  | 金 額 | 摘 要
配管工
[1]
| 0.12 | 人
RW1036
普通作業員
[1]
| 0.12 | 人
RW1002
諸雑費
Σ[1] * 0.140 | 1 | 式
X981036
合 計 | 1 | 箇所
単位当り | 1 | 箇所 | 当り
条 件 名 称 |  |  | 入 力 値 |  | 条 件 値
J01 呼び径 |  |  | 8 |  | 径100mm
J02 継手区分 |  |  | 2 |  | 融着継手をする
J03 融着継手工区分 |  |  | 1 |  | 融着の２口継手とする
１口 | [5 empty] | 施工歩掛表(DW000510-0011)
径100mm、融着の１口継手とする、融着継手をする |  |  |  | 週単位 |  | 1 | 箇所 | 当り
名 称 ・ 規 格 | 数 量 | 単位 | 単 価 |  | 金 額 | 摘 要
配管工
[1]
| 0.084 | 人
RW1036
普通作業員
[1]
| 0.084 | 人
RW1002
諸雑費
Σ[1] * 0.140 | 1 | 式
X981036
合 計 | 1 | 箇所
単位当り | 1 | 箇所 | 当り
条 件 名 称 |  |  | 入 力 値 |  | 条 件 値
J01 呼び径 |  |  | 8 |  | 径100mm
J02 継手区分 |  |  | 2 |  | 融着継手をする
J03 融着継手工区分 |  |  | 2 |  | 融着の１口継手とする
ポリエチレン管切断工 | [5 empty] | 施工歩掛表(DW000760-0012)
径100mm |  |  |  | 週単位 |  | 1 | 口 | 当り
名 称 ・ 規 格 | 数 量 | 単位 | 単 価 |  | 金 額 | 摘 要
配管工
[1]
| 0.02 | 人
RW1036
普通作業員
[1]
| 0.02 | 人
RW1002
諸雑費
Σ[1] * 0.070 | 1 | 式
X981036
合 計 | 1 | 口
単位当り | 1 | 口 | 当り
条 件 名 称 |  |  | 入 力 値 |  | 条 件 値
J01 呼び径 |  |  | 8 |  | 径100mm
J02 切断・撤去区分 |  |  | 1 |  | ポリエチレン管切断工
メカニカル継手工 | [5 empty] | 施工歩掛表(DW000215-0013)
径100mm、Ｕ、ＵＦ、ＬＵＦ、ＵＳ形（ＳＢ、ＶＴ、ＬＳ方式）以外、なし |  |  |  | 週単位 |  | 1 | 口 | 当り
名 称 ・ 規 格 | 数 量 | 単位 | 単 価 |  | 金 額 | 摘 要
配管工
[1]
| 0.05 | 人
RW1036
普通作業員
[1]
| 0.05 | 人
RW1002
諸雑費
Σ[1] * 0.010 | 1 | 式
X981036
合 計 | 1 | 口
単位当り | 1 | 口 | 当り
条 件 名 称 |  |  | 入 力 値 |  | 条 件 値
J01 継手・取外し区分 |  |  | 1 |  | メカニカル継手工
J02 呼び径 |  |  | 2 |  | 径100mm
J03 継手種別 |  |  | 2 |  | Ｕ、ＵＦ、ＬＵＦ、ＵＳ形（ＳＢ、ＶＴ、ＬＳ方式）以外
J07 耐震型補強金具補正 |  |  | 1 |  | なし
鋳鉄製仕切弁設置工(縦･横型)(機械) | [5 empty] | 施工歩掛表(DW000805-0014)
径100mm以下、たて型 |  |  |  | 週単位 |  | 1 | 基 | 当り
名 称 ・ 規 格 | 数 量 | 単位 | 単 価 |  | 金 額 | 摘 要
配管工
| 0.03 | 人
RW1036
普通作業員
| 0.05 | 人
RW1002
トラック運転費
クレーン装置付 4～4.5ｔ積 2.9ｔ吊、標準値を使用する | 0.4 | 時間
施工歩掛表(KC010450-0007)
合 計 | 1 | 基
単位当り | 1 | 基 | 当り
条 件 名 称 |  |  | 入 力 値 |  | 条 件 値
J01 呼び径 |  |  | 1 |  | 径100mm以下
J02 仕切弁 |  |  | 1 |  | たて型
J03 設置・撤去区分 |  |  | 1 |  | 鋳鉄製仕切弁設置工(縦･横型)(機械)
ねじ式弁筺設置工 | [5 empty] | 施工歩掛表(DW000865-0015)
Ｃ形 １号、設置 |  |  |  | 週単位 |  | 1 | 箇所 | 当り
名 称 ・ 規 格 | 数 量 | 単位 | 単 価 |  | 金 額 | 摘 要
普通作業員
| 0.02 | 人
RW1002
合 計 | 1 | 箇所
単位当り | 1 | 箇所 | 当り
条 件 名 称 |  |  | 入 力 値 |  | 条 件 値
J01 種類 |  |  | 5 |  | Ｃ形 １号
J04 設置・撤去区分 |  |  | 01 |  | 設置
ﾚｼﾞﾝｺﾝｸﾘｰﾄ製ﾎﾞｯｸｽ設置工（円形） | [5 empty] | 施工歩掛表(DW000850-0016)
１号 上部壁 内寸250mm、高さ150mm、設置 |  |  |  | 週単位 |  | 1 | 個 | 当り
名 称 ・ 規 格 | 数 量 | 単位 | 単 価 |  | 金 額 | 摘 要
普通作業員
| 0.01 | 人
RW1002
合 計 | 1 | 個
単位当り | 1 | 個 | 当り
条 件 名 称 |  |  | 入 力 値 |  | 条 件 値
J01 ﾚｼﾞﾝｺﾝｸﾘｰﾄ製ﾎﾞｯｸｽ種類 |  |  | 2 |  | １号 上部壁 内寸250mm
J02 高さ |  |  | 4 |  | 高さ150mm
J03 設置・撤去区分 |  |  | 01 |  | 設置
ﾚｼﾞﾝｺﾝｸﾘｰﾄ製ﾎﾞｯｸｽ設置工（円形） | [5 empty] | 施工歩掛表(DW000850-0017)
１号 下部壁 内寸250mm、高さ150mm、設置 |  |  |  | 週単位 |  | 1 | 個 | 当り
名 称 ・ 規 格 | 数 量 | 単位 | 単 価 |  | 金 額 | 摘 要
普通作業員
| 0.01 | 人
RW1002
合 計 | 1 | 個
単位当り | 1 | 個 | 当り
条 件 名 称 |  |  | 入 力 値 |  | 条 件 値
J01 ﾚｼﾞﾝｺﾝｸﾘｰﾄ製ﾎﾞｯｸｽ種類 |  |  | 4 |  | １号 下部壁 内寸250mm
J02 高さ |  |  | 4 |  | 高さ150mm
J03 設置・撤去区分 |  |  | 01 |  | 設置
ﾚｼﾞﾝｺﾝｸﾘｰﾄ製ﾎﾞｯｸｽ設置工（円形） | [5 empty] | 施工歩掛表(DW000850-0018)
２号 底版 内寸350mm、高さ40mm、設置 |  |  |  | 週単位 |  | 1 | 個 | 当り
名 称 ・ 規 格 | 数 量 | 単位 | 単 価 |  | 金 額 | 摘 要
普通作業員
| 0.02 | 人
RW1002
合 計 | 1 | 個
単位当り | 1 | 個 | 当り
条 件 名 称 |  |  | 入 力 値 |  | 条 件 値
J01 ﾚｼﾞﾝｺﾝｸﾘｰﾄ製ﾎﾞｯｸｽ種類 |  |  | 10 |  | ２号 底版 内寸350mm
J02 高さ |  |  | 1 |  | 高さ40mm
J03 設置・撤去区分 |  |  | 01 |  | 設置
硬質塩化ﾋﾞﾆﾙ管撤去管切断工 | [5 empty] | 施工歩掛表(DW000755-0019)
既設管切断 |  |  |  | 週単位 |  | 1 | 口 | 当り
名 称 ・ 規 格 | 数 量 | 単位 | 単 価 |  | 金 額 | 摘 要
配管工
[1]
| 0.005 | 人
RW1036
普通作業員
[1]
| 0.005 | 人
RW1002
諸雑費
Σ[1] * 0.050 | 1 | 式
X981036
合 計 | 1 | 口
単位当り | 1 | 口 | 当り
条 件 名 称 |  |  | 入 力 値 |  | 条 件 値
J01 呼び径 |  |  | 9 |  | 径100mm
J02 切断・撤去区分 |  |  | 2 |  | 硬質塩化ﾋﾞﾆﾙ管撤去管切断工
メカニカル継手取外し工(補正係数) | [5 empty] | 施工歩掛表(DW000215-0020)
既設ｼﾞｮｲﾝﾄ取外し |  |  |  | 週単位 |  | 1 | 口 | 当り
名 称 ・ 規 格 | 数 量 | 単位 | 単 価 |  | 金 額 | 摘 要
配管工
[1]
| 0.03 | 人
RW1036
普通作業員
[1]
| 0.03 | 人
RW1002
諸雑費
Σ[1] * 0.010 | 1 | 式
X981036
合 計 | 1 | 口
単位当り | 1 | 口 | 当り
条 件 名 称 |  |  | 入 力 値 |  | 条 件 値
J01 継手・取外し区分 |  |  | 2 |  | メカニカル継手取外し工(補正係数)
J02 呼び径 |  |  | 2 |  | 径100mm
J05 継手種別 |  |  | 1 |  | Ｋ形
J07 耐震型補強金具補正 |  |  | 1 |  | なし
硬質塩化ﾋﾞﾆﾙ管撤去工 | [5 empty] | 施工歩掛表(DW000405-0021)
既設管撤去 |  |  |  | 週単位 |  | 10 | ｍ | 当り
名 称 ・ 規 格 | 数 量 | 単位 | 単 価 |  | 金 額 | 摘 要
配管工
| 0.072 | 人
RW1036
普通作業員
| 0.12 | 人
RW1002
合 計 | 10 | ｍ
単位当り | 1 | ｍ | 当り
条 件 名 称 |  |  | 入 力 値 |  | 条 件 値
J01 呼び径 |  |  | 9 |  | 径100mm
J02 据付・撤去区分 |  |  | 2 |  | 硬質塩化ﾋﾞﾆﾙ管撤去工
鋳鉄管撤去工（機械） | [5 empty] | 施工歩掛表(DW000205-0022)
既設管撤去 |  |  |  | 週単位 |  | 10 | ｍ | 当り
名 称 ・ 規 格 | 数 量 | 単位 | 単 価 |  | 金 額 | 摘 要
配管工
| 0.042 | 人
RW1036
普通作業員
| 0.078 | 人
RW1002
トラック運転費
クレーン装置付 4～4.5ｔ積 2.9ｔ吊、標準値を使用する | 0.726 | 時間
施工歩掛表(KC010450-0007)
合 計 | 10 | ｍ
単位当り | 1 | ｍ | 当り
条 件 名 称 |  |  | 入 力 値 |  | 条 件 値
J01 布設・撤去区分 |  |  | 2 |  | 鋳鉄管撤去工（機械）
J02 呼び径 |  |  | 2 |  | 径100mm
鋳鉄製仕切弁撤去工(縦･横型)(機械) | [5 empty] | 施工歩掛表(DW000805-0023)
既設仕切弁撤去 |  |  |  | 週単位 |  | 1 | 基 | 当り
名 称 ・ 規 格 | 数 量 | 単位 | 単 価 |  | 金 額 | 摘 要
配管工
| 0.018 | 人
RW1036
普通作業員
| 0.03 | 人
RW1002
トラック運転費
クレーン装置付 4～4.5ｔ積 2.9ｔ吊、標準値を使用する | 0.24 | 時間
施工歩掛表(KC010450-0007)
合 計 | 1 | 基
単位当り | 1 | 基 | 当り
条 件 名 称 |  |  | 入 力 値 |  | 条 件 値
J01 呼び径 |  |  | 1 |  | 径100mm以下
J02 仕切弁 |  |  | 1 |  | たて型
J03 設置・撤去区分 |  |  | 2 |  | 鋳鉄製仕切弁撤去工(縦･横型)(機械)
ねじ式弁筺設置工 | [5 empty] | 施工歩掛表(DW000865-0024)
既設仕切弁ﾎﾞｯｸｽ撤去 |  |  |  | 週単位 |  | 1 | 箇所 | 当り
名 称 ・ 規 格 | 数 量 | 単位 | 単 価 |  | 金 額 | 摘 要
普通作業員
| 0.018 | 人
RW1002
合 計 | 1 | 箇所
単位当り | 1 | 箇所 | 当り
条 件 名 称 |  |  | 入 力 値 |  | 条 件 値
J01 種類 |  |  | 1 |  | Ａ・Ｂ形 １号
J02 底版使用区分 |  |  | 2 |  | 使用しない
J04 設置・撤去区分 |  |  | 2 |  | 撤去
ﾎﾟﾘｴﾁﾚﾝ管据付工 | [5 empty] | 施工歩掛表(DW000505-0025)
径75mm |  |  |  | 週単位 |  | 10 | ｍ | 当り
名 称 ・ 規 格 | 数 量 | 単位 | 単 価 |  | 金 額 | 摘 要
配管工
| 0.1 | 人
RW1036
普通作業員
| 0.18 | 人
RW1002
合 計 | 10 | ｍ
単位当り | 1 | ｍ | 当り
条 件 名 称 |  |  | 入 力 値 |  | 条 件 値
J01 呼び径 |  |  | 7 |  | 径75mm
J02 据付・撤去区分 |  |  | 1 |  | ﾎﾟﾘｴﾁﾚﾝ管据付工
２口 | [5 empty] | 施工歩掛表(DW000510-0026)
径75mm、融着の２口継手とする、融着継手をする |  |  |  | 週単位 |  | 1 | 箇所 | 当り
名 称 ・ 規 格 | 数 量 | 単位 | 単 価 |  | 金 額 | 摘 要
配管工
[1]
| 0.08 | 人
RW1036
普通作業員
[1]
| 0.08 | 人
RW1002
諸雑費
Σ[1] * 0.140 | 1 | 式
X981036
合 計 | 1 | 箇所
単位当り | 1 | 箇所 | 当り
条 件 名 称 |  |  | 入 力 値 |  | 条 件 値
J01 呼び径 |  |  | 7 |  | 径75mm
J02 継手区分 |  |  | 2 |  | 融着継手をする
J03 融着継手工区分 |  |  | 1 |  | 融着の２口継手とする
１口 | [5 empty] | 施工歩掛表(DW000510-0027)
径75mm、融着の１口継手とする、融着継手をする |  |  |  | 週単位 |  | 1 | 箇所 | 当り
名 称 ・ 規 格 | 数 量 | 単位 | 単 価 |  | 金 額 | 摘 要
配管工
[1]
| 0.056 | 人
RW1036
普通作業員
[1]
| 0.056 | 人
RW1002
諸雑費
Σ[1] * 0.140 | 1 | 式
X981036
合 計 | 1 | 箇所
単位当り | 1 | 箇所 | 当り
条 件 名 称 |  |  | 入 力 値 |  | 条 件 値
J01 呼び径 |  |  | 7 |  | 径75mm
J02 継手区分 |  |  | 2 |  | 融着継手をする
J03 融着継手工区分 |  |  | 2 |  | 融着の１口継手とする
メカニカル継手工 | [5 empty] | 施工歩掛表(DW000215-0028)
径75mm以下、Ｕ、ＵＦ、ＬＵＦ、ＵＳ形（ＳＢ、ＶＴ、ＬＳ方式）以外、なし |  |  |  | 週単位 |  | 1 | 口 | 当り
名 称 ・ 規 格 | 数 量 | 単位 | 単 価 |  | 金 額 | 摘 要
配管工
[1]
| 0.05 | 人
RW1036
普通作業員
[1]
| 0.05 | 人
RW1002
諸雑費
Σ[1] * 0.010 | 1 | 式
X981036
合 計 | 1 | 口
単位当り | 1 | 口 | 当り
条 件 名 称 |  |  | 入 力 値 |  | 条 件 値
J01 継手・取外し区分 |  |  | 1 |  | メカニカル継手工
J02 呼び径 |  |  | 1 |  | 径75mm以下
J03 継手種別 |  |  | 2 |  | Ｕ、ＵＦ、ＬＵＦ、ＵＳ形（ＳＢ、ＶＴ、ＬＳ方式）以外
J07 耐震型補強金具補正 |  |  | 1 |  | なし
フランジ継手工 | [5 empty] | 施工歩掛表(DW000230-0029)
径75(80)mm、JWWA 7.5K（0.74MPa） |  |  |  | 週単位 |  | 1 | 口 | 当り
名 称 ・ 規 格 | 数 量 | 単位 | 単 価 |  | 金 額 | 摘 要
配管工
[1]
| 0.06 | 人
RW1036
普通作業員
[1]
| 0.06 | 人
RW1002
諸雑費
Σ[1] * 0.010 | 1 | 式
X981036
合 計 | 1 | 口
単位当り | 1 | 口 | 当り
条 件 名 称 |  |  | 入 力 値 |  | 条 件 値
J01 継手・取外し区分 |  |  | 1 |  | フランジ継手工
J02 呼び径 |  |  | 2 |  | 径75(80)mm
J03 規格 |  |  | 1 |  | JWWA 7.5K（0.74MPa）
硬質塩化ﾋﾞﾆﾙ管撤去管切断工 | [5 empty] | 施工歩掛表(DW000755-0030)
既設管切断 |  |  |  | 週単位 |  | 1 | 口 | 当り
名 称 ・ 規 格 | 数 量 | 単位 | 単 価 |  | 金 額 | 摘 要
配管工
[1]
| 0.005 | 人
RW1036
普通作業員
[1]
| 0.005 | 人
RW1002
諸雑費
Σ[1] * 0.050 | 1 | 式
X981036
合 計 | 1 | 口
単位当り | 1 | 口 | 当り
条 件 名 称 |  |  | 入 力 値 |  | 条 件 値
J01 呼び径 |  |  | 8 |  | 径75mm
J02 切断・撤去区分 |  |  | 2 |  | 硬質塩化ﾋﾞﾆﾙ管撤去管切断工
フランジ継手取外し工(補正係数0.60) | [5 empty] | 施工歩掛表(DW000230-0031)
既設ﾌﾗﾝｼﾞ取外し |  |  |  | 週単位 |  | 1 | 口 | 当り
名 称 ・ 規 格 | 数 量 | 単位 | 単 価 |  | 金 額 | 摘 要
配管工
[1]
| 0.036 | 人
RW1036
普通作業員
[1]
| 0.036 | 人
RW1002
諸雑費
Σ[1] * 0.010 | 1 | 式
X981036
合 計 | 1 | 口
単位当り | 1 | 口 | 当り
条 件 名 称 |  |  | 入 力 値 |  | 条 件 値
J01 継手・取外し区分 |  |  | 2 |  | フランジ継手取外し工(補正係数0.60)
J02 呼び径 |  |  | 2 |  | 径75(80)mm
J03 規格 |  |  | 1 |  | JWWA 7.5K（0.74MPa）
メカニカル継手取外し工(補正係数) | [5 empty] | 施工歩掛表(DW000215-0032)
既設ｼﾞｮｲﾝﾄ取外し |  |  |  | 週単位 |  | 1 | 口 | 当り
名 称 ・ 規 格 | 数 量 | 単位 | 単 価 |  | 金 額 | 摘 要
配管工
[1]
| 0.03 | 人
RW1036
普通作業員
[1]
| 0.03 | 人
RW1002
諸雑費
Σ[1] * 0.010 | 1 | 式
X981036
合 計 | 1 | 口
単位当り | 1 | 口 | 当り
条 件 名 称 |  |  | 入 力 値 |  | 条 件 値
J01 継手・取外し区分 |  |  | 2 |  | メカニカル継手取外し工(補正係数)
J02 呼び径 |  |  | 1 |  | 径75mm以下
J05 継手種別 |  |  | 1 |  | Ｋ形
J07 耐震型補強金具補正 |  |  | 1 |  | なし
硬質塩化ﾋﾞﾆﾙ管撤去工 | [5 empty] | 施工歩掛表(DW000405-0033)
既設管撤去 |  |  |  | 週単位 |  | 10 | ｍ | 当り
名 称 ・ 規 格 | 数 量 | 単位 | 単 価 |  | 金 額 | 摘 要
配管工
| 0.06 | 人
RW1036
普通作業員
| 0.108 | 人
RW1002
合 計 | 10 | ｍ
単位当り | 1 | ｍ | 当り
条 件 名 称 |  |  | 入 力 値 |  | 条 件 値
J01 呼び径 |  |  | 8 |  | 径75mm
J02 据付・撤去区分 |  |  | 2 |  | 硬質塩化ﾋﾞﾆﾙ管撤去工
ねじ式弁筺設置工 | [5 empty] | 施工歩掛表(DW000865-0034)
既設仕切弁ﾎﾞｯｸｽ復元 |  |  |  | 週単位 |  | 1 | 箇所 | 当り
名 称 ・ 規 格 | 数 量 | 単位 | 単 価 |  | 金 額 | 摘 要
普通作業員
| 0.04 | 人
RW1002
合 計 | 1 | 箇所
単位当り | 1 | 箇所 | 当り
条 件 名 称 |  |  | 入 力 値 |  | 条 件 値
J01 種類 |  |  | 1 |  | Ａ・Ｂ形 １号
J02 底版使用区分 |  |  | 1 |  | 使用する
J04 設置・撤去区分 |  |  | 1 |  | 設置
ねじ式弁筺設置工 | [5 empty] | 施工歩掛表(DW000865-0035)
既設仕切弁ﾎﾞｯｸｽ一時撤去 |  |  |  | 週単位 |  | 1 | 箇所 | 当り
名 称 ・ 規 格 | 数 量 | 単位 | 単 価 |  | 金 額 | 摘 要
普通作業員
| 0.018 | 人
RW1002
合 計 | 1 | 箇所
単位当り | 1 | 箇所 | 当り
条 件 名 称 |  |  | 入 力 値 |  | 条 件 値
J01 種類 |  |  | 1 |  | Ａ・Ｂ形 １号
J02 底版使用区分 |  |  | 2 |  | 使用しない
J04 設置・撤去区分 |  |  | 2 |  | 撤去
サドル分水栓建込み工 | [5 empty] | 施工歩掛表(DW010205-0036)
本管呼び径 100mm、給水管呼び径 25mm、鋳鉄管 |  |  |  | 週単位 |  | 1 | 箇所 | 当り
名 称 ・ 規 格 | 数 量 | 単位 | 単 価 |  | 金 額 | 摘 要
配管工
[1]
| 0.09 | 人
RW1036
普通作業員
[1]
| 0.09 | 人
RW1002
諸雑費
Σ[1] * 0.120 | 1 | 式
X981036
合 計 | 1 | 箇所
単位当り | 1 | 箇所 | 当り
条 件 名 称 |  |  | 入 力 値 |  | 条 件 値
J01 本管種別 |  |  | 1 |  | 鋳鉄管
J02 本管呼び径 |  |  | 4 |  | 本管呼び径 100mm
J03 呼び径 |  |  | 3 |  | 給水管呼び径 25mm
サドル分水栓建込み工 | [5 empty] | 施工歩掛表(DW010205-0037)
本管呼び径 100mm、給水管呼び径 25mm、ポリエチレン管 |  |  |  | 週単位 |  | 1 | 箇所 | 当り
名 称 ・ 規 格 | 数 量 | 単位 | 単 価 |  | 金 額 | 摘 要
配管工
[1]
| 0.07 | 人
RW1036
普通作業員
[1]
| 0.07 | 人
RW1002
諸雑費
Σ[1] * 0.010 | 1 | 式
X981036
合 計 | 1 | 箇所
単位当り | 1 | 箇所 | 当り
条 件 名 称 |  |  | 入 力 値 |  | 条 件 値
J01 本管種別 |  |  | 3 |  | ポリエチレン管
J02 本管呼び径 |  |  | 4 |  | 本管呼び径 100mm
J03 呼び径 |  |  | 3 |  | 給水管呼び径 25mm
ﾎﾟﾘｴﾁﾚﾝ管据付工 | [5 empty] | 施工歩掛表(DW000505-0038)
径25mm |  |  |  | 週単位 |  | 10 | ｍ | 当り
名 称 ・ 規 格 | 数 量 | 単位 | 単 価 |  | 金 額 | 摘 要
配管工
| 0.07 | 人
RW1036
普通作業員
| 0.12 | 人
RW1002
合 計 | 10 | ｍ
単位当り | 1 | ｍ | 当り
条 件 名 称 |  |  | 入 力 値 |  | 条 件 値
J01 呼び径 |  |  | 3 |  | 径25mm
J02 据付・撤去区分 |  |  | 1 |  | ﾎﾟﾘｴﾁﾚﾝ管据付工
ポリエチレン管継手工 | [5 empty] | 施工歩掛表(DW000510-0039)
径25mm、融着継手としない |  |  |  | 週単位 |  | 1 | 口 | 当り
名 称 ・ 規 格 | 数 量 | 単位 | 単 価 |  | 金 額 | 摘 要
配管工
[1]
| 0.02 | 人
RW1036
普通作業員
[1]
| 0.02 | 人
RW1002
諸雑費
Σ[1] * 0.010 | 1 | 式
X981036
合 計 | 1 | 口
単位当り | 1 | 口 | 当り
条 件 名 称 |  |  | 入 力 値 |  | 条 件 値
J01 呼び径 |  |  | 3 |  | 径25mm
J02 継手区分 |  |  | 1 |  | 融着継手としない
止水栓取付工 | [5 empty] | 施工歩掛表(DW010215-0040)
止水栓＋筐、ＰＰ、呼び径 25mm |  |  |  | 週単位 |  | 1 | 箇所 | 当り
名 称 ・ 規 格 | 数 量 | 単位 | 単 価 |  | 金 額 | 摘 要
配管工
[1]
| 0.06 | 人
RW1036
普通作業員
[1]
| 0.04 | 人
RW1002
諸雑費
Σ[1] * 0.010 | 1 | 式
X981036
合 計 | 1 | 箇所
単位当り | 1 | 箇所 | 当り
条 件 名 称 |  |  | 入 力 値 |  | 条 件 値
J01 取付区分 |  |  | 01 |  | 止水栓＋筐
J02 管種別 |  |  | 4 |  | ＰＰ
J03 呼び径 |  |  | 3 |  | 呼び径 25mm
硬質塩化ﾋﾞﾆﾙ管据付工 | [5 empty] | 施工歩掛表(DW000405-0041)
径25mm |  |  |  | 週単位 |  | 10 | ｍ | 当り
名 称 ・ 規 格 | 数 量 | 単位 | 単 価 |  | 金 額 | 摘 要
配管工
| 0.07 | 人
RW1036
普通作業員
| 0.12 | 人
RW1002
合 計 | 10 | ｍ
単位当り | 1 | ｍ | 当り
条 件 名 称 |  |  | 入 力 値 |  | 条 件 値
J01 呼び径 |  |  | 4 |  | 径25mm
J02 据付・撤去区分 |  |  | 1 |  | 硬質塩化ﾋﾞﾆﾙ管据付工
硬質塩化ﾋﾞﾆﾙ管TS継手工 | [5 empty] | 施工歩掛表(DW000410-0042)
径25mm |  |  |  | 週単位 |  | 2 | 口 | 当り
名 称 ・ 規 格 | 数 量 | 単位 | 単 価 |  | 金 額 | 摘 要
配管工
[1]
| 0.02 | 人
RW1036
普通作業員
[1]
| 0.02 | 人
RW1002
諸雑費
Σ[1] * 0.010 | 1 | 式
X981036
合 計 | 2 | 口
単位当り | 1 | 口 | 当り
条 件 名 称 |  |  | 入 力 値 |  | 条 件 値
J01 呼び径 |  |  | 4 |  | 径25mm
ポリエチレン管切断工 | [5 empty] | 施工歩掛表(DW000760-0043)
径25mm |  |  |  | 週単位 |  | 1 | 口 | 当り
名 称 ・ 規 格 | 数 量 | 単位 | 単 価 |  | 金 額 | 摘 要
配管工
[1]
| 0.01 | 人
RW1036
普通作業員
[1]
| 0.01 | 人
RW1002
諸雑費
Σ[1] * 0.010 | 1 | 式
X981036
合 計 | 1 | 口
単位当り | 1 | 口 | 当り
条 件 名 称 |  |  | 入 力 値 |  | 条 件 値
J01 呼び径 |  |  | 3 |  | 径25mm
J02 切断・撤去区分 |  |  | 1 |  | ポリエチレン管切断工
硬質塩化ﾋﾞﾆﾙ管切断工 | [5 empty] | 施工歩掛表(DW000755-0044)
径25mm |  |  |  | 週単位 |  | 1 | 口 | 当り
名 称 ・ 規 格 | 数 量 | 単位 | 単 価 |  | 金 額 | 摘 要
配管工
[1]
| 0.01 | 人
RW1036
普通作業員
[1]
| 0.01 | 人
RW1002
諸雑費
Σ[1] * 0.010 | 1 | 式
X981036
合 計 | 1 | 口
単位当り | 1 | 口 | 当り
条 件 名 称 |  |  | 入 力 値 |  | 条 件 値
J01 呼び径 |  |  | 4 |  | 径25mm
J02 切断・撤去区分 |  |  | 1 |  | 硬質塩化ﾋﾞﾆﾙ管切断工
ポリエチレン管継手工 | [5 empty] | 施工歩掛表(DW000510-0045)
径50mm、融着継手としない |  |  |  | 週単位 |  | 1 | 口 | 当り
名 称 ・ 規 格 | 数 量 | 単位 | 単 価 |  | 金 額 | 摘 要
配管工
[1]
| 0.04 | 人
RW1036
普通作業員
[1]
| 0.04 | 人
RW1002
諸雑費
Σ[1] * 0.010 | 1 | 式
X981036
合 計 | 1 | 口
単位当り | 1 | 口 | 当り
条 件 名 称 |  |  | 入 力 値 |  | 条 件 値
J01 呼び径 |  |  | 6 |  | 径50mm
J02 継手区分 |  |  | 1 |  | 融着継手としない
ポリエチレン管継手工 | [5 empty] | 施工歩掛表(DW000510-0046)
径30mm、融着継手としない |  |  |  | 週単位 |  | 1 | 口 | 当り
名 称 ・ 規 格 | 数 量 | 単位 | 単 価 |  | 金 額 | 摘 要
配管工
[1]
| 0.03 | 人
RW1036
普通作業員
[1]
| 0.03 | 人
RW1002
諸雑費
Σ[1] * 0.010 | 1 | 式
X981036
合 計 | 1 | 口
単位当り | 1 | 口 | 当り
条 件 名 称 |  |  | 入 力 値 |  | 条 件 値
J01 呼び径 |  |  | 4 |  | 径30mm
J02 継手区分 |  |  | 1 |  | 融着継手としない
ポリエチレン管継手工 | [5 empty] | 施工歩掛表(DW000510-0047)
径20mm、融着継手としない |  |  |  | 週単位 |  | 1 | 口 | 当り
名 称 ・ 規 格 | 数 量 | 単位 | 単 価 |  | 金 額 | 摘 要
配管工
[1]
| 0.02 | 人
RW1036
普通作業員
[1]
| 0.02 | 人
RW1002
諸雑費
Σ[1] * 0.010 | 1 | 式
X981036
合 計 | 1 | 口
単位当り | 1 | 口 | 当り
条 件 名 称 |  |  | 入 力 値 |  | 条 件 値
J01 呼び径 |  |  | 2 |  | 径20mm
J02 継手区分 |  |  | 1 |  | 融着継手としない
ポリエチレン管継手工 | [5 empty] | 施工歩掛表(DW000510-0048)
径13mm、融着継手としない |  |  |  | 週単位 |  | 1 | 口 | 当り
名 称 ・ 規 格 | 数 量 | 単位 | 単 価 |  | 金 額 | 摘 要
配管工
[1]
| 0.01 | 人
RW1036
普通作業員
[1]
| 0.01 | 人
RW1002
諸雑費
Σ[1] * 0.010 | 1 | 式
X981036
合 計 | 1 | 口
単位当り | 1 | 口 | 当り
条 件 名 称 |  |  | 入 力 値 |  | 条 件 値
J01 呼び径 |  |  | 1 |  | 径13mm
J02 継手区分 |  |  | 1 |  | 融着継手としない
小口径鋼管ねじ込み接合工(人力) | [5 empty] | 施工歩掛表(DW000320-0049)
径65mm |  |  |  | 週単位 |  | 2 | 口 | 当り
名 称 ・ 規 格 | 数 量 | 単位 | 単 価 |  | 金 額 | 摘 要
配管工
[1]
| 0.02 | 人
RW1036
普通作業員
[1]
| 0.05 | 人
RW1002
諸雑費
Σ[1] * 0.030 | 1 | 式
X981036
合 計 | 2 | 口
単位当り | 1 | 口 | 当り
条 件 名 称 |  |  | 入 力 値 |  | 条 件 値
J01 呼び径 |  |  | 7 |  | 径65mm
小口径鋼管ねじ込み接合工(人力) | [5 empty] | 施工歩掛表(DW000320-0050)
径50mm |  |  |  | 週単位 |  | 2 | 口 | 当り
名 称 ・ 規 格 | 数 量 | 単位 | 単 価 |  | 金 額 | 摘 要
配管工
[1]
| 0.02 | 人
RW1036
普通作業員
[1]
| 0.05 | 人
RW1002
諸雑費
Σ[1] * 0.030 | 1 | 式
X981036
合 計 | 2 | 口
単位当り | 1 | 口 | 当り
条 件 名 称 |  |  | 入 力 値 |  | 条 件 値
J01 呼び径 |  |  | 6 |  | 径50mm
小口径鋼管ねじ込み接合工(人力) | [5 empty] | 施工歩掛表(DW000320-0051)
径32mm |  |  |  | 週単位 |  | 2 | 口 | 当り
名 称 ・ 規 格 | 数 量 | 単位 | 単 価 |  | 金 額 | 摘 要
配管工
[1]
| 0.02 | 人
RW1036
普通作業員
[1]
| 0.04 | 人
RW1002
諸雑費
Σ[1] * 0.030 | 1 | 式
X981036
合 計 | 2 | 口
単位当り | 1 | 口 | 当り
条 件 名 称 |  |  | 入 力 値 |  | 条 件 値
J01 呼び径 |  |  | 4 |  | 径32mm
小口径鋼管ねじ込み接合工(人力) | [5 empty] | 施工歩掛表(DW000320-0052)
径25mm |  |  |  | 週単位 |  | 2 | 口 | 当り
名 称 ・ 規 格 | 数 量 | 単位 | 単 価 |  | 金 額 | 摘 要
配管工
[1]
| 0.02 | 人
RW1036
普通作業員
[1]
| 0.04 | 人
RW1002
諸雑費
Σ[1] * 0.030 | 1 | 式
X981036
合 計 | 2 | 口
単位当り | 1 | 口 | 当り
条 件 名 称 |  |  | 入 力 値 |  | 条 件 値
J01 呼び径 |  |  | 3 |  | 径25mm
小口径鋼管ねじ込み接合工(人力) | [5 empty] | 施工歩掛表(DW000320-0053)
径13mm |  |  |  | 週単位 |  | 2 | 口 | 当り
名 称 ・ 規 格 | 数 量 | 単位 | 単 価 |  | 金 額 | 摘 要
配管工
[1]
| 0.02 | 人
RW1036
普通作業員
[1]
| 0.04 | 人
RW1002
諸雑費
Σ[1] * 0.030 | 1 | 式
X981036
合 計 | 2 | 口
単位当り | 1 | 口 | 当り
条 件 名 称 |  |  | 入 力 値 |  | 条 件 値
J01 呼び径 |  |  | 1 |  | 径13mm
硬質塩化ﾋﾞﾆﾙ管TS継手工 | [5 empty] | 施工歩掛表(DW000410-0054)
径75mm |  |  |  | 週単位 |  | 2 | 口 | 当り
名 称 ・ 規 格 | 数 量 | 単位 | 単 価 |  | 金 額 | 摘 要
配管工
[1]
| 0.04 | 人
RW1036
普通作業員
[1]
| 0.04 | 人
RW1002
諸雑費
Σ[1] * 0.010 | 1 | 式
X981036
合 計 | 2 | 口
単位当り | 1 | 口 | 当り
条 件 名 称 |  |  | 入 力 値 |  | 条 件 値
J01 呼び径 |  |  | 8 |  | 径75mm
硬質塩化ﾋﾞﾆﾙ管TS継手工 | [5 empty] | 施工歩掛表(DW000410-0055)
径50mm |  |  |  | 週単位 |  | 2 | 口 | 当り
名 称 ・ 規 格 | 数 量 | 単位 | 単 価 |  | 金 額 | 摘 要
配管工
[1]
| 0.04 | 人
RW1036
普通作業員
[1]
| 0.04 | 人
RW1002
諸雑費
Σ[1] * 0.010 | 1 | 式
X981036
合 計 | 2 | 口
単位当り | 1 | 口 | 当り
条 件 名 称 |  |  | 入 力 値 |  | 条 件 値
J01 呼び径 |  |  | 7 |  | 径50mm
ﾎﾟﾘｴﾁﾚﾝ管据付工 | [5 empty] | 施工歩掛表(DW000505-0056)
径50mm |  |  |  | 週単位 |  | 10 | ｍ | 当り
名 称 ・ 規 格 | 数 量 | 単位 | 単 価 |  | 金 額 | 摘 要
配管工
| 0.1 | 人
RW1036
普通作業員
| 0.18 | 人
RW1002
合 計 | 10 | ｍ
単位当り | 1 | ｍ | 当り
条 件 名 称 |  |  | 入 力 値 |  | 条 件 値
J01 呼び径 |  |  | 6 |  | 径50mm
J02 据付・撤去区分 |  |  | 1 |  | ﾎﾟﾘｴﾁﾚﾝ管据付工
ﾎﾟﾘｴﾁﾚﾝ管撤去工 | [5 empty] | 施工歩掛表(DW000505-0057)
径50mm |  |  |  | 週単位 |  | 10 | ｍ | 当り
名 称 ・ 規 格 | 数 量 | 単位 | 単 価 |  | 金 額 | 摘 要
配管工
| 0.06 | 人
RW1036
普通作業員
| 0.108 | 人
RW1002
合 計 | 10 | ｍ
単位当り | 1 | ｍ | 当り
条 件 名 称 |  |  | 入 力 値 |  | 条 件 値
J01 呼び径 |  |  | 6 |  | 径50mm
J02 据付・撤去区分 |  |  | 2 |  | ﾎﾟﾘｴﾁﾚﾝ管撤去工
ﾎﾟﾘｴﾁﾚﾝ管据付工 | [5 empty] | 施工歩掛表(DW000505-0058)
径30mm |  |  |  | 週単位 |  | 10 | ｍ | 当り
名 称 ・ 規 格 | 数 量 | 単位 | 単 価 |  | 金 額 | 摘 要
配管工
| 0.08 | 人
RW1036
普通作業員
| 0.14 | 人
RW1002
合 計 | 10 | ｍ
単位当り | 1 | ｍ | 当り
条 件 名 称 |  |  | 入 力 値 |  | 条 件 値
J01 呼び径 |  |  | 4 |  | 径30mm
J02 据付・撤去区分 |  |  | 1 |  | ﾎﾟﾘｴﾁﾚﾝ管据付工
ﾎﾟﾘｴﾁﾚﾝ管撤去工 | [5 empty] | 施工歩掛表(DW000505-0059)
径30mm |  |  |  | 週単位 |  | 10 | ｍ | 当り
名 称 ・ 規 格 | 数 量 | 単位 | 単 価 |  | 金 額 | 摘 要
配管工
| 0.048 | 人
RW1036
普通作業員
| 0.084 | 人
RW1002
合 計 | 10 | ｍ
単位当り | 1 | ｍ | 当り
条 件 名 称 |  |  | 入 力 値 |  | 条 件 値
J01 呼び径 |  |  | 4 |  | 径30mm
J02 据付・撤去区分 |  |  | 2 |  | ﾎﾟﾘｴﾁﾚﾝ管撤去工
ﾎﾟﾘｴﾁﾚﾝ管撤去工 | [5 empty] | 施工歩掛表(DW000505-0060)
径25mm |  |  |  | 週単位 |  | 10 | ｍ | 当り
名 称 ・ 規 格 | 数 量 | 単位 | 単 価 |  | 金 額 | 摘 要
配管工
| 0.042 | 人
RW1036
普通作業員
| 0.072 | 人
RW1002
合 計 | 10 | ｍ
単位当り | 1 | ｍ | 当り
条 件 名 称 |  |  | 入 力 値 |  | 条 件 値
J01 呼び径 |  |  | 3 |  | 径25mm
J02 据付・撤去区分 |  |  | 2 |  | ﾎﾟﾘｴﾁﾚﾝ管撤去工
ﾎﾟﾘｴﾁﾚﾝ管据付工 | [5 empty] | 施工歩掛表(DW000505-0061)
径20mm |  |  |  | 週単位 |  | 10 | ｍ | 当り
名 称 ・ 規 格 | 数 量 | 単位 | 単 価 |  | 金 額 | 摘 要
配管工
| 0.07 | 人
RW1036
普通作業員
| 0.12 | 人
RW1002
合 計 | 10 | ｍ
単位当り | 1 | ｍ | 当り
条 件 名 称 |  |  | 入 力 値 |  | 条 件 値
J01 呼び径 |  |  | 2 |  | 径20mm
J02 据付・撤去区分 |  |  | 1 |  | ﾎﾟﾘｴﾁﾚﾝ管据付工
ﾎﾟﾘｴﾁﾚﾝ管撤去工 | [5 empty] | 施工歩掛表(DW000505-0062)
径20mm |  |  |  | 週単位 |  | 10 | ｍ | 当り
名 称 ・ 規 格 | 数 量 | 単位 | 単 価 |  | 金 額 | 摘 要
配管工
| 0.042 | 人
RW1036
普通作業員
| 0.072 | 人
RW1002
合 計 | 10 | ｍ
単位当り | 1 | ｍ | 当り
条 件 名 称 |  |  | 入 力 値 |  | 条 件 値
J01 呼び径 |  |  | 2 |  | 径20mm
J02 据付・撤去区分 |  |  | 2 |  | ﾎﾟﾘｴﾁﾚﾝ管撤去工
ポリエチレン管切断工 | [5 empty] | 施工歩掛表(DW000760-0063)
径50mm |  |  |  | 週単位 |  | 1 | 口 | 当り
名 称 ・ 規 格 | 数 量 | 単位 | 単 価 |  | 金 額 | 摘 要
配管工
[1]
| 0.01 | 人
RW1036
普通作業員
[1]
| 0.01 | 人
RW1002
諸雑費
Σ[1] * 0.010 | 1 | 式
X981036
合 計 | 1 | 口
単位当り | 1 | 口 | 当り
条 件 名 称 |  |  | 入 力 値 |  | 条 件 値
J01 呼び径 |  |  | 6 |  | 径50mm
J02 切断・撤去区分 |  |  | 1 |  | ポリエチレン管切断工
ポリエチレン管切断工 | [5 empty] | 施工歩掛表(DW000760-0064)
径20mm |  |  |  | 週単位 |  | 1 | 口 | 当り
名 称 ・ 規 格 | 数 量 | 単位 | 単 価 |  | 金 額 | 摘 要
配管工
[1]
| 0.01 | 人
RW1036
普通作業員
[1]
| 0.01 | 人
RW1002
諸雑費
Σ[1] * 0.010 | 1 | 式
X981036
合 計 | 1 | 口
単位当り | 1 | 口 | 当り
条 件 名 称 |  |  | 入 力 値 |  | 条 件 値
J01 呼び径 |  |  | 2 |  | 径20mm
J02 切断・撤去区分 |  |  | 1 |  | ポリエチレン管切断工
サドル分水栓建込み工 | [5 empty] | 施工歩掛表(DW010205-0065)
本管呼び径 50mm、給水管呼び径 25mm、ポリエチレン管 |  |  |  | 週単位 |  | 1 | 箇所 | 当り
名 称 ・ 規 格 | 数 量 | 単位 | 単 価 |  | 金 額 | 摘 要
配管工
[1]
| 0.06 | 人
RW1036
普通作業員
[1]
| 0.06 | 人
RW1002
諸雑費
Σ[1] * 0.010 | 1 | 式
X981036
合 計 | 1 | 箇所
単位当り | 1 | 箇所 | 当り
条 件 名 称 |  |  | 入 力 値 |  | 条 件 値
J01 本管種別 |  |  | 3 |  | ポリエチレン管
J02 本管呼び径 |  |  | 2 |  | 本管呼び径 50mm
J03 呼び径 |  |  | 3 |  | 給水管呼び径 25mm
サドル分水栓建込み工 | [5 empty] | 施工歩掛表(DW010205-0066)
本管呼び径 50mm、給水管呼び径 20mm、ポリエチレン管 |  |  |  | 週単位 |  | 1 | 箇所 | 当り
名 称 ・ 規 格 | 数 量 | 単位 | 単 価 |  | 金 額 | 摘 要
配管工
[1]
| 0.05 | 人
RW1036
普通作業員
[1]
| 0.05 | 人
RW1002
諸雑費
Σ[1] * 0.010 | 1 | 式
X981036
合 計 | 1 | 箇所
単位当り | 1 | 箇所 | 当り
条 件 名 称 |  |  | 入 力 値 |  | 条 件 値
J01 本管種別 |  |  | 3 |  | ポリエチレン管
J02 本管呼び径 |  |  | 2 |  | 本管呼び径 50mm
J03 呼び径 |  |  | 2 |  | 給水管呼び径 20mm
サドル分水栓建込み工 | [5 empty] | 施工歩掛表(DW010205-0067)
本管呼び径 100mm、給水管呼び径 40mm、ポリエチレン管 |  |  |  | 週単位 |  | 1 | 箇所 | 当り
名 称 ・ 規 格 | 数 量 | 単位 | 単 価 |  | 金 額 | 摘 要
配管工
[1]
| 0.09 | 人
RW1036
普通作業員
[1]
| 0.09 | 人
RW1002
諸雑費
Σ[1] * 0.010 | 1 | 式
X981036
合 計 | 1 | 箇所
単位当り | 1 | 箇所 | 当り
条 件 名 称 |  |  | 入 力 値 |  | 条 件 値
J01 本管種別 |  |  | 3 |  | ポリエチレン管
J02 本管呼び径 |  |  | 4 |  | 本管呼び径 100mm
J03 呼び径 |  |  | 5 |  | 給水管呼び径 40mm
サドル分水栓建込み工 | [5 empty] | 施工歩掛表(DW010205-0068)
本管呼び径 100mm、給水管呼び径 20mm、ポリエチレン管 |  |  |  | 週単位 |  | 1 | 箇所 | 当り
名 称 ・ 規 格 | 数 量 | 単位 | 単 価 |  | 金 額 | 摘 要
配管工
[1]
| 0.06 | 人
RW1036
普通作業員
[1]
| 0.06 | 人
RW1002
諸雑費
Σ[1] * 0.010 | 1 | 式
X981036
合 計 | 1 | 箇所
単位当り | 1 | 箇所 | 当り
条 件 名 称 |  |  | 入 力 値 |  | 条 件 値
J01 本管種別 |  |  | 3 |  | ポリエチレン管
J02 本管呼び径 |  |  | 4 |  | 本管呼び径 100mm
J03 呼び径 |  |  | 2 |  | 給水管呼び径 20mm
ﾎﾟﾘｴﾁﾚﾝ管据付工 | [5 empty] | 施工歩掛表(DW000505-0069)
径40mm |  |  |  | 週単位 |  | 10 | ｍ | 当り
名 称 ・ 規 格 | 数 量 | 単位 | 単 価 |  | 金 額 | 摘 要
配管工
| 0.08 | 人
RW1036
普通作業員
| 0.14 | 人
RW1002
合 計 | 10 | ｍ
単位当り | 1 | ｍ | 当り
条 件 名 称 |  |  | 入 力 値 |  | 条 件 値
J01 呼び径 |  |  | 5 |  | 径40mm
J02 据付・撤去区分 |  |  | 1 |  | ﾎﾟﾘｴﾁﾚﾝ管据付工
ポリエチレン管継手工 | [5 empty] | 施工歩掛表(DW000510-0070)
径40mm、融着継手としない |  |  |  | 週単位 |  | 1 | 口 | 当り
名 称 ・ 規 格 | 数 量 | 単位 | 単 価 |  | 金 額 | 摘 要
配管工
[1]
| 0.03 | 人
RW1036
普通作業員
[1]
| 0.03 | 人
RW1002
諸雑費
Σ[1] * 0.010 | 1 | 式
X981036
合 計 | 1 | 口
単位当り | 1 | 口 | 当り
条 件 名 称 |  |  | 入 力 値 |  | 条 件 値
J01 呼び径 |  |  | 5 |  | 径40mm
J02 継手区分 |  |  | 1 |  | 融着継手としない
小口径鋼管ねじ込み接合工(人力) | [5 empty] | 施工歩掛表(DW000320-0071)
径40mm |  |  |  | 週単位 |  | 2 | 口 | 当り
名 称 ・ 規 格 | 数 量 | 単位 | 単 価 |  | 金 額 | 摘 要
配管工
[1]
| 0.02 | 人
RW1036
普通作業員
[1]
| 0.04 | 人
RW1002
諸雑費
Σ[1] * 0.030 | 1 | 式
X981036
合 計 | 2 | 口
単位当り | 1 | 口 | 当り
条 件 名 称 |  |  | 入 力 値 |  | 条 件 値
J01 呼び径 |  |  | 5 |  | 径40mm
小口径鋼管ねじ込み接合工(人力) | [5 empty] | 施工歩掛表(DW000320-0072)
径20mm |  |  |  | 週単位 |  | 2 | 口 | 当り
名 称 ・ 規 格 | 数 量 | 単位 | 単 価 |  | 金 額 | 摘 要
配管工
[1]
| 0.02 | 人
RW1036
普通作業員
[1]
| 0.04 | 人
RW1002
諸雑費
Σ[1] * 0.030 | 1 | 式
X981036
合 計 | 2 | 口
単位当り | 1 | 口 | 当り
条 件 名 称 |  |  | 入 力 値 |  | 条 件 値
J01 呼び径 |  |  | 2 |  | 径20mm
量水器取付工（ねじ込み接合） | [5 empty] | 施工歩掛表(DW010230-0073)
量水器のみ、標準メーター、呼び径 30mm |  |  |  | 週単位 |  | 1 | 箇所 | 当り
名 称 ・ 規 格 | 数 量 | 単位 | 単 価 |  | 金 額 | 摘 要
配管工
[1]
| 0.22 | 人
RW1036
普通作業員
[1]
| 0.07 | 人
RW1002
諸雑費
Σ[1] * 0.010 | 1 | 式
X981036
合 計 | 1 | 箇所
単位当り | 1 | 箇所 | 当り
条 件 名 称 |  |  | 入 力 値 |  | 条 件 値
J01 取付区分 |  |  | 2 |  | 量水器のみ
J02 量水器種類 |  |  | 2 |  | 標準メーター
J03 呼び径 |  |  | 4 |  | 呼び径 30mm
量水器取付工（ねじ込み接合） | [5 empty] | 施工歩掛表(DW010230-0074)
筐のみ、呼び径 40mm |  |  |  | 週単位 |  | 1 | 箇所 | 当り
名 称 ・ 規 格 | 数 量 | 単位 | 単 価 |  | 金 額 | 摘 要
配管工
[1]
| 0.02 | 人
RW1036
普通作業員
[1]
| 0.09 | 人
RW1002
諸雑費
Σ[1] * 0.010 | 1 | 式
X981036
合 計 | 1 | 箇所
単位当り | 1 | 箇所 | 当り
条 件 名 称 |  |  | 入 力 値 |  | 条 件 値
J01 取付区分 |  |  | 3 |  | 筐のみ
J03 呼び径 |  |  | 5 |  | 呼び径 40mm
量水器取付工（ねじ込み接合） | [5 empty] | 施工歩掛表(DW010230-0075)
量水器のみ、標準メーター、呼び径 13mm |  |  |  | 週単位 |  | 1 | 箇所 | 当り
名 称 ・ 規 格 | 数 量 | 単位 | 単 価 |  | 金 額 | 摘 要
配管工
[1]
| 0.11 | 人
RW1036
普通作業員
[1]
| 0.03 | 人
RW1002
諸雑費
Σ[1] * 0.010 | 1 | 式
X981036
合 計 | 1 | 箇所
単位当り | 1 | 箇所 | 当り
条 件 名 称 |  |  | 入 力 値 |  | 条 件 値
J01 取付区分 |  |  | 2 |  | 量水器のみ
J02 量水器種類 |  |  | 2 |  | 標準メーター
J03 呼び径 |  |  | 1 |  | 呼び径 13mm
量水器取付工（ねじ込み接合） | [5 empty] | 施工歩掛表(DW010230-0076)
筐のみ、呼び径 20mm |  |  |  | 週単位 |  | 1 | 箇所 | 当り
名 称 ・ 規 格 | 数 量 | 単位 | 単 価 |  | 金 額 | 摘 要
配管工
[1]
| 0.02 | 人
RW1036
普通作業員
[1]
| 0.04 | 人
RW1002
諸雑費
Σ[1] * 0.010 | 1 | 式
X981036
合 計 | 1 | 箇所
単位当り | 1 | 箇所 | 当り
条 件 名 称 |  |  | 入 力 値 |  | 条 件 値
J01 取付区分 |  |  | 3 |  | 筐のみ
J03 呼び径 |  |  | 2 |  | 呼び径 20mm
硬質塩化ﾋﾞﾆﾙ管据付工 | [5 empty] | 施工歩掛表(DW000405-0077)
径30mm |  |  |  | 週単位 |  | 10 | ｍ | 当り
名 称 ・ 規 格 | 数 量 | 単位 | 単 価 |  | 金 額 | 摘 要
配管工
| 0.08 | 人
RW1036
普通作業員
| 0.14 | 人
RW1002
合 計 | 10 | ｍ
単位当り | 1 | ｍ | 当り
条 件 名 称 |  |  | 入 力 値 |  | 条 件 値
J01 呼び径 |  |  | 5 |  | 径30mm
J02 据付・撤去区分 |  |  | 1 |  | 硬質塩化ﾋﾞﾆﾙ管据付工
硬質塩化ﾋﾞﾆﾙ管据付工 | [5 empty] | 施工歩掛表(DW000405-0078)
径13mm |  |  |  | 週単位 |  | 10 | ｍ | 当り
名 称 ・ 規 格 | 数 量 | 単位 | 単 価 |  | 金 額 | 摘 要
配管工
| 0.06 | 人
RW1036
普通作業員
| 0.1 | 人
RW1002
合 計 | 10 | ｍ
単位当り | 1 | ｍ | 当り
条 件 名 称 |  |  | 入 力 値 |  | 条 件 値
J01 呼び径 |  |  | 1 |  | 径13mm
J02 据付・撤去区分 |  |  | 1 |  | 硬質塩化ﾋﾞﾆﾙ管据付工
硬質塩化ﾋﾞﾆﾙ管TS継手工 | [5 empty] | 施工歩掛表(DW000410-0079)
径40mm |  |  |  | 週単位 |  | 2 | 口 | 当り
名 称 ・ 規 格 | 数 量 | 単位 | 単 価 |  | 金 額 | 摘 要
配管工
[1]
| 0.03 | 人
RW1036
普通作業員
[1]
| 0.03 | 人
RW1002
諸雑費
Σ[1] * 0.010 | 1 | 式
X981036
合 計 | 2 | 口
単位当り | 1 | 口 | 当り
条 件 名 称 |  |  | 入 力 値 |  | 条 件 値
J01 呼び径 |  |  | 6 |  | 径40mm
硬質塩化ﾋﾞﾆﾙ管TS継手工 | [5 empty] | 施工歩掛表(DW000410-0080)
径30mm |  |  |  | 週単位 |  | 2 | 口 | 当り
名 称 ・ 規 格 | 数 量 | 単位 | 単 価 |  | 金 額 | 摘 要
配管工
[1]
| 0.03 | 人
RW1036
普通作業員
[1]
| 0.03 | 人
RW1002
諸雑費
Σ[1] * 0.010 | 1 | 式
X981036
合 計 | 2 | 口
単位当り | 1 | 口 | 当り
条 件 名 称 |  |  | 入 力 値 |  | 条 件 値
J01 呼び径 |  |  | 5 |  | 径30mm
硬質塩化ﾋﾞﾆﾙ管TS継手工 | [5 empty] | 施工歩掛表(DW000410-0081)
径13mm |  |  |  | 週単位 |  | 2 | 口 | 当り
名 称 ・ 規 格 | 数 量 | 単位 | 単 価 |  | 金 額 | 摘 要
配管工
[1]
| 0.01 | 人
RW1036
普通作業員
[1]
| 0.01 | 人
RW1002
諸雑費
Σ[1] * 0.010 | 1 | 式
X981036
合 計 | 2 | 口
単位当り | 1 | 口 | 当り
条 件 名 称 |  |  | 入 力 値 |  | 条 件 値
J01 呼び径 |  |  | 1 |  | 径13mm
ポリエチレン管切断工 | [5 empty] | 施工歩掛表(DW000760-0082)
径40mm |  |  |  | 週単位 |  | 1 | 口 | 当り
名 称 ・ 規 格 | 数 量 | 単位 | 単 価 |  | 金 額 | 摘 要
配管工
[1]
| 0.01 | 人
RW1036
普通作業員
[1]
| 0.01 | 人
RW1002
諸雑費
Σ[1] * 0.010 | 1 | 式
X981036
合 計 | 1 | 口
単位当り | 1 | 口 | 当り
条 件 名 称 |  |  | 入 力 値 |  | 条 件 値
J01 呼び径 |  |  | 5 |  | 径40mm
J02 切断・撤去区分 |  |  | 1 |  | ポリエチレン管切断工
硬質塩化ﾋﾞﾆﾙ管切断工 | [5 empty] | 施工歩掛表(DW000755-0083)
径30mm |  |  |  | 週単位 |  | 1 | 口 | 当り
名 称 ・ 規 格 | 数 量 | 単位 | 単 価 |  | 金 額 | 摘 要
配管工
[1]
| 0.01 | 人
RW1036
普通作業員
[1]
| 0.01 | 人
RW1002
諸雑費
Σ[1] * 0.010 | 1 | 式
X981036
合 計 | 1 | 口
単位当り | 1 | 口 | 当り
条 件 名 称 |  |  | 入 力 値 |  | 条 件 値
J01 呼び径 |  |  | 5 |  | 径30mm
J02 切断・撤去区分 |  |  | 1 |  | 硬質塩化ﾋﾞﾆﾙ管切断工
硬質塩化ﾋﾞﾆﾙ管切断工 | [5 empty] | 施工歩掛表(DW000755-0084)
径13mm |  |  |  | 週単位 |  | 1 | 口 | 当り
名 称 ・ 規 格 | 数 量 | 単位 | 単 価 |  | 金 額 | 摘 要
配管工
[1]
| 0.01 | 人
RW1036
普通作業員
[1]
| 0.01 | 人
RW1002
諸雑費
Σ[1] * 0.010 | 1 | 式
X981036
合 計 | 1 | 口
単位当り | 1 | 口 | 当り
条 件 名 称 |  |  | 入 力 値 |  | 条 件 値
J01 呼び径 |  |  | 1 |  | 径13mm
J02 切断・撤去区分 |  |  | 1 |  | 硬質塩化ﾋﾞﾆﾙ管切断工
ねじ式弁筺設置工 | [5 empty] | 施工歩掛表(DW000865-0085)
Ａ・Ｂ形 １号、使用する、設置 |  |  |  | 週単位 |  | 1 | 箇所 | 当り
名 称 ・ 規 格 | 数 量 | 単位 | 単 価 |  | 金 額 | 摘 要
普通作業員
| 0.04 | 人
RW1002
合 計 | 1 | 箇所
単位当り | 1 | 箇所 | 当り
条 件 名 称 |  |  | 入 力 値 |  | 条 件 値
J01 種類 |  |  | 1 |  | Ａ・Ｂ形 １号
J02 底版使用区分 |  |  | 1 |  | 使用する
J04 設置・撤去区分 |  |  | 01 |  | 設置
ねじ式弁筺設置工 | [5 empty] | 施工歩掛表(DW000865-0086)
Ａ・Ｂ形 １号、使用しない、撤去 |  |  |  | 週単位 |  | 1 | 箇所 | 当り
名 称 ・ 規 格 | 数 量 | 単位 | 単 価 |  | 金 額 | 摘 要
普通作業員
| 0.018 | 人
RW1002
合 計 | 1 | 箇所
単位当り | 1 | 箇所 | 当り
条 件 名 称 |  |  | 入 力 値 |  | 条 件 値
J01 種類 |  |  | 1 |  | Ａ・Ｂ形 １号
J02 底版使用区分 |  |  | 2 |  | 使用しない
J04 設置・撤去区分 |  |  | 2 |  | 撤去
舗装版直接掘削・積込工 | [5 empty] | 施工歩掛表(DW010015-0087)
山積0.28m3（0.20m3）、0cm超え10cm以下 |  |  |  | 週単位 |  | 100 | m2 | 当り
名 称 ・ 規 格 | 数 量 | 単位 | 単 価 |  | 金 額 | 摘 要
土木一般世話役
| 0.42 | 人
RW1025
普通作業員
| 0.63 | 人
RW1002
バックホウ運転費
油圧・ｸﾛｰﾗ 山積0.28m3(平積0.20m3) | 3.35 | 時間
施工歩掛表(KW000050-0088)
合 計 | 100 | m2
単位当り | 1 | m2 | 当り
条 件 名 称 |  |  | 入 力 値 |  | 条 件 値
J01 バックホウ規格（ ）は平積み |  |  | 3 |  | 山積0.28m3（0.20m3）
J02 掘削As舗装版厚 |  |  | 1 |  | 0cm超え10cm以下
J03 バックホウ機種 |  |  | 01 |  | 排出ガス対策型
バックホウ運転費 | [5 empty] | 施工歩掛表(KW000050-0088)
油圧・ｸﾛｰﾗ 山積0.28m3(平積0.20m3) |  |  |  | 週単位 |  | 1 | 時間 | 当り
名 称 ・ 規 格 | 数 量 | 単位 | 単 価 |  | 金 額 | 摘 要
運転手（特殊）
| 0.16 | 人
RW1014
軽油
小型ローリー | 5.9 | ﾘｯﾄﾙ
ZC19020000
バックホウ機械損料
排出ガス対策型(2次)クローラ型 山積0.28m3(平積0.20m3) | 1 | 時間
MC019315
合 計 | 1 | 時間
単位当り | 1 | 時間 | 当り
条 件 名 称 |  |  | 入 力 値 |  | 条 件 値
J01 バックホウ規格 |  |  | 3 |  | 油圧・ｸﾛｰﾗ 山積0.28m3(平積0.20m3)
J05 機種 |  |  | 2 |  | 排出ガス対策型(2次)
管路掘削工（バックホウ掘削積込） | [5 empty] | 施工歩掛表(DW010005-0089)
礫質土、クローラ型 山積0.28m3（0.20m3） |  |  |  | 週単位 |  | 100 | m3 | 当り
名 称 ・ 規 格 | 数 量 | 単位 | 単 価 |  | 金 額 | 摘 要
土木一般世話役
| 1.9 | 人
RW1025
普通作業員
| 5 | 人
RW1002
バックホウ運転費
油圧・ｸﾛｰﾗ 山積0.28m3(平積0.20m3) | 11.1 | 時間
施工歩掛表(KW000050-0088)
合 計 | 100 | m3
単位当り | 1 | m3 | 当り
条 件 名 称 |  |  | 入 力 値 |  | 条 件 値
J01 バックホウ機種・規格（ ）は平積 |  |  | 3 |  | クローラ型 山積0.28m3（0.20m3）
J02 土質区分 |  |  | 3 |  | 礫質土
J03 機種 |  |  | 01 |  | 排出ガス対策型
管路埋戻工（機械埋戻） | [5 empty] | 施工歩掛表(DW010010-0090)
クローラ型 山積0.28m3（0.20m3）、クッション用砂 |  |  |  | 週単位 |  | 100 | m3 | 当り
名 称 ・ 規 格 | 数 量 | 単位 | 単 価 |  | 金 額 | 摘 要
土木一般世話役
| 2.5 | 人
RW1025
普通作業員
| 6.8 | 人
RW1002
バックホウ運転費
油圧・ｸﾛｰﾗ 山積0.28m3(平積0.20m3) | 7.6 | 時間
施工歩掛表(KW000050-0088)
タンパ運転費
60～80kg | 3 | 日
施工歩掛表(KW050050-0091)
砂（サンドクッション用）
| 126 | m3
ZC12040000
合 計 | 100 | m3
単位当り | 1 | m3 | 当り
条 件 名 称 |  |  | 入 力 値 |  | 条 件 値
J01 バックホウ機種・規格（ ）は平積 |  |  | 3 |  | クローラ型 山積0.28m3（0.20m3）
J02 埋戻材料 |  |  | 3 |  | クッション用砂
J03 土量変化率 |  |  | 1 |  | 1.26
J05 機種 |  |  | 01 |  | 排出ガス対策型
タンパ運転費 | [5 empty] | 施工歩掛表(KW050050-0091)
60～80kg |  |  |  | 週単位 |  | 1 | 日 | 当り
名 称 ・ 規 格 | 数 量 | 単位 | 単 価 |  | 金 額 | 摘 要
特殊作業員
| 1 | 人
RW1001
ガソリン
レギュラー80オクタン以上 | 5 | ﾘｯﾄﾙ
ZC19010000
タンパ及びランマ賃料長期割引
騒対無/排対無/60～80kg | 1.38 | 日
ZC58800060
合 計 | 1 | 日
単位当り | 1 | 日 | 当り
条 件 名 称 |  |  | 入 力 値 |  | 条 件 値
J01 規格 |  |  | 1 |  | 60～80kg
管路埋戻工（機械埋戻） | [5 empty] | 施工歩掛表(DW010010-0092)
クローラ型 山積0.28m3（0.20m3）、流用土 |  |  |  | 週単位 |  | 100 | m3 | 当り
名 称 ・ 規 格 | 数 量 | 単位 | 単 価 |  | 金 額 | 摘 要
土木一般世話役
| 2.5 | 人
RW1025
普通作業員
| 6.8 | 人
RW1002
バックホウ運転費
油圧・ｸﾛｰﾗ 山積0.28m3(平積0.20m3) | 7.6 | 時間
施工歩掛表(KW000050-0088)
タンパ運転費
60～80kg | 3 | 日
施工歩掛表(KW050050-0091)
合 計 | 100 | m3
単位当り | 1 | m3 | 当り
条 件 名 称 |  |  | 入 力 値 |  | 条 件 値
J01 バックホウ機種・規格（ ）は平積 |  |  | 3 |  | クローラ型 山積0.28m3（0.20m3）
J02 埋戻材料 |  |  | 5 |  | 流用土
J05 機種 |  |  | 01 |  | 排出ガス対策型
管路埋戻工（機械埋戻） | [5 empty] | 施工歩掛表(DW010010-0093)
クローラ型 山積0.28m3（0.20m3）、RC-40 |  |  |  | 週単位 |  | 100 | m3 | 当り
名 称 ・ 規 格 | 数 量 | 単位 | 単 価 |  | 金 額 | 摘 要
土木一般世話役
| 2.5 | 人
RW1025
普通作業員
| 6.8 | 人
RW1002
バックホウ運転費
油圧・ｸﾛｰﾗ 山積0.28m3(平積0.20m3) | 7.6 | 時間
施工歩掛表(KW000050-0088)
タンパ運転費
60～80kg | 3 | 日
施工歩掛表(KW050050-0091)
再生砕石（ＲＣ）
ＲＣ－４０ | 126 | m3
ZC12160040
合 計 | 100 | m3
単位当り | 1 | m3 | 当り
条 件 名 称 |  |  | 入 力 値 |  | 条 件 値
J01 バックホウ機種・規格（ ）は平積 |  |  | 3 |  | クローラ型 山積0.28m3（0.20m3）
J02 埋戻材料 |  |  | 2 |  | RC-40
J03 土量変化率 |  |  | 1 |  | 1.26
J05 機種 |  |  | 01 |  | 排出ガス対策型
路盤工機械 | [5 empty] | 施工歩掛表(DW010020-0094)
下層路盤、施工厚= 14 cm、1.8m未満、ＲＣ－40 再生材 |  |  |  | 週単位 |  | 100 | m2 | 当り
名 称 ・ 規 格 | 数 量 | 単位 | 単 価 |  | 金 額 | 摘 要
普通作業員
| 0.78 | 人
RW1002
再生砕石（ＲＣ）
ＲＣ－４０ | 17.78 | m3
ZC12160040
タンパ運転費
60～80kg | 0.45 | 日
施工歩掛表(KW050050-0095)
合 計 | 100 | m2
単位当り | 1 | m2 | 当り
条 件 名 称 |  |  | 入 力 値 |  | 条 件 値
J01 施工区分 |  |  | 2 |  | 下層路盤
J02 施工厚（cm） |  |  | 14 |  | 施工厚= 14 cm
J03 路盤材規格 |  |  | 4 |  | ＲＣ－40 再生材
J05 施工巾Ｂ（ｍ） |  |  | 01 |  | 1.8m未満
タンパ運転費 | [5 empty] | 施工歩掛表(KW050050-0095)
60～80kg |  |  |  | 週単位 |  | 1 | 日 | 当り
名 称 ・ 規 格 | 数 量 | 単位 | 単 価 |  | 金 額 | 摘 要
特殊作業員
| 1 | 人
RW1001
ガソリン
レギュラー80オクタン以上 | 4 | ﾘｯﾄﾙ
ZC19010000
タンパ及びランマ賃料長期割引
騒対無/排対無/60～80kg | 1.61 | 日
ZC58800060
合 計 | 1 | 日
単位当り | 1 | 日 | 当り
条 件 名 称 |  |  | 入 力 値 |  | 条 件 値
J01 規格 |  |  | 1 |  | 60～80kg
表層工・人力施工（車道・路肩） | [5 empty] | 施工歩掛表(DW010035-0096)
仕上り厚 4cm、有、プライムコート（車道・路肩）、再生密粒度アスコン(13)、N4以下、砂散布計上なし、締め固め後密度 2350kg/m3 |  |  |  | 週単位 |  | 100 | m2 | 当り
名 称 ・ 規 格 | 数 量 | 単位 | 単 価 |  | 金 額 | 摘 要
土木一般世話役
[9,1]
| 0.4 | 人
RW1025
特殊作業員
[9,1]
| 0.8 | 人
RW1001
普通作業員
[9,1]
| 1.6 | 人
RW1002
再生密粒度ｱｽｺﾝ(13)
| 10.058 | ｔ
施工歩掛表(DC043105-0097)
アスファルト乳剤
プライムコート ＰＫ－３号 | 126 | ﾘｯﾄﾙ
ZC21330003
振動ローラ運転
[9,1]
ハンドガイド式0.5～0.6t | 0.4 | 日
KW030100
振動コンパクタ運転費
[9,1]
40～60kg | 0.8 | 日
施工歩掛表(KW030150-0099)
諸雑費
Σ[9] * 0.170 | 1 | 式
X981036
表層工・人力施工（車道・路肩） | [5 empty] | 施工歩掛表(DW010035-0096)
仕上り厚 4cm、有、プライムコート（車道・路肩）、再生密粒度アスコン(13)、N4以下、砂散布計上なし、締め固め後密度 2350kg/m3 |  |  |  | 週単位 |  | 100 | m2 | 当り
名 称 ・ 規 格 | 数 量 | 単位 | 単 価 |  | 金 額 | 摘 要
合 計 | 100 | m2
単位当り | 1 | m2 | 当り
条 件 名 称 |  |  | 入 力 値 |  | 条 件 値
J01 施工区分 |  |  | 1 |  | 表層工・人力施工（車道・路肩）
J02 仕上り厚 |  |  | 2 |  | 仕上り厚 4cm
J03 瀝青材料散布の有無 |  |  | 1 |  | 有
J04 瀝青材料の種類 |  |  | 1 |  | プライムコート（車道・路肩）
J05 砂計上区分 |  |  | 1 |  | 砂散布計上なし
J06 混合物区分 |  |  | 2 |  | 再生密粒度アスコン(13)
J08 交通量区分 |  |  | 1 |  | N4以下
J09 締め固め後密度(kg/m3) |  |  | 1 |  | 締め固め後密度 2350kg/m3
再生密粒度ｱｽｺﾝ(13) | [5 empty] | 施工歩掛表(DC043105-0097)
|  |  |  | 週単位 |  | 1 | ｔ | 当り
名 称 ・ 規 格 | 数 量 | 単位 | 単 価 |  | 金 額 | 摘 要
アスファルト再生合材
密 粒 度アスコン(１３) | 1 | ｔ
ZC2135M13T
合 計 | 1 | ｔ
単位当り | 1 | ｔ | 当り
条 件 名 称 |  |  | 入 力 値 |  | 条 件 値
J01 合材種別 |  |  | 19 |  | 再生密粒度ｱｽｺﾝ(13)
振動ローラ運転 | [5 empty] | 施工歩掛表(KW030100-0098)
ハンドガイド式0.5～0.6t |  |  |  | 週単位 |  | 1 | 日 | 当り
名 称 ・ 規 格 | 数 量 | 単位 | 単 価 |  | 金 額 | 摘 要
振動ローラ機械損料
ハンドガイド式・0.5～0.6ｔ | 1.23 | 供用日
MC006460
軽油
小型ローリー | 3 | ﾘｯﾄﾙ
ZC19020000
特殊作業員
| 1 | 人
RW1001
合 計 | 1 | 日
単位当り | 1 | 日 | 当り
条 件 名 称 |  |  | 入 力 値 |  | 条 件 値
J01 規格 |  |  | 2 |  | ハンドガイド式0.5～0.6t
J05 機種 |  |  | 02 |  | 排出ガス対策型
振動コンパクタ運転費 | [5 empty] | 施工歩掛表(KW030150-0099)
40～60kg |  |  |  | 週単位 |  | 1 | 日 | 当り
名 称 ・ 規 格 | 数 量 | 単位 | 単 価 |  | 金 額 | 摘 要
特殊作業員
| 1 | 人
RW1001
ガソリン
レギュラー80オクタン以上 | 5 | ﾘｯﾄﾙ
ZC19010000
振動コンパクタ 機械損料
40～60kg | 1.4 | 供用日
MC006525
合 計 | 1 | 日
単位当り | 1 | 日 | 当り
条 件 名 称 |  |  | 入 力 値 |  | 条 件 値
J01 規格 |  |  | 1 |  | 40～60kg
アスファルト塊運搬費 | [5 empty] | 施工歩掛表(DW010030-0100)
15.7 km、バックホウ 山積0.28m3（0.20m3）、ダンプトラック 4ｔ積、ＤＩＤ率区間無し、路面良好 |  |  |  | 週単位 |  | 10 | m3 | 当り
名 称 ・ 規 格 | 数 量 | 単位 | 単 価 |  | 金 額 | 摘 要
ダンプトラック運転費
普通 ディーゼル 4ｔ、タイヤ損耗費(良好) | 1.43 | 日
施工歩掛表(KW030200-0101)
合 計 | 10 | m3
単位当り | 1 | m3 | 当り
条 件 名 称 |  |  | 入 力 値 |  | 条 件 値
J01 処理種別 |  |  | 2 |  | アスファルト塊運搬費
J02 積込機種選択（ ）は平積み |  |  | 3 |  | バックホウ 山積0.28m3（0.20m3）
J03 運搬機種 |  |  | 2 |  | ダンプトラック 4ｔ積
J04 運搬距離明細出力区分 |  |  | 1 |  | 明示する
J05 運搬距離（km） |  |  | 15.7 |  | 15.7 km
J07 タイヤ損耗費計上区分 |  |  | 1 |  | 路面良好
J08 運搬状況区分 |  |  | 01 |  | ＤＩＤ率区間無し
ダンプトラック運転費 | [5 empty] | 施工歩掛表(KW030200-0101)
普通 ディーゼル 4ｔ、タイヤ損耗費(良好) |  |  |  | 週単位 |  | 1 | 日 | 当り
名 称 ・ 規 格 | 数 量 | 単位 | 単 価 |  | 金 額 | 摘 要
運転手（一般）
| 1 | 人
RW1015
軽油
小型ローリー | 32 | ﾘｯﾄﾙ
ZC19020000
ダンプトラック機械損料
オンロード ディーゼル 4ｔ級 | 1.29 | 供用日
MC001865
タイヤ損耗費ダンプトラック （供用当り）
4t 良好 | 1.29 | 供用日
ZC61020401
合 計 | 1 | 日
単位当り | 1 | 日 | 当り
条 件 名 称 |  |  | 入 力 値 |  | 条 件 値
J01 規格 |  |  | 2 |  | 普通 ディーゼル 4ｔ
J05 タイヤ損耗費 |  |  | 1 |  | タイヤ損耗費(良好)
側溝清掃車運搬工 | [5 empty] | 施工歩掛表(WB232010-0102)
55.4 km |  |  |  | 週単位 |  | 100 | m3 | 当り
名 称 ・ 規 格 | 数 量 | 単位 | 単 価 |  | 金 額 | 摘 要
普通作業員
| 17.86 | 人
RW1002
側溝清掃車機械運転費【基準】
| 17.86 | 日
施工歩掛表(KC116500-0103)
合 計 | 100 | m3
単位当り | 1 | m3 | 当り
条 件 名 称 |  |  | 入 力 値 |  | 条 件 値
J01 運搬距離（km） |  |  | 55.4 |  | 55.4 km
側溝清掃車機械運転費【基準】 | [5 empty] | 施工歩掛表(KC116500-0103)
|  |  |  | 週単位 |  | 1 | 日 | 当り
名 称 ・ 規 格 | 数 量 | 単位 | 単 価 |  | 金 額 | 摘 要
運転手（一般）
| 1 | 人
RW1015
軽油
小型ローリー | 84 | ﾘｯﾄﾙ
ZC19020000
側溝清掃車機械損料
ﾌﾞﾛｱ式 ﾎｯﾊﾟ容量9.0m3 | 1 | 供用日
MC1105017090
合 計 | 1 | 日
単位当り | 1 | 日 | 当り
発生土運搬費 | [5 empty] | 施工歩掛表(DW010030-0104)
レキ質土、4.5 km、バックホウ 山積0.28m3（0.20m3）、ダンプトラック 4ｔ積、ＤＩＤ率区間無し、路面良好 |  |  |  | 週単位 |  | 10 | m3 | 当り
名 称 ・ 規 格 | 数 量 | 単位 | 単 価 |  | 金 額 | 摘 要
ダンプトラック運転費
普通 ディーゼル 4ｔ、タイヤ損耗費(良好) | 0.5 | 日
施工歩掛表(KW030200-0101)
合 計 | 10 | m3
単位当り | 1 | m3 | 当り
条 件 名 称 |  |  | 入 力 値 |  | 条 件 値
J01 処理種別 |  |  | 1 |  | 発生土運搬費
J02 積込機種選択（ ）は平積み |  |  | 3 |  | バックホウ 山積0.28m3（0.20m3）
J03 運搬機種 |  |  | 2 |  | ダンプトラック 4ｔ積
J04 運搬距離明細出力区分 |  |  | 1 |  | 明示する
J05 運搬距離（km） |  |  | 4.5 |  | 4.5 km
J07 タイヤ損耗費計上区分 |  |  | 1 |  | 路面良好
J08 運搬状況区分 |  |  | 01 |  | ＤＩＤ率区間無し
J09 土質区分 |  |  | 3 |  | レキ質土
土留工（軽量鋼矢板たて込み）（機械） | [5 empty] | 施工歩掛表(DW000110-0105)
掘削深=1.5m以下、BH油圧･ｸﾛｰﾗ 山積0.28m3(平積0.20m3)、排出ガス対策型 |  |  |  | 週単位 |  | 100 | ｍ | 当り
名 称 ・ 規 格 | 数 量 | 単位 | 単 価 |  | 金 額 | 摘 要
土木一般世話役
| 1.7 | 人
RW1025
特殊作業員
| 1.7 | 人
RW1001
普通作業員
| 5.1 | 人
RW1002
バックホウ運転費
油圧・ｸﾛｰﾗ 山積0.28m3(平積0.20m3) | 11 | 時間
施工歩掛表(KW000050-0088)
合 計 | 100 | ｍ
単位当り | 1 | ｍ | 当り
条 件 名 称 |  |  | 入 力 値 |  | 条 件 値
J01 たて込み・引抜き |  |  | 1 |  | 土留工（軽量鋼矢板たて込み）（機械）
J02 掘削深（ｍ） |  |  | 1 |  | 掘削深=1.5m以下
J03 規格 |  |  | 3 |  | BH油圧･ｸﾛｰﾗ 山積0.28m3(平積0.20m3)
J04 機種 |  |  | 1 |  | 排出ガス対策型
土留工（軽量鋼矢板引抜き）（機械） | [5 empty] | 施工歩掛表(DW000110-0106)
掘削深=1.5m以下、ﾄﾗｯｸｸﾚｰﾝ油圧伸縮ｼﾞﾌﾞ型4.9t吊 |  |  |  | 週単位 |  | 100 | ｍ | 当り
名 称 ・ 規 格 | 数 量 | 単位 | 単 価 |  | 金 額 | 摘 要
土木一般世話役
| 0.9 | 人
RW1025
特殊作業員
| 0.9 | 人
RW1001
普通作業員
| 2.7 | 人
RW1002
トラッククレーン賃料長期割引
騒対無/排対無/油圧伸縮 4.9t吊 オペレーター付 | 0.9 | 供用日
ZC58720049
合 計 | 100 | ｍ
単位当り | 1 | ｍ | 当り
条 件 名 称 |  |  | 入 力 値 |  | 条 件 値
J01 たて込み・引抜き |  |  | 2 |  | 土留工（軽量鋼矢板引抜き）（機械）
J02 掘削深（ｍ） |  |  | 1 |  | 掘削深=1.5m以下
J03 規格 |  |  | 8 |  | ﾄﾗｯｸｸﾚｰﾝ油圧伸縮ｼﾞﾌﾞ型4.9t吊
軽量金属支保設置工 | [5 empty] | 施工歩掛表(DW000125-0107)
１段 2.0m以下、軽量金属、水圧式 |  |  |  | 週単位 |  | 100 | ｍ | 当り
名 称 ・ 規 格 | 数 量 | 単位 | 単 価 |  | 金 額 | 摘 要
土木一般世話役
| 0.6 | 人
RW1025
特殊作業員
| 0.6 | 人
RW1001
普通作業員
| 1.8 | 人
RW1002
合 計 | 100 | ｍ
単位当り | 1 | ｍ | 当り
条 件 名 称 |  |  | 入 力 値 |  | 条 件 値
J01 設置・撤去 |  |  | 1 |  | 軽量金属支保設置工
J02 腹起し材種別 |  |  | 1 |  | 軽量金属
J03 切梁材種別 |  |  | 1 |  | 水圧式
J04 設置段数・掘削深 |  |  | 1 |  | １段 2.0m以下
軽量金属支保撤去工 | [5 empty] | 施工歩掛表(DW000125-0108)
１段 2.0m以下、軽量金属、水圧式 |  |  |  | 週単位 |  | 100 | ｍ | 当り
名 称 ・ 規 格 | 数 量 | 単位 | 単 価 |  | 金 額 | 摘 要
土木一般世話役
| 0.5 | 人
RW1025
特殊作業員
| 0.5 | 人
RW1001
普通作業員
| 1.5 | 人
RW1002
合 計 | 100 | ｍ
単位当り | 1 | ｍ | 当り
条 件 名 称 |  |  | 入 力 値 |  | 条 件 値
J01 設置・撤去 |  |  | 2 |  | 軽量金属支保撤去工
J02 腹起し材種別 |  |  | 1 |  | 軽量金属
J03 切梁材種別 |  |  | 1 |  | 水圧式
J04 設置段数・掘削深 |  |  | 1 |  | １段 2.0m以下
仮設材等運搬費 （往復） | [5 empty] | 施工歩掛表(WB010020-0109)
12m以内、運搬重量= 1.04 ｔ、深夜・早朝割増なし（補正なし）、冬期割増なし（補正なし）、片道運搬距離= 10 km、無 |  |  |  | 週単位 |  | 1 | 式 | 当り
名 称 ・ 規 格 | 数 量 | 単位 | 単 価 |  | 金 額 | 摘 要
運搬費
| 1 | 式
ZNJ00560
合 計 | 1 | 式
単位当り | 1 | 式 | 当り
条 件 名 称 |  |  | 入 力 値 |  | 条 件 値
J01 仮設材運搬費 |  |  | 2 |  | 仮設材等運搬費 （往復）
J02 運搬重量明細出力区分 |  |  | 1 |  | 表示する
J03 運搬重量（ｔ） |  |  | 1.04 |  | 運搬重量= 1.04 ｔ
J05 貨物の種類 |  |  | 01 |  | 12m以内
J06 片道運搬距離（km） |  |  | 10 |  | 片道運搬距離= 10 km
J07 冬期割増（Ｆ１） |  |  | 01 |  | 冬期割増なし（補正なし）
J08 深夜・早朝割増（Ｆ２） |  |  | 01 |  | 深夜・早朝割増なし（補正なし）
J09 その他諸料金の有無 |  |  | 2 |  | 無
仮設材等積込み取卸し | [5 empty] | 施工歩掛表(WB010030-0110)
積込み取卸し（往復分） |  |  |  | 週単位 |  | 1 | 式 | 当り
名 称 ・ 規 格 | 数 量 | 単位 | 単 価 |  | 金 額 | 摘 要
積込み取卸し(片道/往復）
積込み取卸し（往復分） | 1.04 | ｔ
施工歩掛表(WB010040-0111)
合 計 | 1 | 式
単位当り | 1 | 式 | 当り
条 件 名 称 |  |  | 入 力 値 |  | 条 件 値
J01 重量明細出力区分 |  |  | 1 |  | 表示する
J04 作業区分 |  |  | 02 |  | 積込み取卸し（往復分）
積込み取卸し(片道/往復） | [5 empty] | 施工歩掛表(WB010040-0111)
積込み取卸し（往復分） |  |  |  | 週単位 |  | 1 | ｔ | 当り
名 称 ・ 規 格 | 数 量 | 単位 | 単 価 |  | 金 額 | 摘 要
積込みのみ
| 1 | ｔ.
ZC39889010
取卸しのみ
| 1 | ｔ.
ZC39889020
積込みのみ
| 1 | ｔ.
ZC39889010
取卸しのみ
| 1 | ｔ.
ZC39889020
合 計 | 1 | ｔ
単位当り | 1 | ｔ | 当り
条 件 名 称 |  |  | 入 力 値 |  | 条 件 値
J01 重量明細出力区分 |  |  | 1 |  | 表示する
J04 作業区分 |  |  | 2 |  | 積込み取卸し（往復分）
通水試験工 | [5 empty] | 施工歩掛表(DW001405-0112)
|  |  |  | 週単位 |  | 1 | 日 | 当り
名 称 ・ 規 格 | 数 量 | 単位 | 単 価 |  | 金 額 | 摘 要
配管工
[1,2]
| 3 | 人
RW1036
普通作業員
[1,2]
| 3 | 人
RW1002
諸雑費
Σ[2] * 0.200 | 1 | 式
X981036
合 計 | 1 | 日
単位当り | 1 | 日 | 当り
条 件 名 称 |  |  | 入 力 値 |  | 条 件 値
J01 名称 |  |  | 2 |  | 既設管と連絡して給水車が不要

## 単価表（未登録代価）
仕切弁BOX |  |  |  |  | 単価表(SJ0010)
φ100 H800 |  |  |  | 週単位 | 1 | 式 | 当り
名 称 ・ 規 格 | 数 量 | 単位 | 単 価 | 金 額 | 摘 要
ﾐﾆﾈｼﾞ式仕切弁用鉄蓋
Φ250.口径,弁種(仕切・泥吐)表記含む | 1 | 組
T17009
調整ﾎﾞﾙﾄｾｯﾄ
M12 | 1 | 組
T17010
ﾚｼﾞﾝｺﾝｸﾘｰﾄ製桝（円形1号，Φ250）
上部壁 H150 | 1 | 個
T17011
ﾚｼﾞﾝｺﾝｸﾘｰﾄ製桝（円形1号，Φ250）
下部壁Φ250-350 H200 | 1 | 個
T17018
ﾚｼﾞﾝｺﾝｸﾘｰﾄ製桝（円形2号，Φ350）
底版Φ350-450 H40 | 1 | 個
T17033
合 計 | 1 | 式
単位当り | 1 | 式 | 当り
管明示シート工 |  |  |  |  | 単価表(SJ0020)
|  |  |  | 週単位 | 100 | ｍ | 当り
名 称 ・ 規 格 | 数 量 | 単位 | 単 価 | 金 額 | 摘 要
普通作業員
| 0.4 | 人
RW1002
埋設標識ｼｰﾄ 上下水道用
幅150×長50 ﾎﾟﾘｴﾁﾚﾝｸﾛｽ 2倍 | 100 | ｍ
T24000B
合 計 | 100 | ｍ
単位当り | 1 | ｍ | 当り
管明示テープ工 |  |  |  |  | 単価表(SJ0030)
|  |  |  | 週単位 | 100 | ｍ | 当り
名 称 ・ 規 格 | 数 量 | 単位 | 単 価 | 金 額 | 摘 要
普通作業員
| 0.04 | 人
RW1002
埋設管表示ﾃｰﾌﾟ
W30 年号入 | 100 | ｍ
T24001
合 計 | 100 | ｍ
単位当り | 1 | ｍ | 当り
探知ワイヤー設置工 |  |  |  |  | 単価表(SJ0040)
|  |  |  | 週単位 | 100 | ｍ | 当り
名 称 ・ 規 格 | 数 量 | 単位 | 単 価 | 金 額 | 摘 要
普通作業員
| 0.1 | 人
RW1002
探知ﾜｲﾔｰ
| 110 | ｍ
T24002
合 計 | 100 | ｍ
単位当り | 1 | ｍ | 当り
仕切弁BOX設置工 |  |  |  |  | 単価表(SJ0050)
φ100 H800 |  |  |  | 週単位 | 1 | 式 | 当り
名 称 ・ 規 格 | 数 量 | 単位 | 単 価 | 金 額 | 摘 要
ねじ式弁筺設置工
Ｃ形 １号、設置 | 1 | 箇所
施工歩掛表(DW000865-0015)
ﾚｼﾞﾝｺﾝｸﾘｰﾄ製ﾎﾞｯｸｽ設置工（円形）
１号 上部壁 内寸250mm、高さ150mm、設置 | 1 | 個
施工歩掛表(DW000850-0016)
ﾚｼﾞﾝｺﾝｸﾘｰﾄ製ﾎﾞｯｸｽ設置工（円形）
１号 下部壁 内寸250mm、高さ150mm、設置 | 1 | 個
施工歩掛表(DW000850-0017)
ﾚｼﾞﾝｺﾝｸﾘｰﾄ製ﾎﾞｯｸｽ設置工（円形）
２号 底版 内寸350mm、高さ40mm、設置 | 1 | 個
施工歩掛表(DW000850-0018)
合 計 | 1 | 式
単位当り | 1 | 式 | 当り
止水栓筺撤去工 |  |  |  |  | 単価表(SJ0060)
|  |  |  | 週単位 | 1 | 箇所 | 当り
名 称 ・ 規 格 | 数 量 | 単位 | 単 価 | 金 額 | 摘 要
配管工
| 0.005 | 人
RW1036
普通作業員
| 0.015 | 人
RW1002
合 計 | 1 | 箇所
単位当り | 1 | 箇所 | 当り
Asガラ運搬処理 |  |  |  |  | 単価表(SJ0080)
|  |  |  | 週単位 | 1 | m3 | 当り
名 称 ・ 規 格 | 数 量 | 単位 | 単 価 | 金 額 | 摘 要
アスファルト塊運搬費
15.7 km、バックホウ 山積0.28m3（0.20m3）、ダンプトラック 4ｔ積、ＤＩＤ率区間無し、路面良好 | 1 | m3
施工歩掛表(DW010030-0100)
処分費（多治見市大沢町）
管：T
福田道路(株) アスファルト処理場 塊 50*50*50以下 | 2.35 | ｔ
ZC29960004
合 計 | 1 | m3
単位当り | 1 | m3 | 当り
汚泥運搬処理 |  |  |  |  | 単価表(SJ0090)
|  |  |  | 週単位 | 1 | m3 | 当り
名 称 ・ 規 格 | 数 量 | 単位 | 単 価 | 金 額 | 摘 要
側溝清掃車運搬工
55.4 km | 1 | m3
施工歩掛表(WB232010-0102)
処理費（ベントナイト）
管：T
（株）ムラアーカム | 1.4 | ｔ
ZC29990008
合 計 | 1 | m3
単位当り | 1 | m3 | 当り
残土運搬処理 |  |  |  |  | 単価表(SJ0070)
|  |  |  | 週単位 | 1 | m3 | 当り
名 称 ・ 規 格 | 数 量 | 単位 | 単 価 | 金 額 | 摘 要
発生土運搬費
レキ質土、4.5 km、バックホウ 山積0.28m3（0.20m3）、ダンプトラック 4ｔ積、ＤＩＤ率区間無し、路面良好 | 1 | m3
施工歩掛表(DW010030-0104)
建設発生土受入費
| 1 | m3
TJ0010
合 計 | 1 | m3
単位当り | 1 | m3 | 当り

## 単価表（間接費）
運搬費 |  |  |  |  | 単価表(F999100001-01)
|  |  |  | 週単位 | 1 | 式
名 称 ・ 規 格 | 数 量 | 単位 | 単 価 | 金 額 | 摘 要
仮設材等運搬費 （往復）
12m以内、運搬重量= 1.04 ｔ、深夜・早朝割増なし（補正なし）、冬期割増なし（補正なし）、片道運搬距離= 10 km、無 | 1 | 式
施工歩掛表(WB010020-0109)
仮設材等積込み取卸し
積込み取卸し（往復分） | 1 | 式
施工歩掛表(WB010030-0110)
合 計 | 1 | 式
技術管理費 |  |  |  |  | 単価表(F999400001-01)
|  |  |  | 週単位 | 1 | 式
名 称 ・ 規 格 | 数 量 | 単位 | 単 価 | 金 額 | 摘 要
通水試験工
| 0.12 | 日
施工歩掛表(DW001405-0112)
合 計 | 1 | 式

## 単価表（施工パッケージ）
舗装版切断(施工ﾊﾟｯｹｰｼﾞ) |  |  |  | 施工Ｐ単価表(CB430510-0001)
ｱｽﾌｧﾙﾄ舗装版、15cm以下、全ての費用 |  |  |  | 週単位 | 1.000 | ｍ | 当り
名 称 ・ 規 格 | 構成比（％） | 補正後構成比 | 標準単価 (R06.4月単価) | 岐阜単価 （単価適用月） | 摘 要
コンクリートカッタ機械損料 バキューム式･（超低騒音型）湿式 ブレード径 φ56cm
10.24
その他機械損料 機械構成比端数調整分
特殊作業員
19.96
土木一般世話役
10.88
普通作業員
8.92
その他労務費 労務構成比端数調整分
コンクリートカッタブレード ブレード径 ４５．５ｃｍ
22.39
ガソリン レギュラー80オクタン以上
2.81
その他材料費 材料構成比端数調整分
1 ｍ当り
100
条 件 名 称 |  | 入 力 値 | 条 件 値
J01 舗装版種別 |  | 1 | ｱｽﾌｧﾙﾄ舗装版
J02 ｱｽﾌｧﾙﾄ舗装版厚 |  | 1 | 15cm以下
J05 費用の内訳 |  | 1 | 全ての費用