## 設計書鏡（参考資料）
参 考 資 料
令和０８年度
令和8年度 市道27号線舗装修繕工事参考資料
可児市 皐ケ丘 地内
本参考資料は、標準的な施工方法を参考明示したものであり、工事請負契約上の拘束 力を生じさせるものではない。 従って、施工条件及び地質条件等を十分考慮して、仮設、施工方法、安全対策等工事 目的物を完成させる手段について、設計図書に特別な定めがある場合を除き受注者の責 任において定めるものとする。 なお、本参考資料の内容に関する事項は、質問することが出来ない。 また、本参考資料の有効期限は、本工事の入札書の提出期限までとする。

## 設計書鏡
工事番号 |  | 事 業 名 | 令和8年度 市道27号線舗装修繕工事
路河川名 |  | 工 事 名 | 参考資料
年 度 | 令和０８年度 | 施工箇所 | 可児市 皐ケ丘 地内
事 業 概 要 |  |  |  | 設 計 年 月 日
|  |  |  | 施 工 方 法 | 請負
施 工 期 間
起 工 年 月 日
竣 工 年 月 日
|  |  |  | 歩 掛 適 用 年 月 | 令和８年 ８月 １日
|  |  |  | 単 価 適 用 年 月 | 令和８年 ８月 １日
起工理由

## 内訳表
内 訳 表
名 称 |  | 数 量 | 単位 | 単 価 | 金 額 | 摘 要
01:本工事費 | [5 empty] | 工種区分：舗装工事
市道27号線
|  | 1 | 式
舗装工
|  | 1 | 式
舗装工
|  | 1 | 式
排水性舗装・表層（車道・路肩部）(施工ﾊﾟｯｹｰｼﾞ)
2.4m以上、1層当り平均仕上り厚 40 mm、導水ﾊﾟｲﾌﾟ有り、片側2車線以上、ｱｽｺﾝ各種(2.30t/m3以上2.40t/m3未満)、無し
|  | 1,650 | m2 |  |  | 施工P単価表(CB410510-0001)
常温型遮水工法
|  | 1,650 | m2 |  |  | 単価表(SJ0030)
撤去工
|  | 1 | 式
撤去工
|  | 1 | 式
内 訳 表
名 称 |  | 数 量 | 単位 | 単 価 | 金 額 | 摘 要
舗装版切断(施工ﾊﾟｯｹｰｼﾞ)
ｱｽﾌｧﾙﾄ舗装版、15cm以下、全ての費用
|  | 17 | ｍ |  |  | 施工P単価表(CB430510-0002)
汚泥処分
|  | 0.300 | m3 |  |  | 単価表(SJ0020)
路面切削(施工ﾊﾟｯｹｰｼﾞ)
全面切削6cm以下(4000m2以下)、無し、全ての費用
|  | 1,620 | m2 |  |  | 施工P単価表(CB430010-0003)
路面切削(施工ﾊﾟｯｹｰｼﾞ)
帯状切削3cm以下、全ての費用
|  | 30 | m2 |  |  | 施工P単価表(CB430010-0004)
As処分
|  | 66 | m3 |  |  | 単価表(SJ0010)
区画線工
|  | 1 | 式
区画線工
|  | 1 | 式
区画線設置（溶融式）［標単］
実線 幅 15cm、1.5mm（標準）、白、無・昼間、供用区間、排水性舗装、溶融式 ｶﾞﾗｽﾋﾞｰｽﾞ含有量 15～18％、ｱｽﾌｧﾙﾄ舗装
|  | 330 | ｍ |  |  | 施工歩掛表(DC072205-0003)
内 訳 表
名 称 |  | 数 量 | 単位 | 単 価 | 金 額 | 摘 要
高視認性区画線(排水性舗装）
実線 W=15㎝ リブ式 黄色
|  | 200 | ｍ |  |  | 単価表(SJ0060)
区画線設置（溶融式）［標単］
実線 幅 15cm、1.5mm（標準）、黄、無・昼間、供用区間、排水性舗装、溶融式 ｶﾞﾗｽﾋﾞｰｽﾞ含有量 15～18％、ｱｽﾌｧﾙﾄ舗装
|  | 30 | ｍ |  |  | 施工歩掛表(DC072205-0006)
区画線設置（溶融式）［標単］
矢印・記号・文字 幅 15cm（換算）、1.5mm（標準）、白、無・昼間、供用区間、排水性舗装、溶融式 ｶﾞﾗｽﾋﾞｰｽﾞ含有量 15～18％、ｱｽﾌｧﾙﾄ舗装
|  | 66 | ｍ |  |  | 施工歩掛表(DC072205-0007)
区画線設置（溶融式）［標単］
ゼブラ 幅 45cm、1.5mm（標準）、白、無・昼間、供用区間、排水性舗装、溶融式 ｶﾞﾗｽﾋﾞｰｽﾞ含有量 15～18％、ｱｽﾌｧﾙﾄ舗装
|  | 47 | ｍ |  |  | 施工歩掛表(DC072205-0008)
交通規制工
|  | 1 | 式
交通規制工
|  | 1 | 式
交通誘導警備員Ｂ
|  | 56 | 人 |  |  | RW1045
直接工事費計
|  | 1 | 式
内 訳 表
名 称 |  | 数 量 | 単位 | 単 価 | 金 額 | 摘 要
間接工事費
共通仮設費
運搬費
|  | 1 | 式 |  |  | 単価表(F999100001-01)
共通仮設費（率計上額） | [5 empty] | 施工地域：一般交通影響有り(2)-1、補正しない
|  | 1 | 式
共通仮設費計
|  | 1 | 式
純工事費
|  | 1 | 式
現場管理費
|  | 1 | 式
現場管理費（率計上額） | [5 empty] | 施工地域：一般交通影響有り(2)-1、補正しない
|  | 1 | 式
内 訳 表
名 称 |  | 数 量 | 単位 | 単 価 | 金 額 | 摘 要
工事原価
|  | 1 | 式
一般管理費等
|  | 1 | 式
合計
|  | 1 | 式
総合計

## 単価表（施工単価）
側溝清掃車運搬工 |  |  |  |  | 施工歩掛表(WB232010-0001)
63 km |  |  |  |  | 100 | m3 | 当り
名 称 ・ 規 格 | 数 量 | 単位 | 単 価 | 金 額 | 摘 要
普通作業員
| 17.86 | 人
RW1002
側溝清掃車機械運転費【基準】
| 17.86 | 日
施工歩掛表(KC116500-0002)
合 計 | 100 | m3
単位当り | 1 | m3 | 当り
条 件 名 称 |  |  | 入 力 値 | 条 件 値
J01 運搬距離（km） |  |  | 63 | 63 km
側溝清掃車機械運転費【基準】 |  |  |  |  | 施工歩掛表(KC116500-0002)
[5 empty] | 1 | 日 | 当り
名 称 ・ 規 格 | 数 量 | 単位 | 単 価 | 金 額 | 摘 要
運転手（一般）
| 1 | 人
RW1015
軽油
小型ローリー | 84 | ﾘｯﾄﾙ
ZC19020000
側溝清掃車機械損料
ﾌﾞﾛｱ式 ﾎｯﾊﾟ容量9.0m3 | 1 | 供用日
MC1105017090
合 計 | 1 | 日
単位当り | 1 | 日 | 当り
区画線設置（溶融式）［標単］ |  |  |  |  | 施工歩掛表(DC072205-0003)
実線 幅 15cm、1.5mm（標準）、白、無・昼間、供用区間、排水性舗装、溶融式 ｶﾞﾗｽﾋﾞｰｽﾞ含有量 15～18％、ｱｽﾌｧﾙﾄ舗装 |  |  |  |  | 1000 | ｍ | 当り
名 称 ・ 規 格 | 数 量 | 単位 | 単 価 | 金 額 | 摘 要
区画線設置工[溶融式(手動)][供用区間]
実線 15cm､時間的制約 無､機･労 昼間 | 1000 | ｍ
Q00101010100
路面標示用塗料 ３種１号
[9]
白 JIS K 5665 3種1号 溶融型 ｶﾞﾗｽﾋﾞｰｽﾞ含有量15～18% | 855 | kg
ZC41030010
プライマー
[9]
区画線用 | 25 | kg
ZC41310010
ガラスビーズ
[9]
JIS R 3301 1号 粒度0.106～0.850mm | 25 | kg
ZC41320010
軽油
[9]
小型ローリー | 49 | ﾘｯﾄﾙ
ZC19020000
諸雑費
Σ[9] * 0.05 | 1 | 式
X981036
合 計 | 1000 | ｍ
単位当り | 1 | ｍ | 当り
条 件 名 称 |  |  | 入 力 値 | 条 件 値
区画線設置（溶融式）［標単］ |  |  |  |  | 施工歩掛表(DC072205-0003)
実線 幅 15cm、1.5mm（標準）、白、無・昼間、供用区間、排水性舗装、溶融式 ｶﾞﾗｽﾋﾞｰｽﾞ含有量 15～18％、ｱｽﾌｧﾙﾄ舗装 |  |  |  |  | 1000 | ｍ | 当り
名 称 ・ 規 格 | 数 量 | 単位 | 単 価 | 金 額 | 摘 要
条 件 名 称 |  |  | 入 力 値 | 条 件 値
J01 規格･仕様区分 |  |  | 1 | 実線 幅 15cm
J02 時間的制約・作業時間帯 |  |  | 1 | 無・昼間
J03 供用区分 |  |  | 1 | 供用区間
J04 排水性舗装区分 |  |  | 2 | 排水性舗装
J05 塗布厚 |  |  | 1 | 1.5mm（標準）
J06 塗料区分 |  |  | 1 | 白
J07 塗料規格 |  |  | 1 | 溶融式 ｶﾞﾗｽﾋﾞｰｽﾞ含有量 15～18％
J08 プライマー規格 |  |  | 1 | ｱｽﾌｧﾙﾄ舗装
トラック運転費 |  |  |  |  | 施工歩掛表(KC010450-0004)
普通 2ｔ、標準値を使用する |  |  |  |  | 1 | 時間 | 当り
名 称 ・ 規 格 | 数 量 | 単位 | 単 価 | 金 額 | 摘 要
運転手（一般）
| 0.23 | 人
RW1015
軽油
小型ローリー | 3.9 | ﾘｯﾄﾙ
ZC19020000
トラック機械損料
普通 2ｔ、標準値を使用する | 1 | 時間
施工歩掛表(KC919516-0005)
合 計 | 1 | 時間
単位当り | 1 | 時間 | 当り
条 件 名 称 |  |  | 入 力 値 | 条 件 値
J01 規格 |  |  | 2 | 普通 2ｔ
J02 運転日当り運転時間 |  |  | 1 | 標準値を使用する
トラック機械損料 |  |  |  |  | 施工歩掛表(KC919516-0005)
普通 2ｔ、標準値を使用する |  |  |  |  | 1 | 時間 | 当り
名 称 ・ 規 格 | 数 量 | 単位 | 単 価 | 金 額 | 摘 要
トラック機械損料[13欄]
普通 2.0ｔ | 1 | 時間
MC001910
合 計 | 1 | 時間
単位当り | 1 | 時間 | 当り
条 件 名 称 |  |  | 入 力 値 | 条 件 値
J01 規格 |  |  | 2 | 普通 2ｔ
J02 運転日当り運転時間 |  |  | 1 | 標準値を使用する
区画線設置（溶融式）［標単］ |  |  |  |  | 施工歩掛表(DC072205-0006)
実線 幅 15cm、1.5mm（標準）、黄、無・昼間、供用区間、排水性舗装、溶融式 ｶﾞﾗｽﾋﾞｰｽﾞ含有量 15～18％、ｱｽﾌｧﾙﾄ舗装 |  |  |  |  | 1000 | ｍ | 当り
名 称 ・ 規 格 | 数 量 | 単位 | 単 価 | 金 額 | 摘 要
区画線設置工[溶融式(手動)][供用区間]
実線 15cm､時間的制約 無､機･労 昼間 | 1000 | ｍ
Q00101010100
路面標示用塗料 ３種１号
[9]
黄 JIS K 5665 3種1号 溶融型 ｶﾞﾗｽﾋﾞｰｽﾞ含有量15～18% 鉛・クロムフリー | 855 | kg
ZC41030030
プライマー
[9]
区画線用 | 25 | kg
ZC41310010
ガラスビーズ
[9]
JIS R 3301 1号 粒度0.106～0.850mm | 25 | kg
ZC41320010
軽油
[9]
小型ローリー | 49 | ﾘｯﾄﾙ
ZC19020000
諸雑費
Σ[9] * 0.05 | 1 | 式
X981036
合 計 | 1000 | ｍ
単位当り | 1 | ｍ | 当り
条 件 名 称 |  |  | 入 力 値 | 条 件 値
区画線設置（溶融式）［標単］ |  |  |  |  | 施工歩掛表(DC072205-0006)
実線 幅 15cm、1.5mm（標準）、黄、無・昼間、供用区間、排水性舗装、溶融式 ｶﾞﾗｽﾋﾞｰｽﾞ含有量 15～18％、ｱｽﾌｧﾙﾄ舗装 |  |  |  |  | 1000 | ｍ | 当り
名 称 ・ 規 格 | 数 量 | 単位 | 単 価 | 金 額 | 摘 要
条 件 名 称 |  |  | 入 力 値 | 条 件 値
J01 規格･仕様区分 |  |  | 1 | 実線 幅 15cm
J02 時間的制約・作業時間帯 |  |  | 1 | 無・昼間
J03 供用区分 |  |  | 1 | 供用区間
J04 排水性舗装区分 |  |  | 2 | 排水性舗装
J05 塗布厚 |  |  | 1 | 1.5mm（標準）
J06 塗料区分 |  |  | 2 | 黄
J07 塗料規格 |  |  | 1 | 溶融式 ｶﾞﾗｽﾋﾞｰｽﾞ含有量 15～18％
J08 プライマー規格 |  |  | 1 | ｱｽﾌｧﾙﾄ舗装
区画線設置（溶融式）［標単］ |  |  |  |  | 施工歩掛表(DC072205-0007)
矢印・記号・文字 幅 15cm（換算）、1.5mm（標準）、白、無・昼間、供用区間、排水性舗装、溶融式 ｶﾞﾗｽﾋﾞｰｽﾞ含有量 15～18％、ｱｽﾌｧﾙﾄ舗装 |  |  |  |  | 1000 | ｍ | 当り
名 称 ・ 規 格 | 数 量 | 単位 | 単 価 | 金 額 | 摘 要
区画線設置工[溶融式(手動)][供用区間]
矢印･記号･文字 15cm､時間的制約 無､機･労 昼間 | 1000 | ｍ
Q00101013100
路面標示用塗料 ３種１号
[9]
白 JIS K 5665 3種1号 溶融型 ｶﾞﾗｽﾋﾞｰｽﾞ含有量15～18% | 855 | kg
ZC41030010
プライマー
[9]
区画線用 | 25 | kg
ZC41310010
ガラスビーズ
[9]
JIS R 3301 1号 粒度0.106～0.850mm | 25 | kg
ZC41320010
軽油
[9]
小型ローリー | 122 | ﾘｯﾄﾙ
ZC19020000
諸雑費
Σ[9] * 0.05 | 1 | 式
X981036
合 計 | 1000 | ｍ
単位当り | 1 | ｍ | 当り
条 件 名 称 |  |  | 入 力 値 | 条 件 値
区画線設置（溶融式）［標単］ |  |  |  |  | 施工歩掛表(DC072205-0007)
矢印・記号・文字 幅 15cm（換算）、1.5mm（標準）、白、無・昼間、供用区間、排水性舗装、溶融式 ｶﾞﾗｽﾋﾞｰｽﾞ含有量 15～18％、ｱｽﾌｧﾙﾄ舗装 |  |  |  |  | 1000 | ｍ | 当り
名 称 ・ 規 格 | 数 量 | 単位 | 単 価 | 金 額 | 摘 要
条 件 名 称 |  |  | 入 力 値 | 条 件 値
J01 規格･仕様区分 |  |  | 13 | 矢印・記号・文字 幅 15cm（換算）
J02 時間的制約・作業時間帯 |  |  | 1 | 無・昼間
J03 供用区分 |  |  | 1 | 供用区間
J04 排水性舗装区分 |  |  | 2 | 排水性舗装
J05 塗布厚 |  |  | 1 | 1.5mm（標準）
J06 塗料区分 |  |  | 1 | 白
J07 塗料規格 |  |  | 1 | 溶融式 ｶﾞﾗｽﾋﾞｰｽﾞ含有量 15～18％
J08 プライマー規格 |  |  | 1 | ｱｽﾌｧﾙﾄ舗装
区画線設置（溶融式）［標単］ |  |  |  |  | 施工歩掛表(DC072205-0008)
ゼブラ 幅 45cm、1.5mm（標準）、白、無・昼間、供用区間、排水性舗装、溶融式 ｶﾞﾗｽﾋﾞｰｽﾞ含有量 15～18％、ｱｽﾌｧﾙﾄ舗装 |  |  |  |  | 1000 | ｍ | 当り
名 称 ・ 規 格 | 数 量 | 単位 | 単 価 | 金 額 | 摘 要
区画線設置工[溶融式(手動)][供用区間]
ｾﾞﾌﾞﾗ 45cm､時間的制約 無､機･労 昼間 | 1000 | ｍ
Q00101012400
路面標示用塗料 ３種１号
[9]
白 JIS K 5665 3種1号 溶融型 ｶﾞﾗｽﾋﾞｰｽﾞ含有量15～18% | 2550 | kg
ZC41030010
プライマー
[9]
区画線用 | 75 | kg
ZC41310010
ガラスビーズ
[9]
JIS R 3301 1号 粒度0.106～0.850mm | 75 | kg
ZC41320010
軽油
[9]
小型ローリー | 111 | ﾘｯﾄﾙ
ZC19020000
諸雑費
Σ[9] * 0.05 | 1 | 式
X981036
合 計 | 1000 | ｍ
単位当り | 1 | ｍ | 当り
条 件 名 称 |  |  | 入 力 値 | 条 件 値
区画線設置（溶融式）［標単］ |  |  |  |  | 施工歩掛表(DC072205-0008)
ゼブラ 幅 45cm、1.5mm（標準）、白、無・昼間、供用区間、排水性舗装、溶融式 ｶﾞﾗｽﾋﾞｰｽﾞ含有量 15～18％、ｱｽﾌｧﾙﾄ舗装 |  |  |  |  | 1000 | ｍ | 当り
名 称 ・ 規 格 | 数 量 | 単位 | 単 価 | 金 額 | 摘 要
条 件 名 称 |  |  | 入 力 値 | 条 件 値
J01 規格･仕様区分 |  |  | 12 | ゼブラ 幅 45cm
J02 時間的制約・作業時間帯 |  |  | 1 | 無・昼間
J03 供用区分 |  |  | 1 | 供用区間
J04 排水性舗装区分 |  |  | 2 | 排水性舗装
J05 塗布厚 |  |  | 1 | 1.5mm（標準）
J06 塗料区分 |  |  | 1 | 白
J07 塗料規格 |  |  | 1 | 溶融式 ｶﾞﾗｽﾋﾞｰｽﾞ含有量 15～18％
J08 プライマー規格 |  |  | 1 | ｱｽﾌｧﾙﾄ舗装
建設機械運搬費 |  |  |  |  | 施工歩掛表(WB010010-0009)
往復運搬、路面切削機・廃材積込装置付２ｍ |  |  |  |  | 1 | 式 | 当り
名 称 ・ 規 格 | 数 量 | 単位 | 単 価 | 金 額 | 摘 要
貨物自動車運賃
片道 47.9 km、運搬車種= 28.500 t車 | 1 | 台
施工歩掛表(DC000100-0010)
合計特殊処理
Σ*2.0000000 | 1 | 式
XQ
合 計 | 1 | 式
単位当り | 1 | 式 | 当り
条 件 名 称 |  |  | 入 力 値 | 条 件 値
J01 運搬区分 |  |  | 2 | 往復運搬
J03 機械の種類 |  |  | 1 | 路面切削機・廃材積込装置付２ｍ
貨物自動車運賃 |  |  |  |  | 施工歩掛表(DC000100-0010)
片道 47.9 km、運搬車種= 28.500 t車 |  |  |  |  | 1 | 台 | 当り
名 称 ・ 規 格 | 数 量 | 単位 | 単 価 | 金 額 | 摘 要
貨物自動車基本運賃20t車以上30t車まで
50kmまで | 1 | 台
ZY0Z3310
合 計 | 1 | 台
単位当り | 1 | 台 | 当り
条 件 名 称 |  |  | 入 力 値 | 条 件 値
J01 片道運搬距離(km) |  |  | 47.9 | 片道 47.9 km
J02 運搬車種（○ｔ） |  |  | 28.500 | 運搬車種= 28.500 t車

## 単価表（未登録代価）
常温型遮水工法 |  |  |  |  | 単価表(SJ0030)
[5 empty] | 100 | m2 | 当り
名 称 ・ 規 格 | 数 量 | 単位 | 単 価 | 金 額 | 摘 要
ロメンチップ
特殊プレコート：7号砕石 | 682.5 | kg
TJ0020
タクミゾール
特殊高濃度アスファルト乳剤 | 115.5 | kg
TJ0030
スーパータックゾール
特殊高濃度アスファルト乳剤 | 52.5 | kg
TJ0040
土木一般世話役
[1]
| 0.2 | 人
RW1025
特殊作業員
[1]
| 0.4 | 人
RW1001
普通作業員
[1]
| 0.8 | 人
RW1002
エマルジョンフィニッシャ運転
[1]
| 0.2 | 日
単価表(SJ0040)
コンバインドローラー運転
[1]
質量（3.0～5.0ｔ） | 0.2 | 日
単価表(SJ0050)
常温型遮水工法 |  |  |  |  | 単価表(SJ0030)
[5 empty] | 100 | m2 | 当り
名 称 ・ 規 格 | 数 量 | 単位 | 単 価 | 金 額 | 摘 要
諸雑費
Σ[1] * 15.00% | 1 | 式
X981036
合 計 | 100 | m2
単位当り | 1 | m2 | 当り
エマルジョンフィニッシャ運転 |  |  |  |  | 単価表(SJ0040)
[5 empty] | 1 | 日 | 当り
名 称 ・ 規 格 | 数 量 | 単位 | 単 価 | 金 額 | 摘 要
運転手（特殊）
| 1 | 人
RW1014
軽油
小型ローリー | 66 | ﾘｯﾄﾙ
ZC19020000
軽油
小型ローリー | 20 | ﾘｯﾄﾙ
ZC19020000
機械損料
| 1.67 | 日
TJ0050
合 計 | 1 | 日
単位当り | 1 | 日 | 当り
コンバインドローラー運転 |  |  |  |  | 単価表(SJ0050)
質量（3.0～5.0ｔ） |  |  |  |  | 1 | 日 | 当り
名 称 ・ 規 格 | 数 量 | 単位 | 単 価 | 金 額 | 摘 要
運転手（特殊）
| 1 | 人
RW1014
軽油
小型ローリー | 34 | ﾘｯﾄﾙ
ZC19020000
機械損料
| 1.27 | 日
TJ0060
合 計 | 1 | 日
単位当り | 1 | 日 | 当り
汚泥処分 |  |  |  |  | 単価表(SJ0020)
[5 empty] | 1 | m3 | 当り
名 称 ・ 規 格 | 数 量 | 単位 | 単 価 | 金 額 | 摘 要
側溝清掃車運搬工
63 km | 1 | m3
施工歩掛表(WB232010-0001)
処理費（ベントナイト）
管：T
（株）ムラアーカム | 1.4 | ｔ
ZC29990008
合 計 | 1 | m3
単位当り | 1 | m3 | 当り
As処分 |  |  |  |  | 単価表(SJ0010)
[5 empty] | 1 | m3 | 当り
名 称 ・ 規 格 | 数 量 | 単位 | 単 価 | 金 額 | 摘 要
殻運搬（路面切削）(施工ﾊﾟｯｹｰｼﾞ)
無し、7.5km以下、全ての費用 | 1 | m3
施工P単価表(CB430020-0005)
処分費（多治見市大沢町）
管：T
日章産業(株) アスファルト処理場 切削屑 80x80cm以内 | 2 | ｔ
ZC29780005
合 計 | 1 | m3
単位当り | 1 | m3 | 当り
高視認性区画線(排水性舗装） |  |  |  |  | 単価表(SJ0060)
実線 W=15㎝ リブ式 黄色 |  |  |  |  | 1000 | ｍ | 当り
名 称 ・ 規 格 | 数 量 | 単位 | 単 価 | 金 額 | 摘 要
ニューレインスター
[1]
高輝度路面標示材（黄）JIS K 5665 3種1号相当 | 1175 | kg
TJ0070
ガラスビーズ
[1]
JIS R 3301 1号 | 37.5 | kg
TJ0080
プライマー
[1]
| 25 | kg
TJ0100
プロパンガス
[1]
| 32 | kg
TJ0090
高視認性区画線施工機械運転費
[1]
| 32.5 | h
TJ0110
ニーダー車運転費
[1]
| 32.5 | h
TJ0120
トラック運転費
[1]
普通 2ｔ、標準値を使用する | 25 | 時間
施工歩掛表(KC010450-0004)
土木一般世話役
[1]
| 5 | 人
RW1025
高視認性区画線(排水性舗装） |  |  |  |  | 単価表(SJ0060)
実線 W=15㎝ リブ式 黄色 |  |  |  |  | 1000 | ｍ | 当り
名 称 ・ 規 格 | 数 量 | 単位 | 単 価 | 金 額 | 摘 要
特殊作業員
[1]
| 10 | 人
RW1001
普通作業員
[1]
| 20 | 人
RW1002
諸雑費
Σ[1] * 0.70% | 1 | 式
X981036
合 計 | 1000 | ｍ
単位当り | 1 | ｍ | 当り

## 単価表（間接費）
運搬費 |  |  |  |  | 単価表(F999100001-01)
[5 empty] | 1 | 式
名 称 ・ 規 格 | 数 量 | 単位 | 単 価 | 金 額 | 摘 要
建設機械運搬費
往復運搬、路面切削機・廃材積込装置付２ｍ | 1 | 式
施工歩掛表(WB010010-0009)
合 計 | 1 | 式

## 単価表（施工パッケージ）
排水性舗装・表層（車道・路肩部）(施工ﾊﾟｯｹｰｼﾞ) |  |  |  | 施工Ｐ単価表(CB410510-0001)
2.4m以上、1層当り平均仕上り厚 40 mm、導水ﾊﾟｲﾌﾟ有り、片側2車線以上、ｱｽｺﾝ各種(2.30t/m3以上2.40t/m3未満)、無し |  |  |  |  | 1.000 | m2 | 当り
名 称 ・ 規 格 | 構成比（％） | 補正後構成比 | 標準単価 (R07.4月単価) | 岐阜単価 （単価適用月） | 摘 要
アスファルトフィニッシャ賃料長期割引 騒対無/排対2014/ホイール型 舗装幅2.3～6.0m
1.13
タイヤローラ賃料長期割引 騒対超低騒音/排対2014/質量13～14t
0.19
ロードローラ賃料 騒対無/排対2014/ﾏｶﾀﾞﾑ 質量10t
0.14
その他機械損料 機械構成比端数調整分
普通作業員
4.45
運転手（特殊）
2.54
特殊作業員
2.48
土木一般世話役
0.9
その他労務費 労務構成比端数調整分
長寿命ポーラスアスファルト ケミファルトMX
81.54
導水パイプ 排水性舗装用 ステンレス製 φ１８
4.68
軽油 小型ローリー
0.49
その他材料費 材料構成比端数調整分
1 m2当り
100
条 件 名 称 |  | 入 力 値 | 条 件 値
J01 平均施工幅員 |  | 2 | 2.4m以上
J02 1層当り平均仕上り厚 |  | 40 | 1層当り平均仕上り厚 40 mm
J03 導水ﾊﾟｲﾌﾟの設置 |  | 1 | 導水ﾊﾟｲﾌﾟ有り
J04 片側車線数 |  | 2 | 片側2車線以上
J05 材料 |  | 7 | ｱｽｺﾝ各種(2.30t/m3以上2.40t/m3未満)
J06 瀝青材料の規格 |  | 3 | 無し
舗装版切断(施工ﾊﾟｯｹｰｼﾞ) |  |  |  | 施工Ｐ単価表(CB430510-0002)
ｱｽﾌｧﾙﾄ舗装版、15cm以下、全ての費用 |  |  |  |  | 1.000 | ｍ | 当り
名 称 ・ 規 格 | 構成比（％） | 補正後構成比 | 標準単価 (R07.4月単価) | 岐阜単価 （単価適用月） | 摘 要
コンクリートカッタ機械損料 バキューム式･（超低騒音型）湿式 ブレード径 φ56cm
9.8
その他機械損料 機械構成比端数調整分
特殊作業員
20.2
土木一般世話役
10.89
普通作業員
9
その他労務費 労務構成比端数調整分
コンクリートカッタブレード ブレード径 ４５．５ｃｍ
22.47
ガソリン レギュラー80オクタン以上
2.88
その他材料費 材料構成比端数調整分
1 ｍ当り
100
条 件 名 称 |  | 入 力 値 | 条 件 値
J01 舗装版種別 |  | 1 | ｱｽﾌｧﾙﾄ舗装版
J02 ｱｽﾌｧﾙﾄ舗装版厚 |  | 1 | 15cm以下
J05 費用の内訳 |  | 1 | 全ての費用
路面切削(施工ﾊﾟｯｹｰｼﾞ) |  |  |  | 施工Ｐ単価表(CB430010-0003)
全面切削6cm以下(4000m2以下)、無し、全ての費用 |  |  |  |  | 1.000 | m2 | 当り
名 称 ・ 規 格 | 構成比（％） | 補正後構成比 | 標準単価 (R07.4月単価) | 岐阜単価 （単価適用月） | 摘 要
路面切削機機械損料 排出ガス対策型（第３次基準値）ホイール式廃材積込装置付2.0ｍ×23cm
30.54
路面清掃車機械損料 四輪ブラシ式 ホッパ容量1.5m3
6.16
その他機械損料 機械構成比端数調整分
普通作業員
13.6
土木一般世話役
4.08
運転手（特殊）
3.84
特殊作業員
3.76
その他労務費 労務構成比端数調整分
軽油 小型ローリー
8.91
その他材料費 材料構成比端数調整分
1 m2当り
100
条 件 名 称 |  | 入 力 値 | 条 件 値
J01 施工区分・平均切削深さ |  | 1 | 全面切削6cm以下(4000m2以下)
J02 段差すりつけの撤去作業 |  | 1 | 無し
J03 費用の内訳 |  | 1 | 全ての費用
路面切削(施工ﾊﾟｯｹｰｼﾞ) |  |  |  | 施工Ｐ単価表(CB430010-0004)
帯状切削3cm以下、全ての費用 |  |  |  |  | 1.000 | m2 | 当り
名 称 ・ 規 格 | 構成比（％） | 補正後構成比 | 標準単価 (R07.4月単価) | 岐阜単価 （単価適用月） | 摘 要
路面切削機機械損料 排出ガス対策型（第３次基準値）ホイール式廃材積込装置付2.0ｍ×23cm
33.61
路面清掃車機械損料 四輪ブラシ式 ホッパ容量1.5m3
6.78
その他機械損料 機械構成比端数調整分
普通作業員
14.74
土木一般世話役
4.49
運転手（特殊）
4.23
特殊作業員
4.14
その他労務費 労務構成比端数調整分
軽油 小型ローリー
9.81
その他材料費 材料構成比端数調整分
1 m2当り
100
条 件 名 称 |  | 入 力 値 | 条 件 値
J01 施工区分・平均切削深さ |  | 4 | 帯状切削3cm以下
J03 費用の内訳 |  | 1 | 全ての費用
殻運搬（路面切削）(施工ﾊﾟｯｹｰｼﾞ) |  |  |  | 施工Ｐ単価表(CB430020-0005)
無し、7.5km以下、全ての費用 |  |  |  |  | 1.000 | m3 | 当り
名 称 ・ 規 格 | 構成比（％） | 補正後構成比 | 標準単価 (R07.4月単価) | 岐阜単価 （単価適用月） | 摘 要
ダンプトラック機械損料 オンロード ディーゼル 10t級
39.09
運転手（一般）
47.17
軽油 小型ローリー
13.74
1 m3当り
100
条 件 名 称 |  | 入 力 値 | 条 件 値
J01 DID区間の有無 |  | 1 | 無し
J02 運搬距離 DID区間無し |  | 14 | 7.5km以下
J04 費用の内訳 |  | 1 | 全ての費用